## bus_data
BUS_I | BUS_TYPE | Pd | Qd | Gs | Bs | area | Vm | Va | baseKV | zone | Vmax | Vmin
1 | 1 | 0.14608 | 0.070752 | 0 | 0 | 1 | 0.99811 | -0.056354 | 20 | 1 | 1.05 | 0.95
18 | 1 | 0 | 0 | 0 | 0 | 1 | 0.99818 | -0.055902 | 20 | 1 | 1.05 | 0.95
25 | 1 | 0 | 0 | 0 | 0 | 1 | 0.99871 | -0.038277 | 20 | 1 | 1.05 | 0.95
17 | 1 | 0 | 0 | 0 | 0 | 1 | 0.99666 | -0.083653 | 20 | 1 | 1.05 | 0.95
3 | 1 | 0 | 0 | 0 | 0 | 1 | 0.99905 | -0.031897 | 20 | 1 | 1.05 | 0.95
26 | 3 | 0.07643 | 0.037017 | 0 | 0 | 1 | 1 | 0 | 20 | 1 | 1.05 | 0.95
24 | 1 | 0.13472 | 0.065246 | 0 | 0 | 1 | 0.9987 | -0.03822 | 20 | 1 | 1.05 | 0.95
32 | 1 | 0.16325 | 0.079064 | 0 | 0 | 1 | 0.9943 | -0.046066 | 20 | 1 | 1.05 | 0.95
33 | 1 | 0 | 0 | 0 | 0 | 1 | 0.99389 | -0.049409 | 20 | 1 | 1.05 | 0.95
4 | 1 | 0.09783 | 0.047381 | 0 | 0 | 1 | 0.99367 | -0.11245 | 20 | 1 | 1.05 | 0.95
5 | 1 | 0 | 0 | 0 | 0 | 1 | 0.99372 | -0.11291 | 20 | 1 | 1.05 | 0.95
6 | 1 | 0 | 0 | 0 | 0 | 1 | 0.99358 | -0.11157 | 20 | 1 | 1.05 | 0.95
7 | 1 | 0 | 0 | 0 | 0 | 1 | 0.99388 | -0.11442 | 20 | 1 | 1.05 | 0.95
8 | 1 | 0.10345 | 0.050103 | 0 | 0 | 1 | 0.99355 | -0.11131 | 20 | 1 | 1.05 | 0.95
85 | 1 | 1.2143 | 0.58812 | 0 | 0 | 1 | 0.99394 | -0.1149 | 20 | 1 | 1.05 | 0.95
9 | 1 | 0 | 0 | 0 | 0 | 1 | 0.99335 | -0.10946 | 20 | 1 | 1.05 | 0.95
83 | 1 | 0.085756 | 0.041534 | 0 | 0 | 1 | 0.99457 | -0.12079 | 20 | 1 | 1.05 | 0.95
93 | 1 | 0 | 0 | 0 | 0 | 1 | 0.99315 | -0.10759 | 20 | 1 | 1.05 | 0.95
94 | 1 | 0.10656 | 0.05161 | 0 | 0 | 1 | 0.99327 | -0.10869 | 20 | 1 | 1.05 | 0.95
91 | 1 | 0.29032 | 0.14061 | 0 | 0 | 1 | 0.99308 | -0.10692 | 20 | 1 | 1.05 | 0.95
95 | 1 | 0.26933 | 0.13044 | 0 | 0 | 1 | 0.99324 | -0.10847 | 20 | 1 | 1.05 | 0.95
10 | 1 | 0.15579 | 0.075455 | 0 | 0 | 1 | 0.99613 | -0.081699 | 20 | 1 | 1.05 | 0.95
11 | 1 | 0 | 0 | 0 | 0 | 1 | 0.99614 | -0.081804 | 20 | 1 | 1.05 | 0.95
19 | 1 | 0.0755 | 0.036566 | 0 | 0 | 1 | 0.99621 | -0.081327 | 20 | 1 | 1.05 | 0.95
20 | 1 | 0 | 0 | 0 | 0 | 1 | 0.99619 | -0.081233 | 20 | 1 | 1.05 | 0.95
16 | 1 | 0 | 0 | 0 | 0 | 1 | 0.99627 | -0.080828 | 20 | 1 | 1.05 | 0.95
12 | 1 | 0 | 0 | 0 | 0 | 1 | 0.99625 | -0.081289 | 20 | 1 | 1.05 | 0.95
106 | 1 | 0.16401 | 0.079432 | 0 | 0 | 1 | 0.99623 | -0.081094 | 20 | 1 | 1.05 | 0.95
13 | 1 | 0 | 0 | 0 | 0 | 1 | 0.99628 | -0.08157 | 20 | 1 | 1.05 | 0.95
14 | 1 | 0.10152 | 0.049167 | 0 | 0 | 1 | 0.9963 | -0.08167 | 20 | 1 | 1.05 | 0.95
15 | 1 | 0 | 0 | 0 | 0 | 1 | 0.99634 | -0.08134 | 20 | 1 | 1.05 | 0.95
23 | 1 | 0 | 0 | 0 | 0 | 1 | 0.99499 | -0.11349 | 20 | 1 | 1.05 | 0.95
22 | 1 | 0.15054 | 0.072909 | 0 | 0 | 1 | 0.99665 | -0.083754 | 20 | 1 | 1.05 | 0.95
21 | 1 | 0 | 0 | 0 | 0 | 1 | 0.99598 | -0.079791 | 20 | 1 | 1.05 | 0.95
108 | 1 | 0.11091 | 0.053718 | 0 | 0 | 1 | 0.99595 | -0.07957 | 20 | 1 | 1.05 | 0.95
28 | 1 | 0.12748 | 0.06174 | 0 | 0 | 1 | 0.99395 | -0.097056 | 20 | 1 | 1.05 | 0.95
90 | 1 | 0 | 0 | 0 | 0 | 1 | 0.9948 | -0.11199 | 20 | 1 | 1.05 | 0.95
84 | 1 | 0.13806 | 0.066864 | 0 | 0 | 1 | 0.99479 | -0.11697 | 20 | 1 | 1.05 | 0.95
89 | 1 | 0.11568 | 0.056025 | 0 | 0 | 1 | 0.99474 | -0.1115 | 20 | 1 | 1.05 | 0.95
81 | 1 | 0.16671 | 0.08074 | 0 | 0 | 1 | 0.99463 | -0.11985 | 20 | 1 | 1.05 | 0.95
27 | 1 | 0.059734 | 0.028931 | 0 | 0 | 1 | 0.99387 | -0.097544 | 20 | 1 | 1.05 | 0.95
29 | 1 | 0 | 0 | 0 | 0 | 1 | 0.99394 | -0.097023 | 20 | 1 | 1.05 | 0.95
35 | 1 | 0 | 0 | 0 | 0 | 1 | 0.99375 | -0.048573 | 20 | 1 | 1.05 | 0.95
67 | 1 | 0.083445 | 0.040414 | 0 | 0 | 1 | 0.99366 | -0.049346 | 20 | 1 | 1.05 | 0.95
30 | 1 | 0 | 0 | 0 | 0 | 1 | 0.99385 | -0.096342 | 20 | 1 | 1.05 | 0.95
66 | 1 | 0 | 0 | 0 | 0 | 1 | 0.99366 | -0.04934 | 20 | 1 | 1.05 | 0.95
31 | 1 | 0.14048 | 0.068038 | 0 | 0 | 1 | 0.99384 | -0.09631 | 20 | 1 | 1.05 | 0.95
34 | 1 | 0 | 0 | 0 | 0 | 1 | 0.99368 | -0.047712 | 20 | 1 | 1.05 | 0.95
38 | 1 | 0 | 0 | 0 | 0 | 1 | 0.99309 | -0.052324 | 20 | 1 | 1.05 | 0.95
61 | 1 | 0 | 0 | 0 | 0 | 1 | 0.99307 | -0.052147 | 20 | 1 | 1.05 | 0.95
59 | 1 | 0.051968 | 0.025169 | 0 | 0 | 1 | 0.99367 | -0.047668 | 20 | 1 | 1.05 | 0.95
37 | 1 | 0 | 0 | 0 | 0 | 1 | 0.9929 | -0.050887 | 20 | 1 | 1.05 | 0.95
62 | 1 | 0.12945 | 0.062697 | 0 | 0 | 1 | 0.99365 | -0.047507 | 20 | 1 | 1.05 | 0.95
60 | 1 | 0.11554 | 0.055957 | 0 | 0 | 1 | 0.99367 | -0.047633 | 20 | 1 | 1.05 | 0.95
36 | 1 | 0.16137 | 0.078157 | 0 | 0 | 1 | 0.99281 | -0.05146 | 20 | 1 | 1.05 | 0.95
44 | 1 | 0 | 0 | 0 | 0 | 1 | 0.99235 | -0.055463 | 20 | 1 | 1.05 | 0.95
109 | 1 | 0.14288 | 0.069198 | 0 | 0 | 1 | 0.99235 | -0.055459 | 20 | 1 | 1.05 | 0.95
41 | 1 | 0 | 0 | 0 | 0 | 1 | 0.99054 | -0.041868 | 20 | 1 | 1.05 | 0.95
100 | 1 | 0.12365 | 0.059888 | 0 | 0 | 1 | 0.99307 | -0.052113 | 20 | 1 | 1.05 | 0.95
39 | 1 | 0.12886 | 0.06241 | 0 | 0 | 1 | 0.99054 | -0.041857 | 20 | 1 | 1.05 | 0.95
105 | 1 | 0.085501 | 0.04141 | 0 | 0 | 1 | 0.99035 | -0.043475 | 20 | 1 | 1.05 | 0.95
42 | 1 | 0 | 0 | 0 | 0 | 1 | 0.99026 | -0.042813 | 20 | 1 | 1.05 | 0.95
40 | 1 | 0 | 0 | 0 | 0 | 1 | 0.99008 | -0.04142 | 20 | 1 | 1.05 | 0.95
43 | 1 | 0 | 0 | 0 | 0 | 1 | 0.98987 | -0.039851 | 20 | 1 | 1.05 | 0.95
74 | 1 | 0.083123 | 0.040258 | 0 | 0 | 1 | 0.98986 | -0.03975 | 20 | 1 | 1.05 | 0.95
75 | 1 | 0 | 0 | 0 | 0 | 1 | 0.98981 | -0.039361 | 20 | 1 | 1.05 | 0.95
45 | 1 | 0.091856 | 0.044488 | 0 | 0 | 1 | 0.98925 | -0.035259 | 20 | 1 | 1.05 | 0.95
46 | 1 | 0 | 0 | 0 | 0 | 1 | 0.98926 | -0.035296 | 20 | 1 | 1.05 | 0.95
47 | 1 | 0 | 0 | 0 | 0 | 1 | 0.98921 | -0.03494 | 20 | 1 | 1.05 | 0.95
48 | 1 | 0 | 0 | 0 | 0 | 1 | 0.98934 | -0.035905 | 20 | 1 | 1.05 | 0.95
50 | 1 | 0 | 0 | 0 | 0 | 1 | 0.98919 | -0.034748 | 20 | 1 | 1.05 | 0.95
51 | 1 | 0 | 0 | 0 | 0 | 1 | 0.98902 | -0.033537 | 20 | 1 | 1.05 | 0.95
72 | 1 | 0.26119 | 0.1265 | 0 | 0 | 1 | 0.98933 | -0.035831 | 20 | 1 | 1.05 | 0.95
49 | 1 | 0 | 0 | 0 | 0 | 1 | 0.98923 | -0.035254 | 20 | 1 | 1.05 | 0.95
68 | 1 | 0.13948 | 0.067552 | 0 | 0 | 1 | 0.98941 | -0.036401 | 20 | 1 | 1.05 | 0.95
55 | 1 | 0 | 0 | 0 | 0 | 1 | 0.98906 | -0.034222 | 20 | 1 | 1.05 | 0.95
77 | 1 | 0.12361 | 0.059869 | 0 | 0 | 1 | 0.98923 | -0.035241 | 20 | 1 | 1.05 | 0.95
107 | 1 | 0.13792 | 0.066799 | 0 | 0 | 1 | 0.98918 | -0.034788 | 20 | 1 | 1.05 | 0.95
52 | 1 | 0 | 0 | 0 | 0 | 1 | 0.98892 | -0.03278 | 20 | 1 | 1.05 | 0.95
58 | 1 | 0.11506 | 0.055726 | 0 | 0 | 1 | 0.98901 | -0.033489 | 20 | 1 | 1.05 | 0.95
102 | 1 | 0 | 0 | 0 | 0 | 1 | 0.98889 | -0.032605 | 20 | 1 | 1.05 | 0.95
103 | 1 | 0.071919 | 0.034832 | 0 | 0 | 1 | 0.98891 | -0.032673 | 20 | 1 | 1.05 | 0.95
69 | 1 | 0 | 0 | 0 | 0 | 1 | 0.98945 | -0.036685 | 20 | 1 | 1.05 | 0.95
57 | 1 | 0 | 0 | 0 | 0 | 1 | 0.98904 | -0.034082 | 20 | 1 | 1.05 | 0.95
78 | 1 | 0.06404 | 0.031016 | 0 | 0 | 1 | 0.98904 | -0.034061 | 20 | 1 | 1.05 | 0.95
53 | 1 | 0.15558 | 0.075353 | 0 | 0 | 1 | 0.98905 | -0.034132 | 20 | 1 | 1.05 | 0.95
101 | 1 | 0.082184 | 0.039803 | 0 | 0 | 1 | 0.98889 | -0.032548 | 20 | 1 | 1.05 | 0.95
104 | 1 | 0.15373 | 0.074454 | 0 | 0 | 1 | 0.98891 | -0.032659 | 20 | 1 | 1.05 | 0.95
73 | 1 | 0.088287 | 0.042759 | 0 | 0 | 1 | 0.99357 | -0.048693 | 20 | 1 | 1.05 | 0.95
65 | 1 | 0 | 0 | 0 | 0 | 1 | 0.99358 | -0.048751 | 20 | 1 | 1.05 | 0.95
98 | 1 | 0.076013 | 0.036815 | 0 | 0 | 1 | 0.99306 | -0.052191 | 20 | 1 | 1.05 | 0.95
63 | 1 | 0.077432 | 0.037502 | 0 | 0 | 1 | 0.99358 | -0.04875 | 20 | 1 | 1.05 | 0.95
64 | 1 | 0 | 0 | 0 | 0 | 1 | 0.99359 | -0.048801 | 20 | 1 | 1.05 | 0.95
71 | 1 | 0 | 0 | 0 | 0 | 1 | 0.98967 | -0.038365 | 20 | 1 | 1.05 | 0.95
70 | 1 | 0 | 0 | 0 | 0 | 1 | 0.98966 | -0.038261 | 20 | 1 | 1.05 | 0.95
97 | 1 | 0.21681 | 0.10501 | 0 | 0 | 1 | 0.98965 | -0.038172 | 20 | 1 | 1.05 | 0.95
76 | 1 | 0.074204 | 0.035938 | 0 | 0 | 1 | 0.98974 | -0.038881 | 20 | 1 | 1.05 | 0.95
79 | 1 | 0.24292 | 0.11765 | 0 | 0 | 1 | 0.9946 | -0.12036 | 20 | 1 | 1.05 | 0.95
80 | 1 | 0.079566 | 0.038536 | 0 | 0 | 1 | 0.99458 | -0.12071 | 20 | 1 | 1.05 | 0.95
82 | 1 | 0.29837 | 0.14451 | 0 | 0 | 1 | 0.99454 | -0.11978 | 20 | 1 | 1.05 | 0.95
86 | 1 | 0.11404 | 0.055232 | 0 | 0 | 1 | 0.99471 | -0.11124 | 20 | 1 | 1.05 | 0.95
87 | 1 | 0.091689 | 0.044407 | 0 | 0 | 1 | 0.99471 | -0.11123 | 20 | 1 | 1.05 | 0.95
88 | 1 | 0 | 0 | 0 | 0 | 1 | 0.99472 | -0.11128 | 20 | 1 | 1.05 | 0.95
92 | 1 | 0.63549 | 0.30778 | 0 | 0 | 1 | 0.99307 | -0.10684 | 20 | 1 | 1.05 | 0.95
96 | 1 | 1.1915 | 0.57707 | 0 | 0 | 1 | 0.99314 | -0.10749 | 20 | 1 | 1.05 | 0.95

## generator_data
GEN_BUS | PG | QG | QMAX | QMIN | VG | MBASE | GEN_STATUS | PMAX | PMIN
26 | 9.9443 | 4.5623 | 10 | -10 | 1 | 100 | 1 | 10 | 0

## branch_data
F_BUS | T_BUS | BR_R | BR_X | BR_B | RATE_A | RATE_B | RATE_C | TAP | SHIFT | BR_STATUS | ANGMIN | ANGMAX | P_in | Q_in | P_out | Q_out
1 | 18 | 0.037636 | 0.023574 | 3.0261e-06 | 0 | 0 | 0 | 0 | 0 | 1 | -90 | 90 | -0.14608 | -0.070752 | 0.14609 | 0.070456
18 | 25 | 0.0047953 | 0.0069427 | 1.0449e-06 | 0 | 0 | 0 | 0 | 0 | 1 | -90 | 90 | -6.4974 | -3.0124 | 6.4999 | 3.0159
18 | 17 | 0.016741 | 0.015369 | 0.00020968 | 0 | 0 | 0 | 0 | 0 | 1 | -90 | 90 | 6.3513 | 2.942 | -6.3431 | -2.9553
25 | 24 | 0.0040247 | 0.0011938 | 8.6377e-06 | 0 | 0 | 0 | 0 | 0 | 1 | -90 | 90 | 0.13472 | 0.064385 | -0.13472 | -0.065246
25 | 3 | 0.0036881 | 0.0033858 | 4.6194e-05 | 0 | 0 | 0 | 0 | 0 | 1 | -90 | 90 | -6.6346 | -3.0803 | 6.6366 | 3.0775
17 | 23 | 0.02212 | 0.020307 | 0.00027706 | 0 | 0 | 0 | 0 | 0 | 1 | -90 | 90 | 5.2559 | 2.4768 | -5.2484 | -2.4974
17 | 22 | 0.0082307 | 0.0051555 | 6.6179e-07 | 0 | 0 | 0 | 0 | 0 | 1 | -90 | 90 | 0.15054 | 0.072844 | -0.15054 | -0.072909
17 | 15 | 0.030592 | 0.0090745 | 6.5655e-05 | 0 | 0 | 0 | 0 | 0 | 1 | -90 | 90 | 0.93663 | 0.40561 | -0.9363 | -0.41203
3 | 26 | 0.0085159 | 0.012329 | 1.8556e-06 | 0 | 0 | 0 | 0 | 0 | 1 | -90 | 90 | -6.6366 | -3.0775 | 6.6411 | 3.0839
26 | 32 | 0.13801 | 0.086447 | 1.1097e-05 | 0 | 0 | 0 | 0 | 0 | 1 | -90 | 90 | 3.2267 | 1.4413 | -3.2095 | -1.4316
32 | 33 | 0.010384 | 0.0065039 | 8.3488e-07 | 0 | 0 | 0 | 0 | 0 | 1 | -90 | 90 | 3.0462 | 1.3526 | -3.045 | -1.3519
33 | 34 | 0.0068649 | 0.0020363 | 1.4733e-05 | 0 | 0 | 0 | 0 | 0 | 1 | -90 | 90 | 2.7958 | 1.2548 | -2.7952 | -1.2561
33 | 35 | 0.050544 | 0.014993 | 0.00010848 | 0 | 0 | 0 | 0 | 0 | 1 | -90 | 90 | 0.24924 | 0.097103 | -0.2492 | -0.10781
4 | 5 | 0.0015943 | 0.0004729 | 3.4215e-06 | 0 | 0 | 0 | 0 | 0 | 1 | -90 | 90 | -2.696 | -1.2946 | 2.6961 | 1.2943
4 | 6 | 0.0031909 | 0.00094651 | 6.8482e-06 | 0 | 0 | 0 | 0 | 0 | 1 | -90 | 90 | 2.5981 | 1.2472 | -2.5979 | -1.2478
5 | 7 | 0.0052727 | 0.001564 | 1.1316e-05 | 0 | 0 | 0 | 0 | 0 | 1 | -90 | 90 | -2.6961 | -1.2943 | 2.6966 | 1.2933
6 | 8 | 0.0009538 | 0.00028293 | 2.047e-06 | 0 | 0 | 0 | 0 | 0 | 1 | -90 | 90 | 2.5979 | 1.2478 | -2.5978 | -1.248
7 | 85 | 0.0016729 | 0.00049623 | 3.5903e-06 | 0 | 0 | 0 | 0 | 0 | 1 | -90 | 90 | -2.6966 | -1.2933 | 2.6967 | 1.293
8 | 9 | 0.0069376 | 0.0020579 | 1.4889e-05 | 0 | 0 | 0 | 0 | 0 | 1 | -90 | 90 | 2.4943 | 1.1979 | -2.4938 | -1.1992
85 | 83 | 0.014112 | 0.0041861 | 3.0287e-05 | 0 | 0 | 0 | 0 | 0 | 1 | -90 | 90 | -3.9111 | -1.8811 | 3.9138 | 1.8789
9 | 93 | 0.018918 | 0.0056117 | 4.0602e-05 | 0 | 0 | 0 | 0 | 0 | 1 | -90 | 90 | 0.9261 | 0.44281 | -0.9259 | -0.44676
9 | 94 | 0.0045221 | 0.0013414 | 9.7053e-06 | 0 | 0 | 0 | 0 | 0 | 1 | -90 | 90 | 1.5677 | 0.75637 | -1.5676 | -0.75728
83 | 80 | 0.00013901 | 0.00010102 | 1.1848e-06 | 0 | 0 | 0 | 0 | 0 | 1 | -90 | 90 | -3.9995 | -1.9205 | 3.9995 | 1.9204
93 | 91 | 0.0066597 | 0.0019755 | 1.4293e-05 | 0 | 0 | 0 | 0 | 0 | 1 | -90 | 90 | 0.9259 | 0.44676 | -0.92583 | -0.44815
94 | 95 | 0.0014231 | 0.00042213 | 3.0542e-06 | 0 | 0 | 0 | 0 | 0 | 1 | -90 | 90 | 1.461 | 0.70567 | -1.461 | -0.70596
91 | 92 | 0.0011876 | 0.00035228 | 2.5488e-06 | 0 | 0 | 0 | 0 | 0 | 1 | -90 | 90 | 0.6355 | 0.30753 | -0.63549 | -0.30778
95 | 96 | 0.0075174 | 0.0022299 | 1.6134e-05 | 0 | 0 | 0 | 0 | 0 | 1 | -90 | 90 | 1.1916 | 0.57552 | -1.1915 | -0.57707
10 | 11 | 0.0063797 | 0.0018924 | 1.3692e-05 | 0 | 0 | 0 | 0 | 0 | 1 | -90 | 90 | -0.15579 | -0.075455 | 0.1558 | 0.074097
11 | 19 | 0.034994 | 0.021919 | 2.8137e-06 | 0 | 0 | 0 | 0 | 0 | 1 | -90 | 90 | -0.1558 | -0.074097 | 0.15581 | 0.073824
19 | 20 | 0.0030489 | 0.0009044 | 6.5435e-06 | 0 | 0 | 0 | 0 | 0 | 1 | -90 | 90 | 0.43936 | 0.18309 | -0.43936 | -0.18374
19 | 16 | 0.0068143 | 0.0042682 | 5.479e-07 | 0 | 0 | 0 | 0 | 0 | 1 | -90 | 90 | -0.67067 | -0.29348 | 0.67071 | 0.29345
20 | 21 | 0.043058 | 0.012772 | 9.2409e-05 | 0 | 0 | 0 | 0 | 0 | 1 | -90 | 90 | 0.43936 | 0.18374 | -0.43926 | -0.19288
16 | 15 | 0.0094731 | 0.00281 | 2.0331e-05 | 0 | 0 | 0 | 0 | 0 | 1 | -90 | 90 | -0.67071 | -0.29345 | 0.67076 | 0.29145
12 | 106 | 0.011453 | 0.0033972 | 2.4579e-05 | 0 | 0 | 0 | 0 | 0 | 1 | -90 | 90 | 0.16401 | 0.076994 | -0.16401 | -0.079432
12 | 13 | 0.018442 | 0.0054704 | 3.9579e-05 | 0 | 0 | 0 | 0 | 0 | 1 | -90 | 90 | -0.16401 | -0.076994 | 0.16402 | 0.073067
13 | 14 | 0.0073108 | 0.0021686 | 1.569e-05 | 0 | 0 | 0 | 0 | 0 | 1 | -90 | 90 | -0.16402 | -0.073067 | 0.16402 | 0.071511
14 | 15 | 0.012511 | 0.0078365 | 1.0059e-06 | 0 | 0 | 0 | 0 | 0 | 1 | -90 | 90 | -0.26554 | -0.12068 | 0.26555 | 0.12058
23 | 90 | 0.053147 | 0.015765 | 0.00011406 | 0 | 0 | 0 | 0 | 0 | 1 | -90 | 90 | 0.3215 | 0.1384 | -0.32143 | -0.14967
23 | 84 | 0.0027835 | 0.0025553 | 3.4864e-05 | 0 | 0 | 0 | 0 | 0 | 1 | -90 | 90 | 4.9269 | 2.359 | -4.926 | -2.3617
21 | 108 | 0.0060438 | 0.0017928 | 1.2971e-05 | 0 | 0 | 0 | 0 | 0 | 1 | -90 | 90 | 0.43926 | 0.19288 | -0.43924 | -0.19416
108 | 28 | 0.4772 | 0.2989 | 3.8369e-05 | 0 | 0 | 0 | 0 | 0 | 1 | -90 | 90 | 0.32833 | 0.14044 | -0.32771 | -0.14386
28 | 29 | 0.0044905 | 0.001332 | 9.6374e-06 | 0 | 0 | 0 | 0 | 0 | 1 | -90 | 90 | 0.1405 | 0.053938 | -0.1405 | -0.05489
28 | 27 | 0.095018 | 0.059516 | 7.6398e-06 | 0 | 0 | 0 | 0 | 0 | 1 | -90 | 90 | 0.059739 | 0.028179 | -0.059734 | -0.028931
90 | 89 | 0.015216 | 0.0045136 | 3.2656e-05 | 0 | 0 | 0 | 0 | 0 | 1 | -90 | 90 | 0.32143 | 0.14967 | -0.32141 | -0.15289
84 | 81 | 0.0023632 | 0.0021695 | 2.9599e-05 | 0 | 0 | 0 | 0 | 0 | 1 | -90 | 90 | 4.788 | 2.2948 | -4.7873 | -2.2971
89 | 88 | 0.010249 | 0.0030401 | 2.1995e-05 | 0 | 0 | 0 | 0 | 0 | 1 | -90 | 90 | 0.20573 | 0.096868 | -0.20573 | -0.099043
81 | 79 | 0.00043509 | 0.00039943 | 5.4496e-06 | 0 | 0 | 0 | 0 | 0 | 1 | -90 | 90 | 4.6206 | 2.2164 | -4.6205 | -2.2168
29 | 30 | 0.05996 | 0.017786 | 0.00012868 | 0 | 0 | 0 | 0 | 0 | 1 | -90 | 90 | 0.1405 | 0.05489 | -0.14048 | -0.067597
35 | 67 | 0.027658 | 0.017324 | 2.2238e-06 | 0 | 0 | 0 | 0 | 0 | 1 | -90 | 90 | 0.2492 | 0.10781 | -0.24918 | -0.10801
67 | 66 | 0.00054557 | 0.00016183 | 1.1709e-06 | 0 | 0 | 0 | 0 | 0 | 1 | -90 | 90 | 0.16573 | 0.067598 | -0.16573 | -0.067714
30 | 31 | 0.0020799 | 0.00061697 | 4.4639e-06 | 0 | 0 | 0 | 0 | 0 | 1 | -90 | 90 | 0.14048 | 0.067597 | -0.14048 | -0.068038
66 | 64 | 0.040635 | 0.012053 | 8.7209e-05 | 0 | 0 | 0 | 0 | 0 | 1 | -90 | 90 | 0.16573 | 0.067714 | -0.16572 | -0.07632
34 | 62 | 0.015628 | 0.0046359 | 3.3541e-05 | 0 | 0 | 0 | 0 | 0 | 1 | -90 | 90 | 0.12946 | 0.059386 | -0.12945 | -0.062697
34 | 59 | 0.00018515 | 5.4921e-05 | 3.9737e-07 | 0 | 0 | 0 | 0 | 0 | 1 | -90 | 90 | 2.6657 | 1.1967 | -2.6657 | -1.1967
38 | 61 | 0.0084624 | 0.0025102 | 1.8162e-05 | 0 | 0 | 0 | 0 | 0 | 1 | -90 | 90 | 0.19967 | 0.09448 | -0.19967 | -0.09627
38 | 59 | 0.017879 | 0.011199 | 1.4376e-06 | 0 | 0 | 0 | 0 | 0 | 1 | -90 | 90 | -2.4968 | -1.1155 | 2.4982 | 1.1162
38 | 37 | 0.0072665 | 0.0021554 | 1.5595e-05 | 0 | 0 | 0 | 0 | 0 | 1 | -90 | 90 | 2.2972 | 1.021 | -2.2967 | -1.0224
61 | 100 | 0.0015816 | 0.00046916 | 3.3945e-06 | 0 | 0 | 0 | 0 | 0 | 1 | -90 | 90 | 0.19967 | 0.09627 | -0.19967 | -0.096604
59 | 60 | 0.002821 | 0.00083681 | 6.0544e-06 | 0 | 0 | 0 | 0 | 0 | 1 | -90 | 90 | 0.11554 | 0.055359 | -0.11554 | -0.055957
37 | 44 | 0.020032 | 0.012547 | 1.6106e-06 | 0 | 0 | 0 | 0 | 0 | 1 | -90 | 90 | 2.1353 | 0.94457 | -2.1342 | -0.94404
37 | 36 | 0.042666 | 0.026725 | 3.4305e-06 | 0 | 0 | 0 | 0 | 0 | 1 | -90 | 90 | 0.16139 | 0.077828 | -0.16137 | -0.078157
44 | 109 | 0.00025676 | 7.6164e-05 | 5.5106e-07 | 0 | 0 | 0 | 0 | 0 | 1 | -90 | 90 | 0.14288 | 0.069144 | -0.14288 | -0.069198
44 | 41 | 0.079705 | 0.023643 | 0.00017106 | 0 | 0 | 0 | 0 | 0 | 1 | -90 | 90 | 1.9913 | 0.87489 | -1.9875 | -0.89057
41 | 105 | 0.0081951 | 0.0051331 | 6.5892e-07 | 0 | 0 | 0 | 0 | 0 | 1 | -90 | 90 | 1.8586 | 0.82831 | -1.8583 | -0.82816
41 | 39 | 0.00073703 | 0.00021862 | 1.5818e-06 | 0 | 0 | 0 | 0 | 0 | 1 | -90 | 90 | 0.12886 | 0.062254 | -0.12886 | -0.06241
100 | 98 | 0.012524 | 0.0078448 | 1.007e-06 | 0 | 0 | 0 | 0 | 0 | 1 | -90 | 90 | 0.076014 | 0.036716 | -0.076013 | -0.036815
105 | 42 | 0.0043331 | 0.0012853 | 9.2995e-06 | 0 | 0 | 0 | 0 | 0 | 1 | -90 | 90 | 1.7728 | 0.78675 | -1.7726 | -0.78761
42 | 40 | 0.0090732 | 0.0026914 | 1.9473e-05 | 0 | 0 | 0 | 0 | 0 | 1 | -90 | 90 | 1.7726 | 0.78761 | -1.7722 | -0.78942
40 | 43 | 0.010137 | 0.0030069 | 2.1756e-05 | 0 | 0 | 0 | 0 | 0 | 1 | -90 | 90 | 1.7722 | 0.78942 | -1.7719 | -0.79144
43 | 74 | 0.00064725 | 0.00019199 | 1.3891e-06 | 0 | 0 | 0 | 0 | 0 | 1 | -90 | 90 | 1.7719 | 0.79144 | -1.7718 | -0.79157
74 | 75 | 0.0026533 | 0.00078705 | 5.6945e-06 | 0 | 0 | 0 | 0 | 0 | 1 | -90 | 90 | 1.6887 | 0.75131 | -1.6886 | -0.75184
75 | 76 | 0.0032688 | 0.00096963 | 7.0154e-06 | 0 | 0 | 0 | 0 | 0 | 1 | -90 | 90 | 1.6886 | 0.75184 | -1.6885 | -0.75249
45 | 46 | 0.0006576 | 0.00019506 | 1.4113e-06 | 0 | 0 | 0 | 0 | 0 | 1 | -90 | 90 | -0.65283 | -0.2889 | 0.65283 | 0.28877
45 | 47 | 0.0069195 | 0.0020525 | 1.485e-05 | 0 | 0 | 0 | 0 | 0 | 1 | -90 | 90 | 0.56097 | 0.24441 | -0.56094 | -0.24586
46 | 48 | 0.011071 | 0.0032841 | 2.3761e-05 | 0 | 0 | 0 | 0 | 0 | 1 | -90 | 90 | -0.65283 | -0.28877 | 0.65289 | 0.28646
47 | 50 | 0.013453 | 0.0039905 | 2.8872e-05 | 0 | 0 | 0 | 0 | 0 | 1 | -90 | 90 | 0.13793 | 0.063948 | -0.13792 | -0.066773
47 | 51 | 0.039542 | 0.011729 | 8.4865e-05 | 0 | 0 | 0 | 0 | 0 | 1 | -90 | 90 | 0.42302 | 0.18191 | -0.42293 | -0.19019
48 | 72 | 0.0025888 | 0.00076792 | 5.556e-06 | 0 | 0 | 0 | 0 | 0 | 1 | -90 | 90 | 0.2612 | 0.12596 | -0.26119 | -0.1265
48 | 49 | 0.028125 | 0.0083428 | 6.0362e-05 | 0 | 0 | 0 | 0 | 0 | 1 | -90 | 90 | 0.34332 | 0.13843 | -0.34328 | -0.14432
48 | 68 | 0.0047794 | 0.0014177 | 1.0257e-05 | 0 | 0 | 0 | 0 | 0 | 1 | -90 | 90 | -1.2574 | -0.55084 | 1.2575 | 0.54987
50 | 107 | 0.003478 | 0.0021785 | 2.7965e-07 | 0 | 0 | 0 | 0 | 0 | 1 | -90 | 90 | 0.13792 | 0.066773 | -0.13792 | -0.066799
51 | 52 | 0.027605 | 0.0081885 | 5.9245e-05 | 0 | 0 | 0 | 0 | 0 | 1 | -90 | 90 | 0.30787 | 0.13528 | -0.30784 | -0.14107
51 | 58 | 0.0039104 | 0.00116 | 8.3925e-06 | 0 | 0 | 0 | 0 | 0 | 1 | -90 | 90 | 0.11506 | 0.054905 | -0.11506 | -0.055726
49 | 55 | 0.06652 | 0.019732 | 0.00014276 | 0 | 0 | 0 | 0 | 0 | 1 | -90 | 90 | 0.21967 | 0.084653 | -0.21963 | -0.098609
49 | 77 | 0.00094874 | 0.00028142 | 2.0362e-06 | 0 | 0 | 0 | 0 | 0 | 1 | -90 | 90 | 0.12361 | 0.05967 | -0.12361 | -0.059869
68 | 69 | 0.00239 | 0.00070894 | 5.1293e-06 | 0 | 0 | 0 | 0 | 0 | 1 | -90 | 90 | -1.397 | -0.61742 | 1.397 | 0.61693
55 | 53 | 0.0053653 | 0.0015915 | 1.1515e-05 | 0 | 0 | 0 | 0 | 0 | 1 | -90 | 90 | 0.15559 | 0.074227 | -0.15558 | -0.075353
55 | 57 | 0.028583 | 0.0084787 | 6.1345e-05 | 0 | 0 | 0 | 0 | 0 | 1 | -90 | 90 | 0.064041 | 0.024383 | -0.06404 | -0.030383
52 | 102 | 0.026458 | 0.0078483 | 5.6784e-05 | 0 | 0 | 0 | 0 | 0 | 1 | -90 | 90 | 0.082186 | 0.032866 | -0.082184 | -0.038419
52 | 103 | 0.0043465 | 0.0012893 | 9.3283e-06 | 0 | 0 | 0 | 0 | 0 | 1 | -90 | 90 | 0.22565 | 0.1082 | -0.22565 | -0.10911
102 | 101 | 0.0065977 | 0.0019571 | 1.416e-05 | 0 | 0 | 0 | 0 | 0 | 1 | -90 | 90 | 0.082184 | 0.038419 | -0.082184 | -0.039803
103 | 104 | 0.00082209 | 0.00024386 | 1.7643e-06 | 0 | 0 | 0 | 0 | 0 | 1 | -90 | 90 | 0.15373 | 0.074282 | -0.15373 | -0.074454
69 | 71 | 0.014282 | 0.0042364 | 3.0651e-05 | 0 | 0 | 0 | 0 | 0 | 1 | -90 | 90 | -1.397 | -0.61693 | 1.3974 | 0.61403
57 | 78 | 0.0030135 | 0.0008939 | 6.4676e-06 | 0 | 0 | 0 | 0 | 0 | 1 | -90 | 90 | 0.06404 | 0.030383 | -0.06404 | -0.031016
73 | 65 | 0.0063512 | 0.0018839 | 1.3631e-05 | 0 | 0 | 0 | 0 | 0 | 1 | -90 | 90 | -0.088287 | -0.042759 | 0.088288 | 0.041414
65 | 64 | 0.0059115 | 0.0017535 | 1.2687e-05 | 0 | 0 | 0 | 0 | 0 | 1 | -90 | 90 | -0.088288 | -0.041414 | 0.088288 | 0.040162
63 | 64 | 0.0063456 | 0.0018823 | 1.3619e-05 | 0 | 0 | 0 | 0 | 0 | 1 | -90 | 90 | -0.077432 | -0.037502 | 0.077433 | 0.036158
71 | 76 | 0.0037069 | 0.0010996 | 7.9555e-06 | 0 | 0 | 0 | 0 | 0 | 1 | -90 | 90 | -1.6142 | -0.7173 | 1.6143 | 0.71655
71 | 70 | 0.0044836 | 0.00133 | 9.6225e-06 | 0 | 0 | 0 | 0 | 0 | 1 | -90 | 90 | 0.21681 | 0.10327 | -0.21681 | -0.10421
70 | 97 | 0.003805 | 0.0011287 | 8.1663e-06 | 0 | 0 | 0 | 0 | 0 | 1 | -90 | 90 | 0.21681 | 0.10421 | -0.21681 | -0.10501
79 | 80 | 0.00033897 | 0.00031119 | 4.2457e-06 | 0 | 0 | 0 | 0 | 0 | 1 | -90 | 90 | 4.0792 | 1.9585 | -4.0791 | -1.9589
79 | 82 | 0.018355 | 0.0054446 | 3.9393e-05 | 0 | 0 | 0 | 0 | 0 | 1 | -90 | 90 | 0.29839 | 0.14061 | -0.29837 | -0.14451
86 | 87 | 0.00084538 | 0.00025076 | 1.8143e-06 | 0 | 0 | 0 | 0 | 0 | 1 | -90 | 90 | 0.091689 | 0.044227 | -0.091689 | -0.044407
86 | 88 | 0.0019632 | 0.00058234 | 4.2133e-06 | 0 | 0 | 0 | 0 | 0 | 1 | -90 | 90 | -0.20573 | -0.099459 | 0.20573 | 0.099043