## bus_data
BUS_I | BUS_TYPE | Pd | Qd | Gs | Bs | area | Vm | Va | baseKV | zone | Vmax | Vmin
35 | 1 | 0 | 0 | 0 | 0 | 1 | 0.9942 | -0.042659 | 20 | 1 | 1.05 | 0.95
36 | 1 | 0 | 0 | 0 | 0 | 1 | 0.99425 | -0.043012 | 20 | 1 | 1.05 | 0.95
37 | 1 | 0 | 0 | 0 | 0 | 1 | 0.99416 | -0.042306 | 20 | 1 | 1.05 | 0.95
131 | 1 | 0.20143 | 0.097559 | 0 | 0 | 1 | 0.99418 | -0.042493 | 20 | 1 | 1.05 | 0.95
53 | 1 | 0 | 0 | 0 | 0 | 1 | 0.99444 | -0.044615 | 20 | 1 | 1.05 | 0.95
150 | 1 | 0.10824 | 0.052421 | 0 | 0 | 1 | 0.99421 | -0.04325 | 20 | 1 | 1.05 | 0.95
163 | 1 | 0.13112 | 0.063507 | 0 | 0 | 1 | 0.99415 | -0.042257 | 20 | 1 | 1.05 | 0.95
151 | 1 | 0.067573 | 0.032727 | 0 | 0 | 1 | 0.99443 | -0.044548 | 20 | 1 | 1.05 | 0.95
50 | 1 | 0 | 0 | 0 | 0 | 1 | 0.99506 | -0.049454 | 20 | 1 | 1.05 | 0.95
52 | 1 | 0 | 0 | 0 | 0 | 1 | 0.99442 | -0.044399 | 20 | 1 | 1.05 | 0.95
46 | 1 | 0.16126 | 0.078099 | 0 | 0 | 1 | 0.99415 | -0.042728 | 20 | 1 | 1.05 | 0.95
47 | 1 | 0 | 0 | 0 | 0 | 1 | 0.99417 | -0.042892 | 20 | 1 | 1.05 | 0.95
39 | 1 | 0.14647 | 0.070938 | 0 | 0 | 1 | 0.99383 | -0.044864 | 20 | 1 | 1.05 | 0.95
48 | 1 | 0 | 0 | 0 | 0 | 1 | 0.9942 | -0.043145 | 20 | 1 | 1.05 | 0.95
49 | 1 | 0.12493 | 0.060505 | 0 | 0 | 1 | 0.9951 | -0.049715 | 20 | 1 | 1.05 | 0.95
76 | 1 | 0.23438 | 0.11352 | 0 | 0 | 1 | 0.99668 | -0.036929 | 20 | 1 | 1.05 | 0.95
152 | 1 | 0.12492 | 0.0605 | 0 | 0 | 1 | 0.99441 | -0.044389 | 20 | 1 | 1.05 | 0.95
54 | 1 | 0.25206 | 0.12208 | 0 | 0 | 1 | 0.9921 | -0.28875 | 20 | 1 | 1.05 | 0.95
142 | 1 | 0.27529 | 0.13333 | 0 | 0 | 1 | 0.99235 | -0.28715 | 20 | 1 | 1.05 | 0.95
90 | 1 | 0 | 0 | 0 | 0 | 1 | 0.99235 | -0.28717 | 20 | 1 | 1.05 | 0.95
56 | 1 | 0.37778 | 0.18297 | 0 | 0 | 1 | 0.9984 | -0.035184 | 20 | 1 | 1.05 | 0.95
57 | 1 | 0 | 0 | 0 | 0 | 1 | 0.99854 | -0.034511 | 20 | 1 | 1.05 | 0.95
161 | 1 | 0.10582 | 0.05125 | 0 | 0 | 1 | 0.994 | -0.29011 | 20 | 1 | 1.05 | 0.95
58 | 1 | 0 | 0 | 0 | 0 | 1 | 0.99945 | -0.029971 | 20 | 1 | 1.05 | 0.95
87 | 1 | 0.1109 | 0.053712 | 0 | 0 | 1 | 0.99281 | -0.29111 | 20 | 1 | 1.05 | 0.95
88 | 1 | 0 | 0 | 0 | 0 | 1 | 0.9928 | -0.29108 | 20 | 1 | 1.05 | 0.95
89 | 1 | 0 | 0 | 0 | 0 | 1 | 0.99281 | -0.29115 | 20 | 1 | 1.05 | 0.95
91 | 1 | 0 | 0 | 0 | 0 | 1 | 0.99386 | -0.29851 | 20 | 1 | 1.05 | 0.95
105 | 1 | 0 | 0 | 0 | 0 | 1 | 0.99106 | -0.46135 | 20 | 1 | 1.05 | 0.95
62 | 1 | 0 | 0 | 0 | 0 | 1 | 0.99846 | -0.021691 | 20 | 1 | 1.05 | 0.95
59 | 1 | 0.28688 | 0.13894 | 0 | 0 | 1 | 0.99948 | -0.029795 | 20 | 1 | 1.05 | 0.95
63 | 1 | 0 | 0 | 0 | 0 | 1 | 0.99816 | -0.019013 | 20 | 1 | 1.05 | 0.95
69 | 1 | 0.32791 | 0.15882 | 0 | 0 | 1 | 0.9984 | -0.022079 | 20 | 1 | 1.05 | 0.95
64 | 1 | 0 | 0 | 0 | 0 | 1 | 0.99805 | -0.018069 | 20 | 1 | 1.05 | 0.95
66 | 1 | 0 | 0 | 0 | 0 | 1 | 0.99805 | -0.019716 | 20 | 1 | 1.05 | 0.95
68 | 1 | 0.26104 | 0.12643 | 0 | 0 | 1 | 0.9981 | -0.019371 | 20 | 1 | 1.05 | 0.95
159 | 1 | 0.33072 | 0.16018 | 0 | 0 | 1 | 0.99804 | -0.017927 | 20 | 1 | 1.05 | 0.95
60 | 3 | 0 | 0 | 0 | 0 | 1 | 1 | 0 | 20 | 1 | 1.05 | 0.95
61 | 1 | 0 | 0 | 0 | 0 | 1 | 0.99916 | -0.015061 | 20 | 1 | 1.05 | 0.95
134 | 1 | 0 | 0 | 0 | 0 | 1 | 0.99875 | -0.02229 | 20 | 1 | 1.05 | 0.95
139 | 1 | 0.18216 | 0.088226 | 0 | 0 | 1 | 0.99914 | -0.014896 | 20 | 1 | 1.05 | 0.95
140 | 1 | 0.090131 | 0.043652 | 0 | 0 | 1 | 0.99872 | -0.022902 | 20 | 1 | 1.05 | 0.95
65 | 1 | 0.19613 | 0.094992 | 0 | 0 | 1 | 0.99801 | -0.019973 | 20 | 1 | 1.05 | 0.95
70 | 1 | 0.18446 | 0.089338 | 0 | 0 | 1 | 0.99785 | -0.04193 | 20 | 1 | 1.05 | 0.95
72 | 1 | 0 | 0 | 0 | 0 | 1 | 0.9977 | -0.044693 | 20 | 1 | 1.05 | 0.95
71 | 1 | 0 | 0 | 0 | 0 | 1 | 0.99809 | -0.03399 | 20 | 1 | 1.05 | 0.95
74 | 1 | 0 | 0 | 0 | 0 | 1 | 0.99743 | -0.049312 | 20 | 1 | 1.05 | 0.95
75 | 1 | 0 | 0 | 0 | 0 | 1 | 0.9969 | -0.038669 | 20 | 1 | 1.05 | 0.95
73 | 1 | 0 | 0 | 0 | 0 | 1 | 0.99868 | -0.023538 | 20 | 1 | 1.05 | 0.95
136 | 1 | 0 | 0 | 0 | 0 | 1 | 0.99715 | -0.052252 | 20 | 1 | 1.05 | 0.95
138 | 1 | 0.27226 | 0.13186 | 0 | 0 | 1 | 0.9974 | -0.048992 | 20 | 1 | 1.05 | 0.95
137 | 1 | 0 | 0 | 0 | 0 | 1 | 0.99714 | -0.052206 | 20 | 1 | 1.05 | 0.95
135 | 1 | 1.3425 | 0.6502 | 0 | 0 | 1 | 0.99698 | -0.053969 | 20 | 1 | 1.05 | 0.95
77 | 1 | 0.24355 | 0.11796 | 0 | 0 | 1 | 0.98599 | -0.72878 | 20 | 1 | 1.05 | 0.95
78 | 1 | 0 | 0 | 0 | 0 | 1 | 0.98601 | -0.72893 | 20 | 1 | 1.05 | 0.95
79 | 1 | 0 | 0 | 0 | 0 | 1 | 0.98598 | -0.72869 | 20 | 1 | 1.05 | 0.95
80 | 1 | 0 | 0 | 0 | 0 | 1 | 0.98591 | -0.7281 | 20 | 1 | 1.05 | 0.95
81 | 1 | 0 | 0 | 0 | 0 | 1 | 0.98632 | -0.7314 | 20 | 1 | 1.05 | 0.95
86 | 1 | 0 | 0 | 0 | 0 | 1 | 0.98584 | -0.72748 | 20 | 1 | 1.05 | 0.95
101 | 1 | 0.20903 | 0.10124 | 0 | 0 | 1 | 0.98589 | -0.72824 | 20 | 1 | 1.05 | 0.95
85 | 1 | 0 | 0 | 0 | 0 | 1 | 0.98564 | -0.73515 | 20 | 1 | 1.05 | 0.95
92 | 1 | 0.40017 | 0.19381 | 0 | 0 | 1 | 0.98628 | -0.73166 | 20 | 1 | 1.05 | 0.95
94 | 1 | 0 | 0 | 0 | 0 | 1 | 0.9879 | -0.63781 | 20 | 1 | 1.05 | 0.95
83 | 1 | 0 | 0 | 0 | 0 | 1 | 0.98528 | -0.73715 | 20 | 1 | 1.05 | 0.95
84 | 1 | 0 | 0 | 0 | 0 | 1 | 0.98549 | -0.73599 | 20 | 1 | 1.05 | 0.95
96 | 1 | 0 | 0 | 0 | 0 | 1 | 0.98518 | -0.73631 | 20 | 1 | 1.05 | 0.95
97 | 1 | 0 | 0 | 0 | 0 | 1 | 0.98514 | -0.73617 | 20 | 1 | 1.05 | 0.95
145 | 1 | 0.069967 | 0.033887 | 0 | 0 | 1 | 0.98527 | -0.73703 | 20 | 1 | 1.05 | 0.95
112 | 1 | 0 | 0 | 0 | 0 | 1 | 0.98502 | -0.75261 | 20 | 1 | 1.05 | 0.95
146 | 1 | 0.24921 | 0.1207 | 0 | 0 | 1 | 0.98546 | -0.73574 | 20 | 1 | 1.05 | 0.95
144 | 1 | 0 | 0 | 0 | 0 | 1 | 0.98563 | -0.735 | 20 | 1 | 1.05 | 0.95
143 | 1 | 0.2636 | 0.12767 | 0 | 0 | 1 | 0.98564 | -0.7351 | 20 | 1 | 1.05 | 0.95
106 | 1 | 0.28522 | 0.13814 | 0 | 0 | 1 | 0.98569 | -0.72841 | 20 | 1 | 1.05 | 0.95
102 | 1 | 0.27401 | 0.13271 | 0 | 0 | 1 | 0.98802 | -0.63715 | 20 | 1 | 1.05 | 0.95
104 | 1 | 0.15801 | 0.076526 | 0 | 0 | 1 | 0.991 | -0.46164 | 20 | 1 | 1.05 | 0.95
157 | 1 | 0.32183 | 0.15587 | 0 | 0 | 1 | 0.98464 | -0.7527 | 20 | 1 | 1.05 | 0.95
111 | 1 | 0 | 0 | 0 | 0 | 1 | 0.98467 | -0.7525 | 20 | 1 | 1.05 | 0.95
95 | 1 | 0.23201 | 0.11237 | 0 | 0 | 1 | 0.98515 | -0.73604 | 20 | 1 | 1.05 | 0.95
107 | 1 | 0.30754 | 0.14895 | 0 | 0 | 1 | 0.98512 | -0.73597 | 20 | 1 | 1.05 | 0.95
116 | 1 | 0.076439 | 0.037021 | 0 | 0 | 1 | 0.98501 | -0.75256 | 20 | 1 | 1.05 | 0.95
113 | 1 | 0.33895 | 0.16416 | 0 | 0 | 1 | 0.98502 | -0.7526 | 20 | 1 | 1.05 | 0.95
110 | 1 | 0 | 0 | 0 | 0 | 1 | 0.98481 | -0.75372 | 20 | 1 | 1.05 | 0.95
115 | 1 | 0 | 0 | 0 | 0 | 1 | 0.98477 | -0.75417 | 20 | 1 | 1.05 | 0.95
154 | 1 | 0.41201 | 0.19955 | 0 | 0 | 1 | 0.98562 | -0.73493 | 20 | 1 | 1.05 | 0.95
100 | 1 | 0 | 0 | 0 | 0 | 1 | 0.98511 | -0.73598 | 20 | 1 | 1.05 | 0.95
98 | 1 | 0.069142 | 0.033487 | 0 | 0 | 1 | 0.98506 | -0.73574 | 20 | 1 | 1.05 | 0.95
99 | 1 | 0 | 0 | 0 | 0 | 1 | 0.98507 | -0.73585 | 20 | 1 | 1.05 | 0.95
117 | 1 | 0.2648 | 0.12825 | 0 | 0 | 1 | 0.98476 | -0.75412 | 20 | 1 | 1.05 | 0.95
108 | 1 | 0.3666 | 0.17755 | 0 | 0 | 1 | 0.9848 | -0.75376 | 20 | 1 | 1.05 | 0.95
158 | 1 | 0.24772 | 0.11998 | 0 | 0 | 1 | 0.9847 | -0.75951 | 20 | 1 | 1.05 | 0.95
120 | 1 | 0 | 0 | 0 | 0 | 1 | 0.98466 | -0.75986 | 20 | 1 | 1.05 | 0.95
118 | 1 | 0.27892 | 0.13509 | 0 | 0 | 1 | 0.98443 | -0.75793 | 20 | 1 | 1.05 | 0.95
119 | 1 | 0 | 0 | 0 | 0 | 1 | 0.98444 | -0.75809 | 20 | 1 | 1.05 | 0.95
132 | 1 | 3.5591 | 1.7238 | 0 | 0 | 1 | 0.99614 | -0.059249 | 20 | 1 | 1.05 | 0.95
141 | 1 | 0.083284 | 0.040336 | 0 | 0 | 1 | 0.99714 | -0.052169 | 20 | 1 | 1.05 | 0.95

## generator_data
GEN_BUS | PG | QG | QMAX | QMIN | VG | MBASE | GEN_STATUS | PMAX | PMIN
60 | 14.6819 | 6.7907 | 10 | -10 | 1 | 100 | 1 | 10 | 0

## branch_data
F_BUS | T_BUS | BR_R | BR_X | BR_B | RATE_A | RATE_B | RATE_C | TAP | SHIFT | BR_STATUS | ANGMIN | ANGMAX | P_in | Q_in | P_out | Q_out
35 | 36 | 0.011574 | 0.0034332 | 2.484e-05 | 0 | 0 | 0 | 0 | 0 | 1 | -90 | 90 | -0.33257 | -0.15247 | 0.33259 | 0.15002
35 | 37 | 0.029295 | 0.0086898 | 6.2872e-05 | 0 | 0 | 0 | 0 | 0 | 1 | -90 | 90 | 0.13113 | 0.056553 | -0.13113 | -0.062766
35 | 131 | 0.0077498 | 0.0022988 | 1.6632e-05 | 0 | 0 | 0 | 0 | 0 | 1 | -90 | 90 | 0.20144 | 0.095916 | -0.20143 | -0.097559
36 | 53 | 0.022645 | 0.0067172 | 4.86e-05 | 0 | 0 | 0 | 0 | 0 | 1 | -90 | 90 | -0.74862 | -0.34661 | 0.74878 | 0.34186
36 | 150 | 0.0064097 | 0.0040148 | 5.1537e-07 | 0 | 0 | 0 | 0 | 0 | 1 | -90 | 90 | 0.41604 | 0.1966 | -0.41602 | -0.19664
37 | 163 | 0.0034938 | 0.0010364 | 7.4983e-06 | 0 | 0 | 0 | 0 | 0 | 1 | -90 | 90 | 0.13113 | 0.062766 | -0.13112 | -0.063507
53 | 151 | 0.0098642 | 0.002926 | 2.117e-05 | 0 | 0 | 0 | 0 | 0 | 1 | -90 | 90 | 0.067574 | 0.030634 | -0.067573 | -0.032727
53 | 50 | 0.05813 | 0.017243 | 0.00012476 | 0 | 0 | 0 | 0 | 0 | 1 | -90 | 90 | -0.94127 | -0.42915 | 0.9419 | 0.41699
53 | 52 | 0.017353 | 0.0051475 | 3.7243e-05 | 0 | 0 | 0 | 0 | 0 | 1 | -90 | 90 | 0.12492 | 0.056661 | -0.12492 | -0.060343
150 | 48 | 0.0033724 | 0.0010004 | 7.2378e-06 | 0 | 0 | 0 | 0 | 0 | 1 | -90 | 90 | 0.30779 | 0.14422 | -0.30778 | -0.14493
50 | 49 | 0.0032863 | 0.00097482 | 7.053e-06 | 0 | 0 | 0 | 0 | 0 | 1 | -90 | 90 | -0.9419 | -0.41699 | 0.94193 | 0.4163
52 | 152 | 0.00073814 | 0.00021896 | 1.5842e-06 | 0 | 0 | 0 | 0 | 0 | 1 | -90 | 90 | 0.12492 | 0.060343 | -0.12492 | -0.0605
46 | 47 | 0.005059 | 0.0015006 | 1.0857e-05 | 0 | 0 | 0 | 0 | 0 | 1 | -90 | 90 | -0.30777 | -0.1477 | 0.30777 | 0.14663
46 | 39 | 0.17143 | 0.10738 | 1.3784e-05 | 0 | 0 | 0 | 0 | 0 | 1 | -90 | 90 | 0.14651 | 0.069604 | -0.14647 | -0.070938
47 | 48 | 0.0080326 | 0.0023827 | 1.7239e-05 | 0 | 0 | 0 | 0 | 0 | 1 | -90 | 90 | -0.30777 | -0.14663 | 0.30778 | 0.14493
49 | 76 | 0.11534 | 0.072244 | 9.2737e-06 | 0 | 0 | 0 | 0 | 0 | 1 | -90 | 90 | -1.0669 | -0.47681 | 1.0685 | 0.47688
76 | 75 | 0.014919 | 0.0044253 | 3.2018e-05 | 0 | 0 | 0 | 0 | 0 | 1 | -90 | 90 | -1.3028 | -0.5904 | 1.3031 | 0.58731
54 | 142 | 0.075995 | 0.047601 | 6.1103e-06 | 0 | 0 | 0 | 0 | 0 | 1 | -90 | 90 | -0.25206 | -0.12208 | 0.25212 | 0.12152
142 | 90 | 0.00033163 | 9.837e-05 | 7.1173e-07 | 0 | 0 | 0 | 0 | 0 | 1 | -90 | 90 | -0.52741 | -0.25484 | 0.52741 | 0.25477
90 | 88 | 0.074393 | 0.022067 | 0.00015966 | 0 | 0 | 0 | 0 | 0 | 1 | -90 | 90 | -0.52741 | -0.25477 | 0.52767 | 0.23912
56 | 57 | 0.0017681 | 0.00099561 | 4.3142e-05 | 0 | 0 | 0 | 0 | 0 | 1 | -90 | 90 | -6.2314 | -2.8486 | 6.2322 | 2.8447
56 | 161 | 0.033772 | 0.090816 | 1.5692e-05 | 0 | 0 | 0 | 0 | 0 | 1 | -90 | 90 | 5.8536 | 2.6656 | -5.8396 | -2.6295
57 | 58 | 0.011649 | 0.0065596 | 0.00028424 | 0 | 0 | 0 | 0 | 0 | 1 | -90 | 90 | -6.2322 | -2.8447 | 6.2377 | 2.8194
161 | 91 | 0.0011285 | 0.0030347 | 5.2435e-07 | 0 | 0 | 0 | 0 | 0 | 1 | -90 | 90 | 5.7337 | 2.5782 | -5.7333 | -2.577
58 | 62 | 0.077413 | 0.022963 | 0.00016614 | 0 | 0 | 0 | 0 | 0 | 1 | -90 | 90 | 1.1174 | 0.50941 | -1.1162 | -0.52565
58 | 59 | 0.00037731 | 0.00021247 | 9.2068e-06 | 0 | 0 | 0 | 0 | 0 | 1 | -90 | 90 | -7.355 | -3.3289 | 7.3553 | 3.3281
87 | 88 | 0.00055102 | 0.00016345 | 1.1826e-06 | 0 | 0 | 0 | 0 | 0 | 1 | -90 | 90 | 0.52767 | 0.239 | -0.52767 | -0.23912
87 | 89 | 0.00068797 | 0.00020407 | 1.4765e-06 | 0 | 0 | 0 | 0 | 0 | 1 | -90 | 90 | -0.63857 | -0.29272 | 0.63857 | 0.29257
89 | 91 | 0.14425 | 0.042787 | 0.00030958 | 0 | 0 | 0 | 0 | 0 | 1 | -90 | 90 | -0.63857 | -0.29257 | 0.63928 | 0.26224
91 | 105 | 0.024592 | 0.066131 | 1.1427e-05 | 0 | 0 | 0 | 0 | 0 | 1 | -90 | 90 | 5.094 | 2.3148 | -5.0862 | -2.295
105 | 104 | 0.00086999 | 0.0004899 | 2.1228e-05 | 0 | 0 | 0 | 0 | 0 | 1 | -90 | 90 | 5.0862 | 2.295 | -5.0859 | -2.2969
62 | 63 | 0.034064 | 0.010104 | 7.3108e-05 | 0 | 0 | 0 | 0 | 0 | 1 | -90 | 90 | 0.78824 | 0.36693 | -0.78798 | -0.37414
62 | 69 | 0.014481 | 0.0090703 | 1.1643e-06 | 0 | 0 | 0 | 0 | 0 | 1 | -90 | 90 | 0.32793 | 0.15871 | -0.32791 | -0.15882
59 | 60 | 0.0030424 | 0.0081813 | 1.4136e-06 | 0 | 0 | 0 | 0 | 0 | 1 | -90 | 90 | -7.6421 | -3.467 | 7.6443 | 3.4726
63 | 64 | 0.028199 | 0.0083645 | 6.0519e-05 | 0 | 0 | 0 | 0 | 0 | 1 | -90 | 90 | 0.33076 | 0.15331 | -0.33073 | -0.15932
63 | 66 | 0.043396 | 0.027182 | 3.4892e-06 | 0 | 0 | 0 | 0 | 0 | 1 | -90 | 90 | 0.19616 | 0.094534 | -0.19614 | -0.094869
63 | 68 | 0.016761 | 0.010498 | 1.3476e-06 | 0 | 0 | 0 | 0 | 0 | 1 | -90 | 90 | 0.26106 | 0.1263 | -0.26104 | -0.12643
64 | 159 | 0.0039947 | 0.0011849 | 8.5732e-06 | 0 | 0 | 0 | 0 | 0 | 1 | -90 | 90 | 0.33073 | 0.15932 | -0.33072 | -0.16018
66 | 65 | 0.016019 | 0.010034 | 1.288e-06 | 0 | 0 | 0 | 0 | 0 | 1 | -90 | 90 | 0.19614 | 0.094869 | -0.19613 | -0.094992
60 | 61 | 0.0083711 | 0.0076849 | 0.00010485 | 0 | 0 | 0 | 0 | 0 | 1 | -90 | 90 | 7.0376 | 3.3181 | -7.0325 | -3.3239
61 | 134 | 0.0041298 | 0.0037913 | 5.1727e-05 | 0 | 0 | 0 | 0 | 0 | 1 | -90 | 90 | 6.8504 | 3.2375 | -6.848 | -3.2405
61 | 139 | 0.0086056 | 0.0025527 | 1.8469e-05 | 0 | 0 | 0 | 0 | 0 | 1 | -90 | 90 | 0.18217 | 0.086383 | -0.18216 | -0.088226
134 | 140 | 0.00034987 | 0.00032119 | 4.3822e-06 | 0 | 0 | 0 | 0 | 0 | 1 | -90 | 90 | 6.848 | 3.2405 | -6.8478 | -3.2407
140 | 73 | 0.00036839 | 0.0003382 | 4.6142e-06 | 0 | 0 | 0 | 0 | 0 | 1 | -90 | 90 | 6.7576 | 3.1971 | -6.7574 | -3.1974
70 | 72 | 0.0016446 | 0.0015098 | 2.0599e-05 | 0 | 0 | 0 | 0 | 0 | 1 | -90 | 90 | 6.5684 | 3.1108 | -6.5675 | -3.1121
70 | 71 | 0.0020986 | 0.0030384 | 4.5729e-07 | 0 | 0 | 0 | 0 | 0 | 1 | -90 | 90 | -6.7529 | -3.2001 | 6.754 | 3.2018
72 | 74 | 0.0034976 | 0.0032109 | 4.3808e-05 | 0 | 0 | 0 | 0 | 0 | 1 | -90 | 90 | 5.2633 | 2.5359 | -5.2621 | -2.5391
72 | 75 | 0.053606 | 0.015901 | 0.00011505 | 0 | 0 | 0 | 0 | 0 | 1 | -90 | 90 | 1.3042 | 0.57619 | -1.3031 | -0.58731
71 | 73 | 0.0060564 | 0.00556 | 7.5857e-05 | 0 | 0 | 0 | 0 | 0 | 1 | -90 | 90 | -6.754 | -3.2018 | 6.7574 | 3.1974
74 | 136 | 0.0042023 | 0.0030538 | 3.5817e-05 | 0 | 0 | 0 | 0 | 0 | 1 | -90 | 90 | 4.9898 | 2.4096 | -4.9885 | -2.4123
74 | 138 | 0.011123 | 0.0032994 | 2.3872e-05 | 0 | 0 | 0 | 0 | 0 | 1 | -90 | 90 | 0.27227 | 0.12949 | -0.27226 | -0.13186
136 | 137 | 0.0056722 | 0.0016825 | 1.2173e-05 | 0 | 0 | 0 | 0 | 0 | 1 | -90 | 90 | 0.083285 | 0.038217 | -0.083284 | -0.039427
136 | 135 | 0.0025034 | 0.0018192 | 2.1337e-05 | 0 | 0 | 0 | 0 | 0 | 1 | -90 | 90 | 4.9052 | 2.374 | -4.9045 | -2.3756
137 | 141 | 0.0042621 | 0.0012643 | 9.1472e-06 | 0 | 0 | 0 | 0 | 0 | 1 | -90 | 90 | 0.083284 | 0.039427 | -0.083284 | -0.040336
135 | 132 | 0.018102 | 0.011338 | 1.4555e-06 | 0 | 0 | 0 | 0 | 0 | 1 | -90 | 90 | 3.562 | 1.7254 | -3.5591 | -1.7238
77 | 78 | 0.0028932 | 0.0008582 | 6.2092e-06 | 0 | 0 | 0 | 0 | 0 | 1 | -90 | 90 | -0.52886 | -0.24629 | 0.52887 | 0.24569
77 | 79 | 0.0037344 | 0.0011077 | 8.0147e-06 | 0 | 0 | 0 | 0 | 0 | 1 | -90 | 90 | 0.28531 | 0.12834 | -0.28531 | -0.12911
78 | 80 | 0.040534 | 0.012024 | 8.6992e-05 | 0 | 0 | 0 | 0 | 0 | 1 | -90 | 90 | 0.20906 | 0.09273 | -0.20904 | -0.10118
78 | 81 | 0.036186 | 0.010734 | 7.7661e-05 | 0 | 0 | 0 | 0 | 0 | 1 | -90 | 90 | -0.73793 | -0.33842 | 0.73818 | 0.33094
79 | 86 | 0.041982 | 0.012453 | 9.0101e-05 | 0 | 0 | 0 | 0 | 0 | 1 | -90 | 90 | 0.28531 | 0.12911 | -0.28526 | -0.13786
80 | 101 | 0.0080702 | 0.0050549 | 6.4888e-07 | 0 | 0 | 0 | 0 | 0 | 1 | -90 | 90 | 0.20904 | 0.10118 | -0.20903 | -0.10124
81 | 85 | 0.015228 | 0.0085749 | 0.00037157 | 0 | 0 | 0 | 0 | 0 | 1 | -90 | 90 | 3.5029 | 1.5369 | -3.5006 | -1.5717
81 | 92 | 0.0077588 | 0.0048599 | 6.2384e-07 | 0 | 0 | 0 | 0 | 0 | 1 | -90 | 90 | 0.40018 | 0.19376 | -0.40017 | -0.19381
81 | 94 | 0.015275 | 0.041077 | 7.0975e-06 | 0 | 0 | 0 | 0 | 0 | 1 | -90 | 90 | -4.6412 | -2.0616 | 4.6453 | 2.0718
86 | 106 | 0.039151 | 0.024523 | 3.1479e-06 | 0 | 0 | 0 | 0 | 0 | 1 | -90 | 90 | 0.28526 | 0.13786 | -0.28522 | -0.13814
85 | 144 | 0.0033426 | 0.0009915 | 7.1737e-06 | 0 | 0 | 0 | 0 | 0 | 1 | -90 | 90 | 0.41202 | 0.19852 | -0.41202 | -0.19921
85 | 143 | 0.0015835 | 0.00046971 | 3.3985e-06 | 0 | 0 | 0 | 0 | 0 | 1 | -90 | 90 | 0.2636 | 0.12734 | -0.2636 | -0.12767
85 | 84 | 0.0041925 | 0.0023608 | 0.0001023 | 0 | 0 | 0 | 0 | 0 | 1 | -90 | 90 | 2.8249 | 1.2458 | -2.8245 | -1.2555
94 | 102 | 0.0020701 | 0.0011657 | 5.0511e-05 | 0 | 0 | 0 | 0 | 0 | 1 | -90 | 90 | -4.6453 | -2.0718 | 4.6458 | 2.0671
83 | 84 | 0.006406 | 0.0036073 | 0.00015631 | 0 | 0 | 0 | 0 | 0 | 1 | -90 | 90 | -2.5748 | -1.1517 | 2.5753 | 1.1368
83 | 96 | 0.037772 | 0.011204 | 8.1065e-05 | 0 | 0 | 0 | 0 | 0 | 1 | -90 | 90 | 0.23204 | 0.10225 | -0.23201 | -0.11011
83 | 97 | 0.032444 | 0.0096239 | 6.9631e-05 | 0 | 0 | 0 | 0 | 0 | 1 | -90 | 90 | 0.37675 | 0.15935 | -0.3767 | -0.1661
83 | 145 | 0.017046 | 0.0050564 | 3.6584e-05 | 0 | 0 | 0 | 0 | 0 | 1 | -90 | 90 | 0.069968 | 0.030336 | -0.069967 | -0.033887
83 | 112 | 0.0061781 | 0.016613 | 2.8706e-06 | 0 | 0 | 0 | 0 | 0 | 1 | -90 | 90 | 1.896 | 0.85976 | -1.8958 | -0.8593
84 | 146 | 0.0094212 | 0.0027946 | 2.022e-05 | 0 | 0 | 0 | 0 | 0 | 1 | -90 | 90 | 0.24922 | 0.11874 | -0.24921 | -0.1207
96 | 95 | 0.010855 | 0.00322 | 2.3297e-05 | 0 | 0 | 0 | 0 | 0 | 1 | -90 | 90 | 0.23201 | 0.11011 | -0.23201 | -0.11237
97 | 107 | 0.0060441 | 0.0017929 | 1.2972e-05 | 0 | 0 | 0 | 0 | 0 | 1 | -90 | 90 | 0.3767 | 0.1661 | -0.37669 | -0.16735
112 | 116 | 0.0011907 | 0.00035318 | 2.5554e-06 | 0 | 0 | 0 | 0 | 0 | 1 | -90 | 90 | 0.3413 | 0.16414 | -0.3413 | -0.16439
112 | 113 | 0.00027456 | 8.1444e-05 | 5.8926e-07 | 0 | 0 | 0 | 0 | 0 | 1 | -90 | 90 | 0.33895 | 0.16411 | -0.33895 | -0.16416
112 | 110 | 0.013718 | 0.0077244 | 0.00033472 | 0 | 0 | 0 | 0 | 0 | 1 | -90 | 90 | 1.2155 | 0.53105 | -1.2153 | -0.56338
144 | 154 | 0.0016023 | 0.0004753 | 3.4389e-06 | 0 | 0 | 0 | 0 | 0 | 1 | -90 | 90 | 0.41202 | 0.19921 | -0.41201 | -0.19955
102 | 104 | 0.027191 | 0.073118 | 1.2634e-05 | 0 | 0 | 0 | 0 | 0 | 1 | -90 | 90 | -4.9198 | -2.1999 | 4.9279 | 2.2204
157 | 111 | 0.0075773 | 0.0047462 | 6.0925e-07 | 0 | 0 | 0 | 0 | 0 | 1 | -90 | 90 | -0.32183 | -0.15587 | 0.32184 | 0.15582
111 | 110 | 0.036439 | 0.010809 | 7.8205e-05 | 0 | 0 | 0 | 0 | 0 | 1 | -90 | 90 | -0.32184 | -0.15582 | 0.32189 | 0.14825
107 | 100 | 0.0063557 | 0.0018853 | 1.364e-05 | 0 | 0 | 0 | 0 | 0 | 1 | -90 | 90 | 0.069146 | 0.018403 | -0.069146 | -0.019727
116 | 115 | 0.071082 | 0.044524 | 5.7153e-06 | 0 | 0 | 0 | 0 | 0 | 1 | -90 | 90 | 0.26486 | 0.12737 | -0.2648 | -0.12788
110 | 108 | 0.00083651 | 0.00047105 | 2.0412e-05 | 0 | 0 | 0 | 0 | 0 | 1 | -90 | 90 | 0.89336 | 0.41513 | -0.89336 | -0.4171
115 | 117 | 0.0017448 | 0.00051757 | 3.7447e-06 | 0 | 0 | 0 | 0 | 0 | 1 | -90 | 90 | 0.2648 | 0.12788 | -0.2648 | -0.12825
100 | 99 | 0.048866 | 0.014495 | 0.00010487 | 0 | 0 | 0 | 0 | 0 | 1 | -90 | 90 | 0.069146 | 0.019727 | -0.069143 | -0.029903
98 | 99 | 0.017211 | 0.0051054 | 3.6938e-05 | 0 | 0 | 0 | 0 | 0 | 1 | -90 | 90 | -0.069142 | -0.033487 | 0.069143 | 0.029903
108 | 158 | 0.0082709 | 0.022241 | 3.843e-06 | 0 | 0 | 0 | 0 | 0 | 1 | -90 | 90 | 0.52676 | 0.23955 | -0.52673 | -0.23985
158 | 120 | 0.010631 | 0.0066591 | 8.548e-07 | 0 | 0 | 0 | 0 | 0 | 1 | -90 | 90 | 0.27901 | 0.11987 | -0.279 | -0.11995
120 | 119 | 0.067651 | 0.020067 | 0.00014519 | 0 | 0 | 0 | 0 | 0 | 1 | -90 | 90 | 0.279 | 0.11995 | -0.27893 | -0.134
118 | 119 | 0.0052379 | 0.0015537 | 1.1241e-05 | 0 | 0 | 0 | 0 | 0 | 1 | -90 | 90 | -0.27892 | -0.13509 | 0.27893 | 0.134