## bus_data
BUS_I | BUS_TYPE | Pd | Qd | Gs | Bs | area | Vm | Va | baseKV | zone | Vmax | Vmin
129 | 1 | 0.10315 | 0.04996 | 0 | 0 | 1 | 0.98989 | -0.028388 | 20 | 1 | 1.05 | 0.95
130 | 1 | 0 | 0 | 0 | 0 | 1 | 0.9899 | -0.028465 | 20 | 1 | 1.05 | 0.95
143 | 1 | 0 | 0 | 0 | 0 | 1 | 0.98994 | -0.028188 | 20 | 1 | 1.05 | 0.95
131 | 1 | 0 | 0 | 0 | 0 | 1 | 0.99036 | -0.030369 | 20 | 1 | 1.05 | 0.95
133 | 1 | 0 | 0 | 0 | 0 | 1 | 0.99009 | -0.028039 | 20 | 1 | 1.05 | 0.95
217 | 1 | 0.095417 | 0.046212 | 0 | 0 | 1 | 0.9904 | -0.030693 | 20 | 1 | 1.05 | 0.95
132 | 1 | 0 | 0 | 0 | 0 | 1 | 0.99004 | -0.027568 | 20 | 1 | 1.05 | 0.95
144 | 1 | 0.069869 | 0.033839 | 0 | 0 | 1 | 0.98994 | -0.028232 | 20 | 1 | 1.05 | 0.95
159 | 1 | 0.10738 | 0.052005 | 0 | 0 | 1 | 0.99008 | -0.028132 | 20 | 1 | 1.05 | 0.95
134 | 1 | 0.075511 | 0.036572 | 0 | 0 | 1 | 0.99068 | -0.033136 | 20 | 1 | 1.05 | 0.95
135 | 1 | 0 | 0 | 0 | 0 | 1 | 0.99075 | -0.033739 | 20 | 1 | 1.05 | 0.95
136 | 1 | 0 | 0 | 0 | 0 | 1 | 0.99059 | -0.032381 | 20 | 1 | 1.05 | 0.95
242 | 1 | 0.060445 | 0.029275 | 0 | 0 | 1 | 0.99515 | -0.0015452 | 20 | 1 | 1.05 | 0.95
137 | 1 | 0 | 0 | 0 | 0 | 1 | 0.9904 | -0.030727 | 20 | 1 | 1.05 | 0.95
141 | 1 | 0.15377 | 0.074475 | 0 | 0 | 1 | 0.98989 | -0.027742 | 20 | 1 | 1.05 | 0.95
142 | 1 | 0 | 0 | 0 | 0 | 1 | 0.98989 | -0.027774 | 20 | 1 | 1.05 | 0.95
238 | 1 | 0.099413 | 0.048148 | 0 | 0 | 1 | 0.98879 | -0.035328 | 20 | 1 | 1.05 | 0.95
145 | 1 | 0.11624 | 0.056298 | 0 | 0 | 1 | 0.99933 | 0.0050262 | 20 | 1 | 1.05 | 0.95
147 | 1 | 0 | 0 | 0 | 0 | 1 | 0.99936 | 0.0048808 | 20 | 1 | 1.05 | 0.95
146 | 1 | 0 | 0 | 0 | 0 | 1 | 0.99931 | 0.004754 | 20 | 1 | 1.05 | 0.95
149 | 1 | 0 | 0 | 0 | 0 | 1 | 0.99917 | 0.0055068 | 20 | 1 | 1.05 | 0.95
150 | 1 | 0 | 0 | 0 | 0 | 1 | 0.99949 | 0.0042002 | 20 | 1 | 1.05 | 0.95
148 | 1 | 0 | 0 | 0 | 0 | 1 | 0.99859 | -0.012507 | 20 | 1 | 1.05 | 0.95
154 | 1 | 0 | 0 | 0 | 0 | 1 | 0.99807 | -0.016828 | 20 | 1 | 1.05 | 0.95
218 | 1 | 2.8469 | 1.3788 | 0 | 0 | 1 | 0.99973 | -0.0029716 | 20 | 1 | 1.05 | 0.95
237 | 1 | 0.14084 | 0.068214 | 0 | 0 | 1 | 0.99915 | 0.0056454 | 20 | 1 | 1.05 | 0.95
222 | 1 | 1.369 | 0.66302 | 0 | 0 | 1 | 0.99951 | 0.0040695 | 20 | 1 | 1.05 | 0.95
151 | 1 | 0.15908 | 0.077045 | 0 | 0 | 1 | 0.99602 | -0.0085979 | 20 | 1 | 1.05 | 0.95
153 | 1 | 0 | 0 | 0 | 0 | 1 | 0.99597 | -0.0082099 | 20 | 1 | 1.05 | 0.95
152 | 1 | 0 | 0 | 0 | 0 | 1 | 0.99651 | -0.0048576 | 20 | 1 | 1.05 | 0.95
155 | 1 | 0 | 0 | 0 | 0 | 1 | 0.99521 | -0.002043 | 20 | 1 | 1.05 | 0.95
236 | 1 | 0.073054 | 0.035382 | 0 | 0 | 1 | 0.99807 | -0.016783 | 20 | 1 | 1.05 | 0.95
156 | 1 | 0.10225 | 0.049523 | 0 | 0 | 1 | 0.99908 | 0.0060824 | 20 | 1 | 1.05 | 0.95
157 | 1 | 0 | 0 | 0 | 0 | 1 | 0.99909 | 0.006061 | 20 | 1 | 1.05 | 0.95
158 | 1 | 0 | 0 | 0 | 0 | 1 | 0.99915 | 0.0056662 | 20 | 1 | 1.05 | 0.95
167 | 1 | 0.24525 | 0.11878 | 0 | 0 | 1 | 0.99702 | -0.013686 | 20 | 1 | 1.05 | 0.95
169 | 1 | 0 | 0 | 0 | 0 | 1 | 0.99689 | -0.012588 | 20 | 1 | 1.05 | 0.95
168 | 1 | 0.1442 | 0.06984 | 0 | 0 | 1 | 0.99716 | -0.012666 | 20 | 1 | 1.05 | 0.95
170 | 1 | 0.17715 | 0.085798 | 0 | 0 | 1 | 0.99721 | -0.0131 | 20 | 1 | 1.05 | 0.95
234 | 1 | 0.13528 | 0.065521 | 0 | 0 | 1 | 0.99625 | -0.016983 | 20 | 1 | 1.05 | 0.95
171 | 1 | 0.080743 | 0.039106 | 0 | 0 | 1 | 0.99722 | -0.013166 | 20 | 1 | 1.05 | 0.95
231 | 1 | 0.078023 | 0.037788 | 0 | 0 | 1 | 0.99724 | -0.013319 | 20 | 1 | 1.05 | 0.95
172 | 1 | 0.14421 | 0.069846 | 0 | 0 | 1 | 0.98767 | -0.042817 | 20 | 1 | 1.05 | 0.95
173 | 1 | 0 | 0 | 0 | 0 | 1 | 0.98768 | -0.042955 | 20 | 1 | 1.05 | 0.95
174 | 1 | 0.15446 | 0.074809 | 0 | 0 | 1 | 0.98765 | -0.042691 | 20 | 1 | 1.05 | 0.95
175 | 1 | 0.12417 | 0.060136 | 0 | 0 | 1 | 0.98765 | -0.042652 | 20 | 1 | 1.05 | 0.95
219 | 3 | 0 | 0 | 0 | 0 | 1 | 1 | 0 | 20 | 1 | 1.05 | 0.95
220 | 1 | 2.7279 | 1.3212 | 0 | 0 | 1 | 0.99984 | 0.0015106 | 20 | 1 | 1.05 | 0.95
221 | 1 | 0 | 0 | 0 | 0 | 1 | 0.99968 | 0.0026607 | 20 | 1 | 1.05 | 0.95
233 | 1 | 0.15032 | 0.072803 | 0 | 0 | 1 | 0.99758 | -0.016366 | 20 | 1 | 1.05 | 0.95
223 | 1 | 0.10305 | 0.049907 | 0 | 0 | 1 | 0.99606 | -0.01534 | 20 | 1 | 1.05 | 0.95
224 | 1 | 0 | 0 | 0 | 0 | 1 | 0.99607 | -0.015414 | 20 | 1 | 1.05 | 0.95
225 | 1 | 0.20157 | 0.097626 | 0 | 0 | 1 | 0.99605 | -0.015197 | 20 | 1 | 1.05 | 0.95
226 | 1 | 0 | 0 | 0 | 0 | 1 | 0.99619 | -0.016439 | 20 | 1 | 1.05 | 0.95
227 | 1 | 0 | 0 | 0 | 0 | 1 | 0.99605 | -0.015222 | 20 | 1 | 1.05 | 0.95
228 | 1 | 0.15926 | 0.077134 | 0 | 0 | 1 | 0.99601 | -0.014871 | 20 | 1 | 1.05 | 0.95
243 | 1 | 0.2798 | 0.13551 | 0 | 0 | 1 | 0.996 | -0.014966 | 20 | 1 | 1.05 | 0.95
232 | 1 | 0 | 0 | 0 | 0 | 1 | 0.99732 | -0.014093 | 20 | 1 | 1.05 | 0.95

## generator_data
GEN_BUS | PG | QG | QMAX | QMIN | VG | MBASE | GEN_STATUS | PMAX | PMIN
219 | 10.4988 | 4.9576 | 10 | -10 | 1 | 100 | 1 | 10 | 0

## branch_data
F_BUS | T_BUS | BR_R | BR_X | BR_B | RATE_A | RATE_B | RATE_C | TAP | SHIFT | BR_STATUS | ANGMIN | ANGMAX | P_in | Q_in | P_out | Q_out
129 | 130 | 0.0071042 | 0.0021073 | 1.5247e-05 | 0 | 0 | 0 | 0 | 0 | 1 | -90 | 90 | -0.10315 | -0.04996 | 0.10316 | 0.048466
130 | 143 | 0.029159 | 0.018265 | 2.3445e-06 | 0 | 0 | 0 | 0 | 0 | 1 | -90 | 90 | -0.10316 | -0.048466 | 0.10316 | 0.048239
143 | 144 | 0.00055625 | 0.000165 | 1.1938e-06 | 0 | 0 | 0 | 0 | 0 | 1 | -90 | 90 | -0.78023 | -0.36777 | 0.78023 | 0.36766
143 | 142 | 0.0059275 | 0.0017583 | 1.2721e-05 | 0 | 0 | 0 | 0 | 0 | 1 | -90 | 90 | 0.67707 | 0.31953 | -0.67703 | -0.32077
131 | 133 | 0.024066 | 0.0071388 | 5.165e-05 | 0 | 0 | 0 | 0 | 0 | 1 | -90 | 90 | 0.95788 | 0.44729 | -0.95761 | -0.45228
131 | 217 | 0.0034078 | 0.0010109 | 7.3137e-06 | 0 | 0 | 0 | 0 | 0 | 1 | -90 | 90 | -0.95788 | -0.44729 | 0.95792 | 0.44659
133 | 159 | 0.01041 | 0.0065204 | 8.37e-07 | 0 | 0 | 0 | 0 | 0 | 1 | -90 | 90 | 0.10738 | 0.051924 | -0.10738 | -0.052005
133 | 132 | 0.0054207 | 0.001608 | 1.1634e-05 | 0 | 0 | 0 | 0 | 0 | 1 | -90 | 90 | 0.85023 | 0.40035 | -0.85018 | -0.40148
217 | 137 | 0.00031915 | 9.4668e-05 | 6.8494e-07 | 0 | 0 | 0 | 0 | 0 | 1 | -90 | 90 | -1.0533 | -0.4928 | 1.0533 | 0.49273
132 | 144 | 0.0086693 | 0.0054302 | 6.9705e-07 | 0 | 0 | 0 | 0 | 0 | 1 | -90 | 90 | 0.85018 | 0.40148 | -0.8501 | -0.4015
134 | 135 | 0.0054708 | 0.0016228 | 1.1741e-05 | 0 | 0 | 0 | 0 | 0 | 1 | -90 | 90 | -1.1292 | -0.52452 | 1.1293 | 0.52339
134 | 136 | 0.0073384 | 0.0021768 | 1.5749e-05 | 0 | 0 | 0 | 0 | 0 | 1 | -90 | 90 | 1.0537 | 0.48794 | -1.0536 | -0.48946
135 | 242 | 0.29926 | 0.18745 | 2.4062e-05 | 0 | 0 | 0 | 0 | 0 | 1 | -90 | 90 | -1.1293 | -0.52339 | 1.134 | 0.52397
136 | 137 | 0.015856 | 0.0047032 | 3.4029e-05 | 0 | 0 | 0 | 0 | 0 | 1 | -90 | 90 | 1.0536 | 0.48946 | -1.0533 | -0.49273
242 | 155 | 0.0043353 | 0.001286 | 9.3043e-06 | 0 | 0 | 0 | 0 | 0 | 1 | -90 | 90 | -1.1944 | -0.55325 | 1.1945 | 0.55235
141 | 142 | 0.00046491 | 0.00013791 | 9.9778e-07 | 0 | 0 | 0 | 0 | 0 | 1 | -90 | 90 | -0.67703 | -0.32087 | 0.67703 | 0.32077
141 | 238 | 0.16053 | 0.10055 | 1.2907e-05 | 0 | 0 | 0 | 0 | 0 | 1 | -90 | 90 | 0.52326 | 0.24639 | -0.52271 | -0.24731
238 | 173 | 0.19944 | 0.12492 | 1.6036e-05 | 0 | 0 | 0 | 0 | 0 | 1 | -90 | 90 | 0.4233 | 0.19917 | -0.42285 | -0.20045
145 | 147 | 0.0060997 | 0.0018094 | 1.3091e-05 | 0 | 0 | 0 | 0 | 0 | 1 | -90 | 90 | -0.35939 | -0.14882 | 0.3594 | 0.14751
145 | 146 | 0.0079398 | 0.0049732 | 6.3839e-07 | 0 | 0 | 0 | 0 | 0 | 1 | -90 | 90 | 0.24315 | 0.092519 | -0.24314 | -0.092579
147 | 150 | 0.031629 | 0.009382 | 6.788e-05 | 0 | 0 | 0 | 0 | 0 | 1 | -90 | 90 | -0.3594 | -0.14751 | 0.35945 | 0.14075
146 | 149 | 0.050675 | 0.015032 | 0.00010876 | 0 | 0 | 0 | 0 | 0 | 1 | -90 | 90 | 0.24314 | 0.092579 | -0.24311 | -0.10343
149 | 237 | 0.0075211 | 0.002231 | 1.6141e-05 | 0 | 0 | 0 | 0 | 0 | 1 | -90 | 90 | 0.24311 | 0.10343 | -0.2431 | -0.10504
150 | 222 | 0.0068239 | 0.0020242 | 1.4645e-05 | 0 | 0 | 0 | 0 | 0 | 1 | -90 | 90 | -0.35945 | -0.14075 | 0.35946 | 0.13929
148 | 154 | 0.02828 | 0.017714 | 2.2738e-06 | 0 | 0 | 0 | 0 | 0 | 1 | -90 | 90 | 1.4312 | 0.63056 | -1.4305 | -0.63035
148 | 218 | 0.062422 | 0.039099 | 5.019e-06 | 0 | 0 | 0 | 0 | 0 | 1 | -90 | 90 | -1.4312 | -0.63056 | 1.4328 | 0.63102
154 | 236 | 0.006018 | 0.0017851 | 1.2916e-05 | 0 | 0 | 0 | 0 | 0 | 1 | -90 | 90 | 0.073055 | 0.034095 | -0.073054 | -0.035382
154 | 152 | 0.10164 | 0.030148 | 0.00021813 | 0 | 0 | 0 | 0 | 0 | 1 | -90 | 90 | 1.3575 | 0.59626 | -1.3552 | -0.61728
218 | 219 | 0.004704 | 0.0034185 | 4.0094e-05 | 0 | 0 | 0 | 0 | 0 | 1 | -90 | 90 | -4.2797 | -2.0098 | 4.2807 | 2.0066
237 | 158 | 0.005154 | 0.0015288 | 1.1061e-05 | 0 | 0 | 0 | 0 | 0 | 1 | -90 | 90 | 0.10226 | 0.036823 | -0.10226 | -0.037927
222 | 221 | 0.0085104 | 0.0025244 | 1.8265e-05 | 0 | 0 | 0 | 0 | 0 | 1 | -90 | 90 | -1.7284 | -0.80231 | 1.7287 | 0.80058
151 | 153 | 0.0036146 | 0.0010722 | 7.7576e-06 | 0 | 0 | 0 | 0 | 0 | 1 | -90 | 90 | 1.1955 | 0.54007 | -1.1955 | -0.54082
151 | 152 | 0.027991 | 0.017533 | 2.2506e-06 | 0 | 0 | 0 | 0 | 0 | 1 | -90 | 90 | -1.3546 | -0.61712 | 1.3552 | 0.61728
153 | 155 | 0.05553 | 0.016472 | 0.00011918 | 0 | 0 | 0 | 0 | 0 | 1 | -90 | 90 | 1.1955 | 0.54082 | -1.1945 | -0.55235
156 | 157 | 0.0019656 | 0.00058304 | 4.2184e-06 | 0 | 0 | 0 | 0 | 0 | 1 | -90 | 90 | -0.10225 | -0.049523 | 0.10225 | 0.049102
157 | 158 | 0.052168 | 0.015474 | 0.00011196 | 0 | 0 | 0 | 0 | 0 | 1 | -90 | 90 | -0.10225 | -0.049102 | 0.10226 | 0.037927
167 | 169 | 0.012457 | 0.003695 | 2.6734e-05 | 0 | 0 | 0 | 0 | 0 | 1 | -90 | 90 | 0.87979 | 0.41247 | -0.87968 | -0.41509
167 | 168 | 0.0102 | 0.0063891 | 8.2014e-07 | 0 | 0 | 0 | 0 | 0 | 1 | -90 | 90 | -1.125 | -0.53125 | 1.1252 | 0.53126
169 | 234 | 0.056143 | 0.035166 | 4.5141e-06 | 0 | 0 | 0 | 0 | 0 | 1 | -90 | 90 | 0.87968 | 0.41509 | -0.87914 | -0.4152
168 | 170 | 0.0033617 | 0.00099718 | 7.2148e-06 | 0 | 0 | 0 | 0 | 0 | 1 | -90 | 90 | -1.2694 | -0.6011 | 1.2695 | 0.60041
170 | 171 | 0.00044527 | 0.00013208 | 9.5563e-07 | 0 | 0 | 0 | 0 | 0 | 1 | -90 | 90 | -1.4466 | -0.6862 | 1.4466 | 0.68611
234 | 226 | 0.0072638 | 0.0021547 | 1.5589e-05 | 0 | 0 | 0 | 0 | 0 | 1 | -90 | 90 | 0.74386 | 0.34968 | -0.74381 | -0.35121
171 | 231 | 0.00097613 | 0.00028955 | 2.0949e-06 | 0 | 0 | 0 | 0 | 0 | 1 | -90 | 90 | -1.5274 | -0.72522 | 1.5274 | 0.72502
231 | 232 | 0.0046965 | 0.0013931 | 1.0079e-05 | 0 | 0 | 0 | 0 | 0 | 1 | -90 | 90 | -1.6054 | -0.76281 | 1.6056 | 0.76185
172 | 173 | 0.0089839 | 0.0026649 | 1.9281e-05 | 0 | 0 | 0 | 0 | 0 | 1 | -90 | 90 | -0.14421 | -0.069845 | 0.14422 | 0.067965
173 | 174 | 0.0088684 | 0.0026306 | 1.9033e-05 | 0 | 0 | 0 | 0 | 0 | 1 | -90 | 90 | 0.27864 | 0.13249 | -0.27863 | -0.13434
174 | 175 | 0.0028921 | 0.00085789 | 6.207e-06 | 0 | 0 | 0 | 0 | 0 | 1 | -90 | 90 | 0.12417 | 0.059531 | -0.12417 | -0.060136
219 | 220 | 0.005154 | 0.0015288 | 1.1061e-05 | 0 | 0 | 0 | 0 | 0 | 1 | -90 | 90 | 2.7284 | 1.3202 | -2.7279 | -1.3212
219 | 221 | 0.016229 | 0.0048141 | 3.4831e-05 | 0 | 0 | 0 | 0 | 0 | 1 | -90 | 90 | 1.7293 | 0.79727 | -1.7287 | -0.80058
219 | 233 | 0.10604 | 0.06642 | 8.5261e-06 | 0 | 0 | 0 | 0 | 0 | 1 | -90 | 90 | 1.7604 | 0.83348 | -1.7563 | -0.83182
233 | 232 | 0.013893 | 0.0041209 | 2.9816e-05 | 0 | 0 | 0 | 0 | 0 | 1 | -90 | 90 | 1.606 | 0.75901 | -1.6056 | -0.76185
223 | 224 | 0.0068779 | 0.0020402 | 1.4761e-05 | 0 | 0 | 0 | 0 | 0 | 1 | -90 | 90 | -0.10305 | -0.049907 | 0.10305 | 0.048443
224 | 225 | 0.010235 | 0.0030361 | 2.1966e-05 | 0 | 0 | 0 | 0 | 0 | 1 | -90 | 90 | 0.20158 | 0.095448 | -0.20157 | -0.097626
224 | 226 | 0.013443 | 0.0039875 | 2.885e-05 | 0 | 0 | 0 | 0 | 0 | 1 | -90 | 90 | -0.74371 | -0.35405 | 0.74381 | 0.35121
224 | 227 | 0.0041267 | 0.0012241 | 8.8565e-06 | 0 | 0 | 0 | 0 | 0 | 1 | -90 | 90 | 0.43909 | 0.21016 | -0.43908 | -0.21103
227 | 228 | 0.0074511 | 0.0022102 | 1.5991e-05 | 0 | 0 | 0 | 0 | 0 | 1 | -90 | 90 | 0.43908 | 0.21103 | -0.43906 | -0.21262
228 | 243 | 0.0041109 | 0.0025749 | 3.3053e-07 | 0 | 0 | 0 | 0 | 0 | 1 | -90 | 90 | 0.2798 | 0.13548 | -0.2798 | -0.13551