## bus_data
BUS_I | BUS_TYPE | Pd | Qd | Gs | Bs | area | Vm | Va | baseKV | zone | Vmax | Vmin
1 | 1 | 0.24154 | 0.11698 | 0 | 0 | 1 | 0.9842 | -0.37173 | 20 | 1 | 1.05 | 0.95
137 | 1 | 0 | 0 | 0 | 0 | 1 | 0.98481 | -0.3678 | 20 | 1 | 1.05 | 0.95
136 | 1 | 0.25821 | 0.12506 | 0 | 0 | 1 | 0.98485 | -0.3682 | 20 | 1 | 1.05 | 0.95
28 | 1 | 0 | 0 | 0 | 0 | 1 | 0.9847 | -0.36689 | 20 | 1 | 1.05 | 0.95
43 | 1 | 0 | 0 | 0 | 0 | 1 | 0.99483 | -0.028105 | 20 | 1 | 1.05 | 0.95
44 | 1 | 0 | 0 | 0 | 0 | 1 | 0.99495 | -0.027709 | 20 | 1 | 1.05 | 0.95
42 | 1 | 0.071829 | 0.034788 | 0 | 0 | 1 | 0.99483 | -0.028071 | 20 | 1 | 1.05 | 0.95
3 | 1 | 0.37741 | 0.18279 | 0 | 0 | 1 | 0.99098 | -0.29141 | 20 | 1 | 1.05 | 0.95
5 | 1 | 0 | 0 | 0 | 0 | 1 | 0.99098 | -0.29136 | 20 | 1 | 1.05 | 0.95
4 | 1 | 0 | 0 | 0 | 0 | 1 | 0.99084 | -0.29638 | 20 | 1 | 1.05 | 0.95
7 | 1 | 0 | 0 | 0 | 0 | 1 | 0.99124 | -0.28651 | 20 | 1 | 1.05 | 0.95
6 | 1 | 0 | 0 | 0 | 0 | 1 | 0.99071 | -0.29884 | 20 | 1 | 1.05 | 0.95
166 | 1 | 0.2919 | 0.14137 | 0 | 0 | 1 | 0.99618 | -0.11607 | 20 | 1 | 1.05 | 0.95
31 | 1 | 0 | 0 | 0 | 0 | 1 | 0.99133 | -0.28478 | 20 | 1 | 1.05 | 0.95
150 | 1 | 0 | 0 | 0 | 0 | 1 | 0.99623 | -0.11516 | 20 | 1 | 1.05 | 0.95
10 | 1 | 0 | 0 | 0 | 0 | 1 | 0.99068 | -0.29936 | 20 | 1 | 1.05 | 0.95
139 | 1 | 0.076284 | 0.036946 | 0 | 0 | 1 | 0.99069 | -0.29869 | 20 | 1 | 1.05 | 0.95
30 | 1 | 0.35612 | 0.17247 | 0 | 0 | 1 | 0.99128 | -0.28568 | 20 | 1 | 1.05 | 0.95
32 | 1 | 0 | 0 | 0 | 0 | 1 | 0.99123 | -0.28396 | 20 | 1 | 1.05 | 0.95
170 | 1 | 0.19985 | 0.09679 | 0 | 0 | 1 | 0.99122 | -0.28388 | 20 | 1 | 1.05 | 0.95
9 | 1 | 0.41354 | 0.20029 | 0 | 0 | 1 | 0.99058 | -0.30273 | 20 | 1 | 1.05 | 0.95
16 | 1 | 0 | 0 | 0 | 0 | 1 | 0.99068 | -0.2986 | 20 | 1 | 1.05 | 0.95
8 | 1 | 0.17059 | 0.082622 | 0 | 0 | 1 | 0.99003 | -0.31442 | 20 | 1 | 1.05 | 0.95
29 | 1 | 0.16307 | 0.078977 | 0 | 0 | 1 | 0.99022 | -0.31324 | 20 | 1 | 1.05 | 0.95
12 | 1 | 0 | 0 | 0 | 0 | 1 | 0.99045 | -0.30525 | 20 | 1 | 1.05 | 0.95
25 | 1 | 0 | 0 | 0 | 0 | 1 | 0.99019 | -0.31384 | 20 | 1 | 1.05 | 0.95
11 | 1 | 0 | 0 | 0 | 0 | 1 | 0.99057 | -0.30302 | 20 | 1 | 1.05 | 0.95
164 | 1 | 0.32976 | 0.15971 | 0 | 0 | 1 | 0.99044 | -0.30521 | 20 | 1 | 1.05 | 0.95
13 | 1 | 0.29199 | 0.14142 | 0 | 0 | 1 | 0.99062 | -0.29806 | 20 | 1 | 1.05 | 0.95
14 | 1 | 0 | 0 | 0 | 0 | 1 | 0.99063 | -0.29814 | 20 | 1 | 1.05 | 0.95
17 | 1 | 0.078454 | 0.037997 | 0 | 0 | 1 | 0.98756 | -0.34915 | 20 | 1 | 1.05 | 0.95
18 | 1 | 0 | 0 | 0 | 0 | 1 | 0.98757 | -0.3491 | 20 | 1 | 1.05 | 0.95
19 | 1 | 0 | 0 | 0 | 0 | 1 | 0.98764 | -0.3494 | 20 | 1 | 1.05 | 0.95
23 | 1 | 0 | 0 | 0 | 0 | 1 | 0.99 | -0.31732 | 20 | 1 | 1.05 | 0.95
21 | 1 | 0.18579 | 0.089982 | 0 | 0 | 1 | 0.98993 | -0.31864 | 20 | 1 | 1.05 | 0.95
165 | 1 | 0.12804 | 0.062011 | 0 | 0 | 1 | 0.98763 | -0.34939 | 20 | 1 | 1.05 | 0.95
20 | 1 | 0 | 0 | 0 | 0 | 1 | 0.9877 | -0.34973 | 20 | 1 | 1.05 | 0.95
24 | 1 | 0 | 0 | 0 | 0 | 1 | 0.98869 | -0.35775 | 20 | 1 | 1.05 | 0.95
135 | 1 | 0.07772 | 0.037642 | 0 | 0 | 1 | 0.9876 | -0.3489 | 20 | 1 | 1.05 | 0.95
163 | 1 | 0.1407 | 0.068146 | 0 | 0 | 1 | 0.98878 | -0.35851 | 20 | 1 | 1.05 | 0.95
26 | 1 | 0.36003 | 0.17437 | 0 | 0 | 1 | 0.98443 | -0.36487 | 20 | 1 | 1.05 | 0.95
27 | 1 | 0 | 0 | 0 | 0 | 1 | 0.98445 | -0.36472 | 20 | 1 | 1.05 | 0.95
138 | 1 | 0.088042 | 0.042641 | 0 | 0 | 1 | 0.98469 | -0.36675 | 20 | 1 | 1.05 | 0.95
142 | 1 | 0.1558 | 0.07546 | 0 | 0 | 1 | 0.98468 | -0.36671 | 20 | 1 | 1.05 | 0.95
33 | 1 | 0.40416 | 0.19574 | 0 | 0 | 1 | 0.9955 | -0.031464 | 20 | 1 | 1.05 | 0.95
34 | 1 | 0 | 0 | 0 | 0 | 1 | 0.99554 | -0.031887 | 20 | 1 | 1.05 | 0.95
35 | 1 | 0 | 0 | 0 | 0 | 1 | 0.99569 | -0.033164 | 20 | 1 | 1.05 | 0.95
36 | 1 | 0 | 0 | 0 | 0 | 1 | 0.99513 | -0.028788 | 20 | 1 | 1.05 | 0.95
37 | 1 | 0 | 0 | 0 | 0 | 1 | 0.99641 | -0.038937 | 20 | 1 | 1.05 | 0.95
64 | 1 | 0.29745 | 0.14406 | 0 | 0 | 1 | 0.99568 | -0.033088 | 20 | 1 | 1.05 | 0.95
151 | 1 | 0.4419 | 0.21402 | 0 | 0 | 1 | 0.99511 | -0.028653 | 20 | 1 | 1.05 | 0.95
39 | 1 | 0 | 0 | 0 | 0 | 1 | 0.99699 | -0.043506 | 20 | 1 | 1.05 | 0.95
38 | 1 | 0.23452 | 0.11358 | 0 | 0 | 1 | 0.99641 | -0.038925 | 20 | 1 | 1.05 | 0.95
152 | 1 | 0 | 0 | 0 | 0 | 1 | 0.99509 | -0.028527 | 20 | 1 | 1.05 | 0.95
40 | 1 | 0 | 0 | 0 | 0 | 1 | 0.99752 | -0.047702 | 20 | 1 | 1.05 | 0.95
41 | 1 | 0.15772 | 0.076388 | 0 | 0 | 1 | 0.99698 | -0.04346 | 20 | 1 | 1.05 | 0.95
52 | 1 | 0.12232 | 0.05924 | 0 | 0 | 1 | 0.99751 | -0.047622 | 20 | 1 | 1.05 | 0.95
55 | 1 | 0 | 0 | 0 | 0 | 1 | 0.99868 | -0.038732 | 20 | 1 | 1.05 | 0.95
63 | 1 | 0.091096 | 0.04412 | 0 | 0 | 1 | 0.99863 | -0.03966 | 20 | 1 | 1.05 | 0.95
56 | 1 | 0 | 0 | 0 | 0 | 1 | 0.99886 | -0.035308 | 20 | 1 | 1.05 | 0.95
62 | 1 | 0.33753 | 0.16347 | 0 | 0 | 1 | 0.99866 | -0.038603 | 20 | 1 | 1.05 | 0.95
153 | 1 | 0.77478 | 0.37524 | 0 | 0 | 1 | 0.99496 | -0.027576 | 20 | 1 | 1.05 | 0.95
140 | 1 | 0.074121 | 0.035899 | 0 | 0 | 1 | 0.98468 | -0.36665 | 20 | 1 | 1.05 | 0.95
141 | 1 | 0.14339 | 0.069445 | 0 | 0 | 1 | 0.98467 | -0.36664 | 20 | 1 | 1.05 | 0.95
45 | 1 | 0.33042 | 0.16003 | 0 | 0 | 1 | 0.99758 | -0.07668 | 20 | 1 | 1.05 | 0.95
46 | 1 | 0 | 0 | 0 | 0 | 1 | 0.99759 | -0.076465 | 20 | 1 | 1.05 | 0.95
47 | 1 | 0 | 0 | 0 | 0 | 1 | 0.99733 | -0.081508 | 20 | 1 | 1.05 | 0.95
48 | 1 | 0 | 0 | 0 | 0 | 1 | 0.99777 | -0.073058 | 20 | 1 | 1.05 | 0.95
51 | 1 | 0 | 0 | 0 | 0 | 1 | 0.99688 | -0.08999 | 20 | 1 | 1.05 | 0.95
144 | 3 | 0.22663 | 0.10976 | 0 | 0 | 1 | 1 | 0 | 20 | 1 | 1.05 | 0.95
145 | 1 | 0 | 0 | 0 | 0 | 1 | 0.99981 | -0.0035707 | 20 | 1 | 1.05 | 0.95
143 | 1 | 0.069355 | 0.03359 | 0 | 0 | 1 | 0.99806 | -0.06736 | 20 | 1 | 1.05 | 0.95
49 | 1 | 0 | 0 | 0 | 0 | 1 | 0.99716 | -0.06826 | 20 | 1 | 1.05 | 0.95
97 | 1 | 0.16226 | 0.078586 | 0 | 0 | 1 | 0.99714 | -0.068136 | 20 | 1 | 1.05 | 0.95
179 | 1 | 0.15033 | 0.072806 | 0 | 0 | 1 | 0.99639 | -0.10705 | 20 | 1 | 1.05 | 0.95
96 | 1 | 0 | 0 | 0 | 0 | 1 | 0.99679 | -0.070804 | 20 | 1 | 1.05 | 0.95
95 | 1 | 0.10914 | 0.05286 | 0 | 0 | 1 | 0.99679 | -0.070741 | 20 | 1 | 1.05 | 0.95
71 | 1 | 0 | 0 | 0 | 0 | 1 | 0.99656 | -0.068889 | 20 | 1 | 1.05 | 0.95
128 | 1 | 0.18897 | 0.091523 | 0 | 0 | 1 | 0.99291 | -0.22863 | 20 | 1 | 1.05 | 0.95
146 | 1 | 1.9806 | 0.95925 | 0 | 0 | 1 | 0.99889 | -0.034792 | 20 | 1 | 1.05 | 0.95
57 | 1 | 0 | 0 | 0 | 0 | 1 | 0.99976 | -0.003162 | 20 | 1 | 1.05 | 0.95
180 | 1 | 0.15004 | 0.072666 | 0 | 0 | 1 | 0.99974 | -0.0032482 | 20 | 1 | 1.05 | 0.95
154 | 1 | 0.07752 | 0.037545 | 0 | 0 | 1 | 0.99863 | -0.039664 | 20 | 1 | 1.05 | 0.95
156 | 1 | 0.41363 | 0.20033 | 0 | 0 | 1 | 0.99651 | -0.068447 | 20 | 1 | 1.05 | 0.95
59 | 1 | 0.29512 | 0.14293 | 0 | 0 | 1 | 0.99779 | -0.067079 | 20 | 1 | 1.05 | 0.95
60 | 1 | 0 | 0 | 0 | 0 | 1 | 0.99789 | -0.06524 | 20 | 1 | 1.05 | 0.95
148 | 1 | 0.39357 | 0.19062 | 0 | 0 | 1 | 0.9966 | -0.10811 | 20 | 1 | 1.05 | 0.95
147 | 1 | 0.084884 | 0.041111 | 0 | 0 | 1 | 0.99651 | -0.10982 | 20 | 1 | 1.05 | 0.95
149 | 1 | 0 | 0 | 0 | 0 | 1 | 0.99635 | -0.11298 | 20 | 1 | 1.05 | 0.95
65 | 1 | 0.36135 | 0.17501 | 0 | 0 | 1 | 0.98699 | -0.38634 | 20 | 1 | 1.05 | 0.95
66 | 1 | 0 | 0 | 0 | 0 | 1 | 0.98699 | -0.38638 | 20 | 1 | 1.05 | 0.95
69 | 1 | 0 | 0 | 0 | 0 | 1 | 0.98691 | -0.38564 | 20 | 1 | 1.05 | 0.95
73 | 1 | 0 | 0 | 0 | 0 | 1 | 0.98719 | -0.38812 | 20 | 1 | 1.05 | 0.95
68 | 1 | 0 | 0 | 0 | 0 | 1 | 0.99116 | -0.25824 | 20 | 1 | 1.05 | 0.95
75 | 1 | 0 | 0 | 0 | 0 | 1 | 0.99131 | -0.25945 | 20 | 1 | 1.05 | 0.95
98 | 1 | 0.24277 | 0.11758 | 0 | 0 | 1 | 0.99114 | -0.2584 | 20 | 1 | 1.05 | 0.95
101 | 1 | 0.25217 | 0.12213 | 0 | 0 | 1 | 0.98691 | -0.38562 | 20 | 1 | 1.05 | 0.95
70 | 1 | 0 | 0 | 0 | 0 | 1 | 0.99226 | -0.24114 | 20 | 1 | 1.05 | 0.95
100 | 1 | 0 | 0 | 0 | 0 | 1 | 0.99282 | -0.23034 | 20 | 1 | 1.05 | 0.95
99 | 1 | 0 | 0 | 0 | 0 | 1 | 0.99156 | -0.23484 | 20 | 1 | 1.05 | 0.95
114 | 1 | 0.40436 | 0.19584 | 0 | 0 | 1 | 0.99225 | -0.2411 | 20 | 1 | 1.05 | 0.95
72 | 1 | 0 | 0 | 0 | 0 | 1 | 0.99647 | -0.06815 | 20 | 1 | 1.05 | 0.95
178 | 1 | 0.1804 | 0.087371 | 0 | 0 | 1 | 0.99646 | -0.068081 | 20 | 1 | 1.05 | 0.95
93 | 1 | 0.13072 | 0.063311 | 0 | 0 | 1 | 0.98719 | -0.38814 | 20 | 1 | 1.05 | 0.95
124 | 1 | 0.058333 | 0.028252 | 0 | 0 | 1 | 0.99107 | -0.26784 | 20 | 1 | 1.05 | 0.95
76 | 1 | 0 | 0 | 0 | 0 | 1 | 0.98582 | -0.41145 | 20 | 1 | 1.05 | 0.95
177 | 1 | 0.091548 | 0.044339 | 0 | 0 | 1 | 0.98582 | -0.41144 | 20 | 1 | 1.05 | 0.95
77 | 1 | 0 | 0 | 0 | 0 | 1 | 0.98583 | -0.41147 | 20 | 1 | 1.05 | 0.95
78 | 1 | 0 | 0 | 0 | 0 | 1 | 0.98591 | -0.41218 | 20 | 1 | 1.05 | 0.95
94 | 1 | 0.15123 | 0.073246 | 0 | 0 | 1 | 0.98582 | -0.4114 | 20 | 1 | 1.05 | 0.95
162 | 1 | 0.20211 | 0.097888 | 0 | 0 | 1 | 0.98591 | -0.41216 | 20 | 1 | 1.05 | 0.95
79 | 1 | 0 | 0 | 0 | 0 | 1 | 0.98606 | -0.41344 | 20 | 1 | 1.05 | 0.95
175 | 1 | 0.32285 | 0.15637 | 0 | 0 | 1 | 0.98608 | -0.41358 | 20 | 1 | 1.05 | 0.95
118 | 1 | 0.20267 | 0.098156 | 0 | 0 | 1 | 0.99156 | -0.2348 | 20 | 1 | 1.05 | 0.95
131 | 1 | 0 | 0 | 0 | 0 | 1 | 0.99135 | -0.23623 | 20 | 1 | 1.05 | 0.95
132 | 1 | 0.077929 | 0.037743 | 0 | 0 | 1 | 0.99281 | -0.2303 | 20 | 1 | 1.05 | 0.95
168 | 1 | 0.25297 | 0.12252 | 0 | 0 | 1 | 0.98817 | -0.35377 | 20 | 1 | 1.05 | 0.95
173 | 1 | 0 | 0 | 0 | 0 | 1 | 0.98665 | -0.40717 | 20 | 1 | 1.05 | 0.95
115 | 1 | 0.29208 | 0.14146 | 0 | 0 | 1 | 0.98945 | -0.31372 | 20 | 1 | 1.05 | 0.95
116 | 1 | 0 | 0 | 0 | 0 | 1 | 0.98946 | -0.31376 | 20 | 1 | 1.05 | 0.95
125 | 1 | 0.19406 | 0.093988 | 0 | 0 | 1 | 0.99044 | -0.2896 | 20 | 1 | 1.05 | 0.95
174 | 1 | 0 | 0 | 0 | 0 | 1 | 0.98647 | -0.41077 | 20 | 1 | 1.05 | 0.95
81 | 1 | 0 | 0 | 0 | 0 | 1 | 0.98605 | -0.41843 | 20 | 1 | 1.05 | 0.95
83 | 1 | 0 | 0 | 0 | 0 | 1 | 0.98611 | -0.41893 | 20 | 1 | 1.05 | 0.95
80 | 1 | 0.24785 | 0.12004 | 0 | 0 | 1 | 0.98604 | -0.41835 | 20 | 1 | 1.05 | 0.95
84 | 1 | 0 | 0 | 0 | 0 | 1 | 0.98586 | -0.42032 | 20 | 1 | 1.05 | 0.95
86 | 1 | 0.32836 | 0.15903 | 0 | 0 | 1 | 0.98619 | -0.41614 | 20 | 1 | 1.05 | 0.95
134 | 1 | 0 | 0 | 0 | 0 | 1 | 0.98573 | -0.42099 | 20 | 1 | 1.05 | 0.95
133 | 1 | 0.29529 | 0.14302 | 0 | 0 | 1 | 0.98584 | -0.42014 | 20 | 1 | 1.05 | 0.95
82 | 1 | 0 | 0 | 0 | 0 | 1 | 0.98604 | -0.41832 | 20 | 1 | 1.05 | 0.95
85 | 1 | 0 | 0 | 0 | 0 | 1 | 0.98597 | -0.41772 | 20 | 1 | 1.05 | 0.95
155 | 1 | 0.22612 | 0.10952 | 0 | 0 | 1 | 0.98596 | -0.41757 | 20 | 1 | 1.05 | 0.95
87 | 1 | 0 | 0 | 0 | 0 | 1 | 0.9862 | -0.41592 | 20 | 1 | 1.05 | 0.95
88 | 1 | 0 | 0 | 0 | 0 | 1 | 0.98624 | -0.41515 | 20 | 1 | 1.05 | 0.95
92 | 1 | 0 | 0 | 0 | 0 | 1 | 0.98645 | -0.41116 | 20 | 1 | 1.05 | 0.95
89 | 1 | 0.18039 | 0.087365 | 0 | 0 | 1 | 0.98624 | -0.41512 | 20 | 1 | 1.05 | 0.95
157 | 1 | 0.23442 | 0.11354 | 0 | 0 | 1 | 0.98567 | -0.42128 | 20 | 1 | 1.05 | 0.95
90 | 1 | 0 | 0 | 0 | 0 | 1 | 0.98818 | -0.3536 | 20 | 1 | 1.05 | 0.95
127 | 1 | 0 | 0 | 0 | 0 | 1 | 0.98865 | -0.34466 | 20 | 1 | 1.05 | 0.95
91 | 1 | 0 | 0 | 0 | 0 | 1 | 0.98397 | -0.43584 | 20 | 1 | 1.05 | 0.95
104 | 1 | 0 | 0 | 0 | 0 | 1 | 0.9846 | -0.44084 | 20 | 1 | 1.05 | 0.95
109 | 1 | 0 | 0 | 0 | 0 | 1 | 0.98335 | -0.43099 | 20 | 1 | 1.05 | 0.95
102 | 1 | 0.27378 | 0.1326 | 0 | 0 | 1 | 0.98391 | -0.43619 | 20 | 1 | 1.05 | 0.95
176 | 1 | 0.19046 | 0.092245 | 0 | 0 | 1 | 0.98646 | -0.41095 | 20 | 1 | 1.05 | 0.95
126 | 1 | 0.34583 | 0.16749 | 0 | 0 | 1 | 0.9887 | -0.34367 | 20 | 1 | 1.05 | 0.95
103 | 1 | 0 | 0 | 0 | 0 | 1 | 0.98525 | -0.44598 | 20 | 1 | 1.05 | 0.95
159 | 1 | 0.090093 | 0.043634 | 0 | 0 | 1 | 0.98525 | -0.44592 | 20 | 1 | 1.05 | 0.95
110 | 1 | 0.25049 | 0.12132 | 0 | 0 | 1 | 0.98459 | -0.44095 | 20 | 1 | 1.05 | 0.95
105 | 1 | 0 | 0 | 0 | 0 | 1 | 0.98301 | -0.42807 | 20 | 1 | 1.05 | 0.95
108 | 1 | 0 | 0 | 0 | 0 | 1 | 0.98304 | -0.42827 | 20 | 1 | 1.05 | 0.95
158 | 1 | 0.10612 | 0.051396 | 0 | 0 | 1 | 0.98301 | -0.42807 | 20 | 1 | 1.05 | 0.95
106 | 1 | 0 | 0 | 0 | 0 | 1 | 0.98328 | -0.43035 | 20 | 1 | 1.05 | 0.95
167 | 1 | 0.26484 | 0.12827 | 0 | 0 | 1 | 0.98328 | -0.43039 | 20 | 1 | 1.05 | 0.95
107 | 1 | 0 | 0 | 0 | 0 | 1 | 0.98315 | -0.42924 | 20 | 1 | 1.05 | 0.95
160 | 1 | 0.11619 | 0.056273 | 0 | 0 | 1 | 0.98314 | -0.42919 | 20 | 1 | 1.05 | 0.95
161 | 1 | 0.3218 | 0.15585 | 0 | 0 | 1 | 0.98303 | -0.42823 | 20 | 1 | 1.05 | 0.95
112 | 1 | 0 | 0 | 0 | 0 | 1 | 0.98325 | -0.43026 | 20 | 1 | 1.05 | 0.95
111 | 1 | 0.16778 | 0.081261 | 0 | 0 | 1 | 0.98332 | -0.43118 | 20 | 1 | 1.05 | 0.95
172 | 1 | 0.34712 | 0.16812 | 0 | 0 | 1 | 0.98665 | -0.40715 | 20 | 1 | 1.05 | 0.95
171 | 1 | 0.3307 | 0.16017 | 0 | 0 | 1 | 0.99139 | -0.23587 | 20 | 1 | 1.05 | 0.95
169 | 1 | 0.41392 | 0.20047 | 0 | 0 | 1 | 0.99131 | -0.23643 | 20 | 1 | 1.05 | 0.95
122 | 1 | 0 | 0 | 0 | 0 | 1 | 0.99009 | -0.29646 | 20 | 1 | 1.05 | 0.95
123 | 1 | 0 | 0 | 0 | 0 | 1 | 0.99032 | -0.29202 | 20 | 1 | 1.05 | 0.95
120 | 1 | 0.15911 | 0.077061 | 0 | 0 | 1 | 0.98996 | -0.29726 | 20 | 1 | 1.05 | 0.95
121 | 1 | 0.14896 | 0.072147 | 0 | 0 | 1 | 0.98962 | -0.31287 | 20 | 1 | 1.05 | 0.95
117 | 1 | 0 | 0 | 0 | 0 | 1 | 0.98953 | -0.31445 | 20 | 1 | 1.05 | 0.95
119 | 1 | 0.16194 | 0.078432 | 0 | 0 | 1 | 0.98324 | -0.43011 | 20 | 1 | 1.05 | 0.95

## generator_data
GEN_BUS | PG | QG | QMAX | QMIN | VG | MBASE | GEN_STATUS | PMAX | PMIN
144 | 20.9301 | 9.5086 | 10 | -10 | 1 | 100 | 1 | 10 | 0

## branch_data
F_BUS | T_BUS | BR_R | BR_X | BR_B | RATE_A | RATE_B | RATE_C | TAP | SHIFT | BR_STATUS | ANGMIN | ANGMAX | P_in | Q_in | P_out | Q_out
1 | 137 | 0.18954 | 0.11872 | 1.524e-05 | 0 | 0 | 0 | 0 | 0 | 1 | -90 | 90 | -0.24154 | -0.11698 | 0.24168 | 0.11559
137 | 136 | 0.0037394 | 0.0011092 | 8.0255e-06 | 0 | 0 | 0 | 0 | 0 | 1 | -90 | 90 | -1.0633 | -0.49724 | 1.0633 | 0.49648
137 | 28 | 0.011147 | 0.0033066 | 2.3924e-05 | 0 | 0 | 0 | 0 | 0 | 1 | -90 | 90 | 0.82159 | 0.38165 | -0.8215 | -0.38394
136 | 135 | 0.15843 | 0.099234 | 1.2738e-05 | 0 | 0 | 0 | 0 | 0 | 1 | -90 | 90 | -1.3215 | -0.62154 | 1.325 | 0.62248
28 | 138 | 0.002633 | 0.00078102 | 5.6509e-06 | 0 | 0 | 0 | 0 | 0 | 1 | -90 | 90 | 0.46136 | 0.22204 | -0.46136 | -0.22258
28 | 27 | 0.05989 | 0.017765 | 0.00012853 | 0 | 0 | 0 | 0 | 0 | 1 | -90 | 90 | 0.36013 | 0.1619 | -0.36004 | -0.17433
43 | 44 | 0.15847 | 0.047008 | 0.00034011 | 0 | 0 | 0 | 0 | 0 | 1 | -90 | 90 | -0.071829 | -0.033811 | 0.071838 | 0.00014888
43 | 42 | 0.0046011 | 0.0013648 | 9.8747e-06 | 0 | 0 | 0 | 0 | 0 | 1 | -90 | 90 | 0.071829 | 0.033811 | -0.071829 | -0.034788
44 | 153 | 0.010306 | 0.0030571 | 2.2119e-05 | 0 | 0 | 0 | 0 | 0 | 1 | -90 | 90 | -0.071838 | -0.00014888 | 0.071838 | -0.0020406
3 | 5 | 4.668e-05 | 4.2854e-05 | 2.3387e-06 | 0 | 0 | 0 | 0 | 0 | 1 | -90 | 90 | -3.7641 | -1.7175 | 3.7641 | 1.7173
3 | 4 | 0.0025266 | 0.003658 | 2.2022e-06 | 0 | 0 | 0 | 0 | 0 | 1 | -90 | 90 | 3.3867 | 1.5347 | -3.3864 | -1.5344
5 | 7 | 0.0047554 | 0.0043656 | 0.00023825 | 0 | 0 | 0 | 0 | 0 | 1 | -90 | 90 | -3.7641 | -1.7173 | 3.765 | 1.6946
4 | 6 | 0.0026964 | 0.0024754 | 0.00013509 | 0 | 0 | 0 | 0 | 0 | 1 | -90 | 90 | 3.3864 | 1.5344 | -3.386 | -1.5473
7 | 30 | 0.00080026 | 0.00073466 | 4.0094e-05 | 0 | 0 | 0 | 0 | 0 | 1 | -90 | 90 | -3.765 | -1.6946 | 3.7651 | 1.6908
6 | 10 | 0.00063551 | 0.00058342 | 3.184e-05 | 0 | 0 | 0 | 0 | 0 | 1 | -90 | 90 | 3.0177 | 1.3741 | -3.0176 | -1.3772
6 | 139 | 0.0040576 | 0.0012036 | 8.7084e-06 | 0 | 0 | 0 | 0 | 0 | 1 | -90 | 90 | 0.3683 | 0.1732 | -0.3683 | -0.17405
166 | 31 | 0.067421 | 0.097612 | 5.8764e-05 | 0 | 0 | 0 | 0 | 0 | 1 | -90 | 90 | 4.3367 | 1.9627 | -4.3213 | -1.9462
166 | 150 | 0.00073176 | 0.00067178 | 3.6661e-05 | 0 | 0 | 0 | 0 | 0 | 1 | -90 | 90 | -4.6286 | -2.104 | 4.6287 | 2.1006
31 | 32 | 0.044134 | 0.013091 | 9.4719e-05 | 0 | 0 | 0 | 0 | 0 | 1 | -90 | 90 | 0.19987 | 0.086691 | -0.19985 | -0.095992
31 | 30 | 0.00080424 | 0.00073832 | 4.0293e-05 | 0 | 0 | 0 | 0 | 0 | 1 | -90 | 90 | 4.1214 | 1.8595 | -4.1212 | -1.8633
150 | 149 | 0.0017542 | 0.0016105 | 8.7889e-05 | 0 | 0 | 0 | 0 | 0 | 1 | -90 | 90 | -4.6287 | -2.1006 | 4.6292 | 2.0923
10 | 9 | 0.0019276 | 0.0027908 | 1.6801e-06 | 0 | 0 | 0 | 0 | 0 | 1 | -90 | 90 | 3.0176 | 1.3772 | -3.0174 | -1.377
139 | 16 | 0.003175 | 0.0009418 | 6.8141e-06 | 0 | 0 | 0 | 0 | 0 | 1 | -90 | 90 | 0.29201 | 0.1371 | -0.29201 | -0.13777
32 | 170 | 0.0037849 | 0.0011227 | 8.1231e-06 | 0 | 0 | 0 | 0 | 0 | 1 | -90 | 90 | 0.19985 | 0.095992 | -0.19985 | -0.09679
9 | 11 | 0.00040757 | 0.00037416 | 2.042e-05 | 0 | 0 | 0 | 0 | 0 | 1 | -90 | 90 | 2.6039 | 1.1768 | -2.6038 | -1.1787
16 | 14 | 0.014839 | 0.0044016 | 3.1846e-05 | 0 | 0 | 0 | 0 | 0 | 1 | -90 | 90 | 0.29201 | 0.13777 | -0.29199 | -0.14089
8 | 29 | 0.082067 | 0.051404 | 6.5985e-06 | 0 | 0 | 0 | 0 | 0 | 1 | -90 | 90 | -0.17059 | -0.082622 | 0.17062 | 0.081994
29 | 12 | 0.0060551 | 0.0087666 | 5.2776e-06 | 0 | 0 | 0 | 0 | 0 | 1 | -90 | 90 | -2.2734 | -1.0346 | 2.2738 | 1.0347
29 | 25 | 0.0011394 | 0.001046 | 1.4271e-05 | 0 | 0 | 0 | 0 | 0 | 1 | -90 | 90 | 1.9397 | 0.87367 | -1.9397 | -0.87502
12 | 164 | 0.0012352 | 0.0003664 | 2.651e-06 | 0 | 0 | 0 | 0 | 0 | 1 | -90 | 90 | 0.32976 | 0.15945 | -0.32976 | -0.15971
12 | 11 | 0.0031834 | 0.0029224 | 0.00015949 | 0 | 0 | 0 | 0 | 0 | 1 | -90 | 90 | -2.6036 | -1.1941 | 2.6038 | 1.1787
25 | 23 | 0.0066051 | 0.0060637 | 8.273e-05 | 0 | 0 | 0 | 0 | 0 | 1 | -90 | 90 | 1.9397 | 0.87502 | -1.9394 | -0.88285
13 | 14 | 0.0025025 | 0.0007423 | 5.3707e-06 | 0 | 0 | 0 | 0 | 0 | 1 | -90 | 90 | -0.29199 | -0.14142 | 0.29199 | 0.14089
17 | 18 | 0.0079951 | 0.0050079 | 6.4285e-07 | 0 | 0 | 0 | 0 | 0 | 1 | -90 | 90 | -0.078454 | -0.037997 | 0.078454 | 0.037934
18 | 19 | 0.071636 | 0.021249 | 0.00015374 | 0 | 0 | 0 | 0 | 0 | 1 | -90 | 90 | -0.078454 | -0.037934 | 0.078459 | 0.022941
19 | 165 | 0.00085874 | 0.00025473 | 1.843e-06 | 0 | 0 | 0 | 0 | 0 | 1 | -90 | 90 | 0.12804 | 0.061831 | -0.12804 | -0.062011
19 | 20 | 0.026657 | 0.0079072 | 5.721e-05 | 0 | 0 | 0 | 0 | 0 | 1 | -90 | 90 | -0.2065 | -0.084772 | 0.20651 | 0.079195
23 | 21 | 0.0025109 | 0.002305 | 3.1449e-05 | 0 | 0 | 0 | 0 | 0 | 1 | -90 | 90 | 1.9394 | 0.88285 | -1.9392 | -0.88582
21 | 163 | 0.039091 | 0.056597 | 8.518e-06 | 0 | 0 | 0 | 0 | 0 | 1 | -90 | 90 | 1.7535 | 0.79584 | -1.752 | -0.79453
20 | 24 | 0.053598 | 0.015899 | 0.00011503 | 0 | 0 | 0 | 0 | 0 | 1 | -90 | 90 | -1.6094 | -0.73815 | 1.6111 | 0.72743
20 | 135 | 0.0057802 | 0.0017146 | 1.2405e-05 | 0 | 0 | 0 | 0 | 0 | 1 | -90 | 90 | 1.4029 | 0.65895 | -1.4027 | -0.66012
24 | 163 | 0.0051874 | 0.0015387 | 1.1133e-05 | 0 | 0 | 0 | 0 | 0 | 1 | -90 | 90 | -1.6111 | -0.72743 | 1.6113 | 0.72639
26 | 27 | 0.0051666 | 0.0032362 | 4.1541e-07 | 0 | 0 | 0 | 0 | 0 | 1 | -90 | 90 | -0.36003 | -0.17437 | 0.36004 | 0.17433
138 | 142 | 0.0010688 | 0.00031703 | 2.2938e-06 | 0 | 0 | 0 | 0 | 0 | 1 | -90 | 90 | 0.37332 | 0.17994 | -0.37331 | -0.18016
142 | 140 | 0.0024616 | 0.00073017 | 5.2829e-06 | 0 | 0 | 0 | 0 | 0 | 1 | -90 | 90 | 0.21751 | 0.1047 | -0.21751 | -0.10522
33 | 34 | 0.0097705 | 0.0028982 | 2.0969e-05 | 0 | 0 | 0 | 0 | 0 | 1 | -90 | 90 | -0.40416 | -0.19574 | 0.40418 | 0.19367
34 | 35 | 0.031368 | 0.0093046 | 6.732e-05 | 0 | 0 | 0 | 0 | 0 | 1 | -90 | 90 | -0.40418 | -0.19367 | 0.40424 | 0.18701
35 | 36 | 0.03834 | 0.011373 | 8.2283e-05 | 0 | 0 | 0 | 0 | 0 | 1 | -90 | 90 | 1.2894 | 0.57582 | -1.2887 | -0.58374
35 | 37 | 0.032002 | 0.0094929 | 6.8683e-05 | 0 | 0 | 0 | 0 | 0 | 1 | -90 | 90 | -1.9911 | -0.90639 | 1.9927 | 0.90003
35 | 64 | 0.0023745 | 0.00070435 | 5.0961e-06 | 0 | 0 | 0 | 0 | 0 | 1 | -90 | 90 | 0.29745 | 0.14356 | -0.29745 | -0.14406
36 | 151 | 0.0011511 | 0.00034146 | 2.4705e-06 | 0 | 0 | 0 | 0 | 0 | 1 | -90 | 90 | 1.2887 | 0.58374 | -1.2886 | -0.58398
37 | 39 | 0.022607 | 0.0067059 | 4.8519e-05 | 0 | 0 | 0 | 0 | 0 | 1 | -90 | 90 | -2.2272 | -1.0135 | 2.2286 | 1.0091
37 | 38 | 0.00048616 | 0.00014421 | 1.0434e-06 | 0 | 0 | 0 | 0 | 0 | 1 | -90 | 90 | 0.23452 | 0.11348 | -0.23452 | -0.11358
151 | 152 | 0.0018369 | 0.00054489 | 3.9424e-06 | 0 | 0 | 0 | 0 | 0 | 1 | -90 | 90 | 0.84675 | 0.36996 | -0.84673 | -0.37034
39 | 40 | 0.019419 | 0.0057602 | 4.1676e-05 | 0 | 0 | 0 | 0 | 0 | 1 | -90 | 90 | -2.3863 | -1.0849 | 2.3876 | 1.0811
39 | 41 | 0.0027716 | 0.00082213 | 5.9483e-06 | 0 | 0 | 0 | 0 | 0 | 1 | -90 | 90 | 0.15772 | 0.075797 | -0.15772 | -0.076388
152 | 153 | 0.013625 | 0.0040415 | 2.9241e-05 | 0 | 0 | 0 | 0 | 0 | 1 | -90 | 90 | 0.84673 | 0.37034 | -0.84662 | -0.3732
40 | 52 | 0.0061739 | 0.0018314 | 1.325e-05 | 0 | 0 | 0 | 0 | 0 | 1 | -90 | 90 | 0.12232 | 0.057922 | -0.12232 | -0.05924
40 | 55 | 0.035998 | 0.022548 | 2.8944e-06 | 0 | 0 | 0 | 0 | 0 | 1 | -90 | 90 | -2.5099 | -1.1391 | 2.5127 | 1.1405
55 | 63 | 0.00062347 | 0.00057236 | 3.1236e-05 | 0 | 0 | 0 | 0 | 0 | 1 | -90 | 90 | 5.5805 | 2.5301 | -5.5802 | -2.533
55 | 56 | 0.0015244 | 0.0013994 | 7.6373e-05 | 0 | 0 | 0 | 0 | 0 | 1 | -90 | 90 | -8.4307 | -3.8333 | 8.432 | 3.8269
55 | 62 | 0.0035735 | 0.00106 | 7.6692e-06 | 0 | 0 | 0 | 0 | 0 | 1 | -90 | 90 | 0.33754 | 0.16271 | -0.33753 | -0.16347
63 | 154 | 2.5324e-06 | 2.3248e-06 | 1.2688e-07 | 0 | 0 | 0 | 0 | 0 | 1 | -90 | 90 | 5.4891 | 2.4889 | -5.4891 | -2.4889
56 | 146 | 0.00022976 | 0.00021093 | 1.1511e-05 | 0 | 0 | 0 | 0 | 0 | 1 | -90 | 90 | -8.432 | -3.8269 | 8.4322 | 3.826
140 | 141 | 0.00060996 | 0.00018093 | 1.3091e-06 | 0 | 0 | 0 | 0 | 0 | 1 | -90 | 90 | 0.14339 | 0.069318 | -0.14339 | -0.069445
45 | 46 | 8.6803e-05 | 7.9688e-05 | 4.3489e-06 | 0 | 0 | 0 | 0 | 0 | 1 | -90 | 90 | -9.1779 | -4.1187 | 9.178 | 4.1183
45 | 47 | 0.002016 | 0.0018507 | 0.000101 | 0 | 0 | 0 | 0 | 0 | 1 | -90 | 90 | 8.8475 | 3.9586 | -8.8455 | -3.9669
46 | 48 | 0.0013727 | 0.0012602 | 6.8773e-05 | 0 | 0 | 0 | 0 | 0 | 1 | -90 | 90 | -9.178 | -4.1183 | 9.1794 | 4.1127
47 | 51 | 0.0035509 | 0.0032598 | 0.0001779 | 0 | 0 | 0 | 0 | 0 | 1 | -90 | 90 | 8.8455 | 3.9669 | -8.8422 | -3.9815
48 | 49 | 0.062141 | 0.018433 | 0.00013337 | 0 | 0 | 0 | 0 | 0 | 1 | -90 | 90 | 0.86643 | 0.38447 | -0.86586 | -0.39757
48 | 143 | 0.0020937 | 0.0019221 | 0.0001049 | 0 | 0 | 0 | 0 | 0 | 1 | -90 | 90 | -10.0458 | -4.4972 | 10.0483 | 4.4891
51 | 179 | 0.0033523 | 0.0048535 | 2.9219e-06 | 0 | 0 | 0 | 0 | 0 | 1 | -90 | 90 | 8.8422 | 3.9815 | -8.839 | -3.9772
144 | 145 | 0.001286 | 0.0011805 | 6.4427e-05 | 0 | 0 | 0 | 0 | 0 | 1 | -90 | 90 | 10.5715 | 4.8565 | -10.5698 | -4.8613
144 | 143 | 0.011587 | 0.016776 | 1.01e-05 | 0 | 0 | 0 | 0 | 0 | 1 | -90 | 90 | 10.132 | 4.5424 | -10.1177 | -4.5227
145 | 146 | 0.0052883 | 0.0076564 | 4.6093e-06 | 0 | 0 | 0 | 0 | 0 | 1 | -90 | 90 | 10.4198 | 4.7948 | -10.4128 | -4.7852
145 | 57 | 0.028462 | 0.0084426 | 6.1084e-05 | 0 | 0 | 0 | 0 | 0 | 1 | -90 | 90 | 0.15005 | 0.066507 | -0.15004 | -0.072611
49 | 97 | 0.0015158 | 0.00044962 | 3.2531e-06 | 0 | 0 | 0 | 0 | 0 | 1 | -90 | 90 | 0.86586 | 0.39757 | -0.86585 | -0.39789
97 | 96 | 0.038161 | 0.023903 | 3.0683e-06 | 0 | 0 | 0 | 0 | 0 | 1 | -90 | 90 | 0.70359 | 0.31931 | -0.70336 | -0.31947
179 | 128 | 0.024203 | 0.035041 | 2.1095e-05 | 0 | 0 | 0 | 0 | 0 | 1 | -90 | 90 | 8.6887 | 3.9044 | -8.6666 | -3.8745
96 | 95 | 0.0054356 | 0.0016123 | 1.1666e-05 | 0 | 0 | 0 | 0 | 0 | 1 | -90 | 90 | 0.10914 | 0.051701 | -0.10914 | -0.05286
96 | 71 | 0.034855 | 0.010339 | 7.4804e-05 | 0 | 0 | 0 | 0 | 0 | 1 | -90 | 90 | 0.59422 | 0.26777 | -0.59407 | -0.27515
71 | 72 | 0.045328 | 0.013446 | 9.7282e-05 | 0 | 0 | 0 | 0 | 0 | 1 | -90 | 90 | 0.18042 | 0.076954 | -0.1804 | -0.086609
71 | 156 | 0.010025 | 0.0029737 | 2.1515e-05 | 0 | 0 | 0 | 0 | 0 | 1 | -90 | 90 | 0.41365 | 0.1982 | -0.41363 | -0.20033
128 | 100 | 0.00073685 | 0.00067645 | 3.6917e-05 | 0 | 0 | 0 | 0 | 0 | 1 | -90 | 90 | 8.4776 | 3.783 | -8.477 | -3.786
57 | 180 | 0.0070473 | 0.0044142 | 5.6663e-07 | 0 | 0 | 0 | 0 | 0 | 1 | -90 | 90 | 0.15004 | 0.072611 | -0.15004 | -0.072666
154 | 60 | 0.0082633 | 0.011964 | 7.2023e-06 | 0 | 0 | 0 | 0 | 0 | 1 | -90 | 90 | 5.4116 | 2.4514 | -5.4087 | -2.4479
59 | 60 | 0.0012712 | 0.001167 | 6.3688e-05 | 0 | 0 | 0 | 0 | 0 | 1 | -90 | 90 | -5.4082 | -2.4538 | 5.4087 | 2.4479
59 | 148 | 0.013986 | 0.02025 | 1.2191e-05 | 0 | 0 | 0 | 0 | 0 | 1 | -90 | 90 | 5.1131 | 2.3109 | -5.1087 | -2.3057
148 | 147 | 0.0013456 | 0.0012353 | 6.7418e-05 | 0 | 0 | 0 | 0 | 0 | 1 | -90 | 90 | 4.7151 | 2.115 | -4.7147 | -2.1214
147 | 149 | 0.0025301 | 0.0023227 | 0.00012676 | 0 | 0 | 0 | 0 | 0 | 1 | -90 | 90 | 4.6299 | 2.0803 | -4.6292 | -2.0923
65 | 66 | 0.0011125 | 0.00033 | 2.3876e-06 | 0 | 0 | 0 | 0 | 0 | 1 | -90 | 90 | -0.36135 | -0.17501 | 0.36135 | 0.17478
66 | 69 | 0.028731 | 0.0085224 | 6.1661e-05 | 0 | 0 | 0 | 0 | 0 | 1 | -90 | 90 | 0.2522 | 0.11598 | -0.25217 | -0.12198
66 | 73 | 0.027921 | 0.0082821 | 5.9922e-05 | 0 | 0 | 0 | 0 | 0 | 1 | -90 | 90 | -0.61355 | -0.29076 | 0.61368 | 0.28496
69 | 101 | 0.00074715 | 0.00022163 | 1.6035e-06 | 0 | 0 | 0 | 0 | 0 | 1 | -90 | 90 | 0.25217 | 0.12198 | -0.25217 | -0.12213
73 | 93 | 0.00023552 | 6.9861e-05 | 5.0546e-07 | 0 | 0 | 0 | 0 | 0 | 1 | -90 | 90 | -0.61368 | -0.28496 | 0.61368 | 0.28491
68 | 75 | 0.05181 | 0.015368 | 0.00011119 | 0 | 0 | 0 | 0 | 0 | 1 | -90 | 90 | -0.24278 | -0.11752 | 0.24282 | 0.1066
68 | 98 | 0.0083923 | 0.0052567 | 6.7478e-07 | 0 | 0 | 0 | 0 | 0 | 1 | -90 | 90 | 0.24278 | 0.11752 | -0.24277 | -0.11758
75 | 124 | 0.0021252 | 0.0030769 | 1.8523e-06 | 0 | 0 | 0 | 0 | 0 | 1 | -90 | 90 | 6.7939 | 3.0631 | -6.7927 | -3.0616
75 | 70 | 0.0094826 | 0.0087053 | 0.00047509 | 0 | 0 | 0 | 0 | 0 | 1 | -90 | 90 | -7.0367 | -3.1697 | 7.0425 | 3.1283
70 | 100 | 0.0047025 | 0.004317 | 0.0002356 | 0 | 0 | 0 | 0 | 0 | 1 | -90 | 90 | -8.395 | -3.7687 | 8.399 | 3.7492
70 | 99 | 0.063543 | 0.018849 | 0.00013637 | 0 | 0 | 0 | 0 | 0 | 1 | -90 | 90 | 0.94816 | 0.44484 | -0.94745 | -0.45805
70 | 114 | 0.00092304 | 0.0002738 | 1.981e-06 | 0 | 0 | 0 | 0 | 0 | 1 | -90 | 90 | 0.40436 | 0.19565 | -0.40436 | -0.19584
100 | 132 | 0.004619 | 0.0013701 | 9.9131e-06 | 0 | 0 | 0 | 0 | 0 | 1 | -90 | 90 | 0.07793 | 0.036766 | -0.077929 | -0.037743
99 | 118 | 0.00077408 | 0.00022961 | 1.6613e-06 | 0 | 0 | 0 | 0 | 0 | 1 | -90 | 90 | 0.53343 | 0.25788 | -0.53342 | -0.25805
99 | 131 | 0.040257 | 0.025216 | 3.2369e-06 | 0 | 0 | 0 | 0 | 0 | 1 | -90 | 90 | 0.41402 | 0.20017 | -0.41393 | -0.20043
72 | 178 | 0.0035785 | 0.0010615 | 7.68e-06 | 0 | 0 | 0 | 0 | 0 | 1 | -90 | 90 | 0.1804 | 0.086609 | -0.1804 | -0.087371
93 | 168 | 0.011023 | 0.01596 | 9.6081e-06 | 0 | 0 | 0 | 0 | 0 | 1 | -90 | 90 | -5.3236 | -2.3992 | 5.3274 | 2.4038
93 | 173 | 0.0070658 | 0.01023 | 6.1586e-06 | 0 | 0 | 0 | 0 | 0 | 1 | -90 | 90 | 4.5791 | 2.051 | -4.5773 | -2.0489
124 | 125 | 0.0055513 | 0.0080372 | 4.8385e-06 | 0 | 0 | 0 | 0 | 0 | 1 | -90 | 90 | 6.7344 | 3.0333 | -6.7313 | -3.0293
76 | 177 | 0.00081535 | 0.00024186 | 1.7499e-06 | 0 | 0 | 0 | 0 | 0 | 1 | -90 | 90 | 0.091548 | 0.044168 | -0.091548 | -0.044339
76 | 77 | 0.001683 | 0.00049922 | 3.612e-06 | 0 | 0 | 0 | 0 | 0 | 1 | -90 | 90 | -0.091548 | -0.044168 | 0.091548 | 0.043817
77 | 78 | 0.029349 | 0.0087059 | 6.2989e-05 | 0 | 0 | 0 | 0 | 0 | 1 | -90 | 90 | -0.24278 | -0.11624 | 0.2428 | 0.11012
77 | 94 | 0.003947 | 0.0011708 | 8.4708e-06 | 0 | 0 | 0 | 0 | 0 | 1 | -90 | 90 | 0.15123 | 0.072423 | -0.15123 | -0.073246
78 | 162 | 0.00098189 | 0.00029126 | 2.1073e-06 | 0 | 0 | 0 | 0 | 0 | 1 | -90 | 90 | 0.20211 | 0.097683 | -0.20211 | -0.097888
78 | 79 | 0.029548 | 0.0087649 | 6.3416e-05 | 0 | 0 | 0 | 0 | 0 | 1 | -90 | 90 | -0.44492 | -0.20781 | 0.44499 | 0.20166
79 | 175 | 0.0034106 | 0.0010117 | 7.3197e-06 | 0 | 0 | 0 | 0 | 0 | 1 | -90 | 90 | -0.44499 | -0.20166 | 0.445 | 0.20096
175 | 174 | 0.038602 | 0.024179 | 3.1038e-06 | 0 | 0 | 0 | 0 | 0 | 1 | -90 | 90 | -0.76785 | -0.35732 | 0.76814 | 0.3572
118 | 171 | 0.039276 | 0.024601 | 3.158e-06 | 0 | 0 | 0 | 0 | 0 | 1 | -90 | 90 | 0.33076 | 0.15989 | -0.3307 | -0.16017
131 | 169 | 0.0060085 | 0.0037635 | 4.8311e-07 | 0 | 0 | 0 | 0 | 0 | 1 | -90 | 90 | 0.41393 | 0.20043 | -0.41392 | -0.20047
168 | 90 | 0.00010547 | 9.6824e-05 | 5.2841e-06 | 0 | 0 | 0 | 0 | 0 | 1 | -90 | 90 | -5.5804 | -2.5264 | 5.5804 | 2.5259
173 | 174 | 0.0030669 | 0.0028155 | 0.00015366 | 0 | 0 | 0 | 0 | 0 | 1 | -90 | 90 | 4.2302 | 1.8809 | -4.2295 | -1.8953
173 | 172 | 0.00055525 | 0.0001647 | 1.1917e-06 | 0 | 0 | 0 | 0 | 0 | 1 | -90 | 90 | 0.34713 | 0.168 | -0.34712 | -0.16812
115 | 116 | 0.0013572 | 0.0004026 | 2.9129e-06 | 0 | 0 | 0 | 0 | 0 | 1 | -90 | 90 | -0.29208 | -0.14146 | 0.29208 | 0.14118
116 | 117 | 0.022591 | 0.0067012 | 4.8485e-05 | 0 | 0 | 0 | 0 | 0 | 1 | -90 | 90 | -0.29208 | -0.14118 | 0.29211 | 0.13644
125 | 123 | 0.001351 | 0.0012402 | 6.7684e-05 | 0 | 0 | 0 | 0 | 0 | 1 | -90 | 90 | 6.5372 | 2.9353 | -6.5365 | -2.9413
174 | 176 | 0.00018918 | 0.00017367 | 9.4779e-06 | 0 | 0 | 0 | 0 | 0 | 1 | -90 | 90 | 3.4614 | 1.5381 | -3.4614 | -1.539
81 | 83 | 0.010513 | 0.0031183 | 2.2562e-05 | 0 | 0 | 0 | 0 | 0 | 1 | -90 | 90 | -0.474 | -0.22207 | 0.47403 | 0.21989
81 | 80 | 0.0015654 | 0.00046434 | 3.3596e-06 | 0 | 0 | 0 | 0 | 0 | 1 | -90 | 90 | 0.474 | 0.22207 | -0.474 | -0.2224
83 | 84 | 0.0087959 | 0.0049531 | 0.00021463 | 0 | 0 | 0 | 0 | 0 | 1 | -90 | 90 | 2.2872 | 1.008 | -2.2866 | -1.0286
83 | 86 | 0.0017072 | 0.0024717 | 1.488e-06 | 0 | 0 | 0 | 0 | 0 | 1 | -90 | 90 | -2.7612 | -1.2279 | 2.7614 | 1.228
80 | 82 | 0.0016224 | 0.00048124 | 3.4819e-06 | 0 | 0 | 0 | 0 | 0 | 1 | -90 | 90 | 0.22614 | 0.10236 | -0.22614 | -0.1027
84 | 134 | 0.0049171 | 0.0027689 | 0.00011998 | 0 | 0 | 0 | 0 | 0 | 1 | -90 | 90 | 1.9913 | 0.88673 | -1.9911 | -0.89825
84 | 133 | 0.0055705 | 0.0016524 | 1.1955e-05 | 0 | 0 | 0 | 0 | 0 | 1 | -90 | 90 | 0.2953 | 0.14186 | -0.29529 | -0.14302
86 | 87 | 0.00025281 | 0.00023209 | 1.2666e-05 | 0 | 0 | 0 | 0 | 0 | 1 | -90 | 90 | -3.0898 | -1.387 | 3.0898 | 1.3858
134 | 157 | 0.0022683 | 0.0012773 | 5.5348e-05 | 0 | 0 | 0 | 0 | 0 | 1 | -90 | 90 | 1.9911 | 0.89825 | -1.991 | -0.90356
82 | 85 | 0.026324 | 0.0078084 | 5.6495e-05 | 0 | 0 | 0 | 0 | 0 | 1 | -90 | 90 | 0.22614 | 0.1027 | -0.22613 | -0.10818
85 | 155 | 0.0063867 | 0.0018945 | 1.3707e-05 | 0 | 0 | 0 | 0 | 0 | 1 | -90 | 90 | 0.22613 | 0.10818 | -0.22612 | -0.10952
87 | 88 | 0.00090754 | 0.00083315 | 4.5468e-05 | 0 | 0 | 0 | 0 | 0 | 1 | -90 | 90 | -3.0898 | -1.3858 | 3.0899 | 1.3815
88 | 92 | 0.0043789 | 0.00402 | 0.00021939 | 0 | 0 | 0 | 0 | 0 | 1 | -90 | 90 | -3.2703 | -1.4686 | 3.2709 | 1.4478
88 | 89 | 0.0011825 | 0.00035076 | 2.5378e-06 | 0 | 0 | 0 | 0 | 0 | 1 | -90 | 90 | 0.18039 | 0.087119 | -0.18039 | -0.087365
92 | 176 | 0.00023249 | 0.00021343 | 1.1648e-05 | 0 | 0 | 0 | 0 | 0 | 1 | -90 | 90 | -3.2709 | -1.4478 | 3.2709 | 1.4467
157 | 103 | 0.010644 | 0.028621 | 4.9454e-06 | 0 | 0 | 0 | 0 | 0 | 1 | -90 | 90 | 1.7566 | 0.79003 | -1.7562 | -0.78942
90 | 127 | 0.0058407 | 0.0053619 | 0.00029262 | 0 | 0 | 0 | 0 | 0 | 1 | -90 | 90 | -5.5804 | -2.5259 | 5.5827 | 2.4993
127 | 126 | 0.00064001 | 0.00058755 | 3.2065e-05 | 0 | 0 | 0 | 0 | 0 | 1 | -90 | 90 | -5.5827 | -2.4993 | 5.5829 | 2.4964
91 | 104 | 0.038949 | 0.011553 | 8.3591e-05 | 0 | 0 | 0 | 0 | 0 | 1 | -90 | 90 | -1.4134 | -0.64031 | 1.4144 | 0.6325
91 | 109 | 0.046897 | 0.013911 | 0.00010065 | 0 | 0 | 0 | 0 | 0 | 1 | -90 | 90 | 1.1397 | 0.50782 | -1.1389 | -0.51734
91 | 102 | 0.015286 | 0.0095744 | 1.229e-06 | 0 | 0 | 0 | 0 | 0 | 1 | -90 | 90 | 0.27379 | 0.13249 | -0.27378 | -0.1326
104 | 110 | 0.0055688 | 0.0034881 | 4.4776e-07 | 0 | 0 | 0 | 0 | 0 | 1 | -90 | 90 | 0.25049 | 0.12128 | -0.25049 | -0.12132
104 | 103 | 0.033969 | 0.010076 | 7.2903e-05 | 0 | 0 | 0 | 0 | 0 | 1 | -90 | 90 | -1.6649 | -0.75377 | 1.6661 | 0.74705
109 | 112 | 0.053257 | 0.015798 | 0.0001143 | 0 | 0 | 0 | 0 | 0 | 1 | -90 | 90 | 0.16196 | 0.065621 | -0.16195 | -0.076668
109 | 111 | 0.01378 | 0.0086312 | 1.108e-06 | 0 | 0 | 0 | 0 | 0 | 1 | -90 | 90 | 0.16779 | 0.081157 | -0.16778 | -0.081261
109 | 106 | 0.022749 | 0.0067481 | 4.8824e-05 | 0 | 0 | 0 | 0 | 0 | 1 | -90 | 90 | 0.26487 | 0.12354 | -0.26485 | -0.12826
109 | 107 | 0.033064 | 0.0098079 | 7.0962e-05 | 0 | 0 | 0 | 0 | 0 | 1 | -90 | 90 | 0.54428 | 0.24702 | -0.54416 | -0.25384
126 | 117 | 0.0084293 | 0.012204 | 7.347e-06 | 0 | 0 | 0 | 0 | 0 | 1 | -90 | 90 | -5.9287 | -2.6639 | 5.9324 | 2.6685
103 | 159 | 0.0060742 | 0.0018018 | 1.3036e-05 | 0 | 0 | 0 | 0 | 0 | 1 | -90 | 90 | 0.090094 | 0.042369 | -0.090093 | -0.043634
105 | 108 | 0.018701 | 0.0055474 | 4.0136e-05 | 0 | 0 | 0 | 0 | 0 | 1 | -90 | 90 | -0.10612 | -0.051242 | 0.10612 | 0.047364
105 | 158 | 0.00074554 | 0.00022115 | 1.6001e-06 | 0 | 0 | 0 | 0 | 0 | 1 | -90 | 90 | 0.10612 | 0.051242 | -0.10612 | -0.051396
108 | 161 | 0.0011352 | 0.00033673 | 2.4363e-06 | 0 | 0 | 0 | 0 | 0 | 1 | -90 | 90 | 0.3218 | 0.15562 | -0.3218 | -0.15585
108 | 107 | 0.022252 | 0.0066007 | 4.7757e-05 | 0 | 0 | 0 | 0 | 0 | 1 | -90 | 90 | -0.42792 | -0.20298 | 0.42797 | 0.19838
106 | 167 | 0.0017249 | 0.0010804 | 1.3869e-07 | 0 | 0 | 0 | 0 | 0 | 1 | -90 | 90 | 0.26485 | 0.12826 | -0.26484 | -0.12827
107 | 160 | 0.0039259 | 0.0011645 | 8.4256e-06 | 0 | 0 | 0 | 0 | 0 | 1 | -90 | 90 | 0.11619 | 0.055458 | -0.11619 | -0.056273
112 | 119 | 0.0085094 | 0.0025241 | 1.8263e-05 | 0 | 0 | 0 | 0 | 0 | 1 | -90 | 90 | 0.16195 | 0.076668 | -0.16194 | -0.078432
122 | 123 | 0.0024877 | 0.0022838 | 0.00012463 | 0 | 0 | 0 | 0 | 0 | 1 | -90 | 90 | -6.5352 | -2.9523 | 6.5365 | 2.9413
122 | 120 | 0.059846 | 0.037486 | 4.8119e-06 | 0 | 0 | 0 | 0 | 0 | 1 | -90 | 90 | 0.15913 | 0.076602 | -0.15911 | -0.077061
122 | 121 | 0.0044161 | 0.0063937 | 3.8491e-06 | 0 | 0 | 0 | 0 | 0 | 1 | -90 | 90 | 6.3761 | 2.8757 | -6.3739 | -2.8729
121 | 117 | 0.00092645 | 0.00085051 | 4.6416e-05 | 0 | 0 | 0 | 0 | 0 | 1 | -90 | 90 | 6.2249 | 2.8008 | -6.2245 | -2.8049