## bus_data
BUS_I | BUS_TYPE | Pd | Qd | Gs | Bs | area | Vm | Va | baseKV | zone | Vmax | Vmin
1 | 1 | 0.23517 | 0.1139 | 0 | 0 | 1 | 0.98823 | -0.09667 | 20 | 1 | 1.05 | 0.95
2 | 1 | 0 | 0 | 0 | 0 | 1 | 0.98825 | -0.096534 | 20 | 1 | 1.05 | 0.95
3 | 1 | 0 | 0 | 0 | 0 | 1 | 0.98858 | -0.098788 | 20 | 1 | 1.05 | 0.95
78 | 1 | 0.34177 | 0.16552 | 0 | 0 | 1 | 0.99106 | -0.096663 | 20 | 1 | 1.05 | 0.95
9 | 1 | 0 | 0 | 0 | 0 | 1 | 0.99113 | -0.096228 | 20 | 1 | 1.05 | 0.95
76 | 1 | 0.35599 | 0.17242 | 0 | 0 | 1 | 0.99814 | -0.047425 | 20 | 1 | 1.05 | 0.95
63 | 1 | 0 | 0 | 0 | 0 | 1 | 0.99817 | -0.047251 | 20 | 1 | 1.05 | 0.95
81 | 1 | 0.34046 | 0.16489 | 0 | 0 | 1 | 0.98859 | -0.098849 | 20 | 1 | 1.05 | 0.95
20 | 1 | 0 | 0 | 0 | 0 | 1 | 0.98985 | -0.087967 | 20 | 1 | 1.05 | 0.95
79 | 1 | 0.41373 | 0.20038 | 0 | 0 | 1 | 0.98984 | -0.087843 | 20 | 1 | 1.05 | 0.95
14 | 1 | 0 | 0 | 0 | 0 | 1 | 0.99097 | -0.096417 | 20 | 1 | 1.05 | 0.95
4 | 1 | 0.31288 | 0.15153 | 0 | 0 | 1 | 0.99057 | -0.096637 | 20 | 1 | 1.05 | 0.95
5 | 1 | 0 | 0 | 0 | 0 | 1 | 0.99058 | -0.096745 | 20 | 1 | 1.05 | 0.95
8 | 1 | 0 | 0 | 0 | 0 | 1 | 0.99094 | -0.094473 | 20 | 1 | 1.05 | 0.95
7 | 1 | 0.20894 | 0.10119 | 0 | 0 | 1 | 0.9909 | -0.09467 | 20 | 1 | 1.05 | 0.95
49 | 1 | 0 | 0 | 0 | 0 | 1 | 0.99972 | -0.00066006 | 20 | 1 | 1.05 | 0.95
50 | 1 | 0 | 0 | 0 | 0 | 1 | 0.99969 | -0.00039534 | 20 | 1 | 1.05 | 0.95
48 | 1 | 0.15364 | 0.074412 | 0 | 0 | 1 | 0.99973 | -0.00071312 | 20 | 1 | 1.05 | 0.95
72 | 3 | 0.27994 | 0.13558 | 0 | 0 | 1 | 1 | 0 | 20 | 1 | 1.05 | 0.95
67 | 1 | 0 | 0 | 0 | 0 | 1 | 0.99993 | -0.00080503 | 20 | 1 | 1.05 | 0.95
62 | 1 | 0 | 0 | 0 | 0 | 1 | 0.99956 | -0.0031008 | 20 | 1 | 1.05 | 0.95
21 | 1 | 0.34777 | 0.16843 | 0 | 0 | 1 | 0.99752 | -0.051938 | 20 | 1 | 1.05 | 0.95
19 | 1 | 0 | 0 | 0 | 0 | 1 | 0.99512 | -0.1269 | 20 | 1 | 1.05 | 0.95
11 | 1 | 0 | 0 | 0 | 0 | 1 | 0.99187 | -0.10258 | 20 | 1 | 1.05 | 0.95
10 | 1 | 0 | 0 | 0 | 0 | 1 | 0.99741 | -0.051079 | 20 | 1 | 1.05 | 0.95
12 | 1 | 0 | 0 | 0 | 0 | 1 | 0.99751 | -0.051894 | 20 | 1 | 1.05 | 0.95
69 | 1 | 0.19449 | 0.094197 | 0 | 0 | 1 | 0.99737 | -0.051366 | 20 | 1 | 1.05 | 0.95
70 | 1 | 0.37215 | 0.18024 | 0 | 0 | 1 | 0.99193 | -0.10309 | 20 | 1 | 1.05 | 0.95
15 | 1 | 0 | 0 | 0 | 0 | 1 | 0.99201 | -0.10374 | 20 | 1 | 1.05 | 0.95
13 | 1 | 0.23145 | 0.1121 | 0 | 0 | 1 | 0.99097 | -0.096396 | 20 | 1 | 1.05 | 0.95
18 | 1 | 0 | 0 | 0 | 0 | 1 | 0.99076 | -0.094928 | 20 | 1 | 1.05 | 0.95
16 | 1 | 0 | 0 | 0 | 0 | 1 | 0.99327 | -0.1131 | 20 | 1 | 1.05 | 0.95
24 | 1 | 0 | 0 | 0 | 0 | 1 | 0.99316 | -0.11224 | 20 | 1 | 1.05 | 0.95
23 | 1 | 0.30987 | 0.15008 | 0 | 0 | 1 | 0.99326 | -0.11304 | 20 | 1 | 1.05 | 0.95
17 | 1 | 0 | 0 | 0 | 0 | 1 | 0.99065 | -0.093977 | 20 | 1 | 1.05 | 0.95
22 | 1 | 0.26565 | 0.12866 | 0 | 0 | 1 | 0.99063 | -0.093836 | 20 | 1 | 1.05 | 0.95
58 | 1 | 0.078162 | 0.037856 | 0 | 0 | 1 | 0.99075 | -0.094837 | 20 | 1 | 1.05 | 0.95
59 | 1 | 1.313 | 0.63592 | 0 | 0 | 1 | 0.99505 | -0.12624 | 20 | 1 | 1.05 | 0.95
60 | 1 | 0.19733 | 0.095573 | 0 | 0 | 1 | 0.99315 | -0.11216 | 20 | 1 | 1.05 | 0.95
56 | 1 | 0 | 0 | 0 | 0 | 1 | 0.99936 | -0.0013933 | 20 | 1 | 1.05 | 0.95
57 | 1 | 0 | 0 | 0 | 0 | 1 | 0.99942 | -0.0019246 | 20 | 1 | 1.05 | 0.95
55 | 1 | 0.21104 | 0.10221 | 0 | 0 | 1 | 0.99935 | -0.001268 | 20 | 1 | 1.05 | 0.95
25 | 1 | 0.35241 | 0.17068 | 0 | 0 | 1 | 0.99588 | -0.027311 | 20 | 1 | 1.05 | 0.95
26 | 1 | 0 | 0 | 0 | 0 | 1 | 0.99589 | -0.027344 | 20 | 1 | 1.05 | 0.95
33 | 1 | 0 | 0 | 0 | 0 | 1 | 0.99608 | -0.026113 | 20 | 1 | 1.05 | 0.95
68 | 1 | 0.39507 | 0.19134 | 0 | 0 | 1 | 0.9961 | -0.026261 | 20 | 1 | 1.05 | 0.95
32 | 1 | 0 | 0 | 0 | 0 | 1 | 0.99501 | -0.017714 | 20 | 1 | 1.05 | 0.95
27 | 1 | 0 | 0 | 0 | 0 | 1 | 0.99852 | -0.037229 | 20 | 1 | 1.05 | 0.95
28 | 1 | 0 | 0 | 0 | 0 | 1 | 0.99664 | -0.022161 | 20 | 1 | 1.05 | 0.95
54 | 1 | 0 | 0 | 0 | 0 | 1 | 0.99839 | -0.035997 | 20 | 1 | 1.05 | 0.95
53 | 1 | 0.23376 | 0.11322 | 0 | 0 | 1 | 0.99852 | -0.03716 | 20 | 1 | 1.05 | 0.95
77 | 1 | 0.39545 | 0.19153 | 0 | 0 | 1 | 0.99837 | -0.035842 | 20 | 1 | 1.05 | 0.95
66 | 1 | 0 | 0 | 0 | 0 | 1 | 0.99985 | -0.00013844 | 20 | 1 | 1.05 | 0.95
30 | 1 | 0.31779 | 0.15391 | 0 | 0 | 1 | 0.99167 | 0.0048005 | 20 | 1 | 1.05 | 0.95
80 | 1 | 0.14543 | 0.070435 | 0 | 0 | 1 | 0.99197 | 0.0066911 | 20 | 1 | 1.05 | 0.95
42 | 1 | 0 | 0 | 0 | 0 | 1 | 0.99197 | 0.0066643 | 20 | 1 | 1.05 | 0.95
31 | 1 | 0.30536 | 0.14789 | 0 | 0 | 1 | 0.995 | -0.017657 | 20 | 1 | 1.05 | 0.95
35 | 1 | 0 | 0 | 0 | 0 | 1 | 0.9931 | -0.0027864 | 20 | 1 | 1.05 | 0.95
34 | 1 | 0 | 0 | 0 | 0 | 1 | 0.99287 | -0.00094676 | 20 | 1 | 1.05 | 0.95
45 | 1 | 0.25362 | 0.12283 | 0 | 0 | 1 | 0.99284 | -0.00071671 | 20 | 1 | 1.05 | 0.95
39 | 1 | 0 | 0 | 0 | 0 | 1 | 0.99255 | 0.0016531 | 20 | 1 | 1.05 | 0.95
36 | 1 | 0 | 0 | 0 | 0 | 1 | 0.99263 | 0.0011652 | 20 | 1 | 1.05 | 0.95
43 | 1 | 0.32526 | 0.15753 | 0 | 0 | 1 | 0.99309 | -0.0026742 | 20 | 1 | 1.05 | 0.95
40 | 1 | 0 | 0 | 0 | 0 | 1 | 0.99247 | 0.0025667 | 20 | 1 | 1.05 | 0.95
51 | 1 | 0.21897 | 0.10605 | 0 | 0 | 1 | 0.99261 | 0.0012795 | 20 | 1 | 1.05 | 0.95
38 | 1 | 0 | 0 | 0 | 0 | 1 | 0.99212 | 0.0053582 | 20 | 1 | 1.05 | 0.95
41 | 1 | 0.18308 | 0.088668 | 0 | 0 | 1 | 0.99211 | 0.0054406 | 20 | 1 | 1.05 | 0.95
52 | 1 | 0.26066 | 0.12624 | 0 | 0 | 1 | 0.99253 | 0.0015092 | 20 | 1 | 1.05 | 0.95
73 | 1 | 0.41359 | 0.20031 | 0 | 0 | 1 | 0.99247 | 0.0025786 | 20 | 1 | 1.05 | 0.95
46 | 1 | 0 | 0 | 0 | 0 | 1 | 0.99281 | -0.00049907 | 20 | 1 | 1.05 | 0.95
44 | 1 | 0.074653 | 0.036156 | 0 | 0 | 1 | 0.99309 | -0.0026672 | 20 | 1 | 1.05 | 0.95
75 | 1 | 0.15919 | 0.0771 | 0 | 0 | 1 | 0.99968 | -0.00046037 | 20 | 1 | 1.05 | 0.95
47 | 1 | 0 | 0 | 0 | 0 | 1 | 0.99267 | 0.0007096 | 20 | 1 | 1.05 | 0.95
74 | 1 | 0.26779 | 0.12969 | 0 | 0 | 1 | 0.99266 | 0.00074679 | 20 | 1 | 1.05 | 0.95
65 | 1 | 0.16613 | 0.08046 | 0 | 0 | 1 | 0.99983 | 3.6738e-05 | 20 | 1 | 1.05 | 0.95
61 | 1 | 0.42417 | 0.20543 | 0 | 0 | 1 | 0.99941 | -0.0017932 | 20 | 1 | 1.05 | 0.95
71 | 1 | 0.075109 | 0.036377 | 0 | 0 | 1 | 0.99956 | -0.0030869 | 20 | 1 | 1.05 | 0.95

## generator_data
GEN_BUS | PG | QG | QMAX | QMIN | VG | MBASE | GEN_STATUS | PMAX | PMIN
72 | 11.1903 | 5.1384 | 10 | -10 | 1 | 100 | 1 | 10 | 0

## branch_data
F_BUS | T_BUS | BR_R | BR_X | BR_B | RATE_A | RATE_B | RATE_C | TAP | SHIFT | BR_STATUS | ANGMIN | ANGMAX | P_in | Q_in | P_out | Q_out
1 | 2 | 0.0069717 | 0.0043669 | 5.6056e-07 | 0 | 0 | 0 | 0 | 0 | 1 | -90 | 90 | -0.23517 | -0.1139 | 0.23517 | 0.11385
2 | 3 | 0.12339 | 0.036601 | 0.00026482 | 0 | 0 | 0 | 0 | 0 | 1 | -90 | 90 | -0.23517 | -0.11385 | 0.23526 | 0.087999
3 | 81 | 0.0059134 | 0.0017541 | 1.2691e-05 | 0 | 0 | 0 | 0 | 0 | 1 | -90 | 90 | -0.23526 | -0.087999 | 0.23526 | 0.08676
78 | 9 | 0.01537 | 0.0096271 | 1.2358e-06 | 0 | 0 | 0 | 0 | 0 | 1 | -90 | 90 | -0.34177 | -0.16552 | 0.34179 | 0.16542
9 | 11 | 0.074729 | 0.022167 | 0.00016038 | 0 | 0 | 0 | 0 | 0 | 1 | -90 | 90 | -0.86383 | -0.41001 | 0.86452 | 0.39445
9 | 8 | 0.032288 | 0.0095777 | 6.9296e-05 | 0 | 0 | 0 | 0 | 0 | 1 | -90 | 90 | 0.52204 | 0.24459 | -0.52193 | -0.25137
76 | 63 | 0.0059656 | 0.0037367 | 4.7966e-07 | 0 | 0 | 0 | 0 | 0 | 1 | -90 | 90 | -0.35599 | -0.17242 | 0.356 | 0.17237
63 | 21 | 0.092835 | 0.058149 | 7.4643e-06 | 0 | 0 | 0 | 0 | 0 | 1 | -90 | 90 | 0.54263 | 0.25178 | -0.5423 | -0.25232
63 | 19 | 0.043113 | 0.049312 | 7.082e-06 | 0 | 0 | 0 | 0 | 0 | 1 | -90 | 90 | 4.6472 | 2.1125 | -4.6359 | -2.1003
63 | 72 | 0.021624 | 0.024733 | 3.5521e-06 | 0 | 0 | 0 | 0 | 0 | 1 | -90 | 90 | -5.5458 | -2.5366 | 5.5539 | 2.5455
81 | 20 | 0.16953 | 0.10619 | 1.3631e-05 | 0 | 0 | 0 | 0 | 0 | 1 | -90 | 90 | -0.57572 | -0.25165 | 0.5764 | 0.25075
20 | 79 | 0.0027474 | 0.00081497 | 5.8964e-06 | 0 | 0 | 0 | 0 | 0 | 1 | -90 | 90 | 0.41373 | 0.1998 | -0.41373 | -0.20038
20 | 14 | 0.098777 | 0.0293 | 0.00021199 | 0 | 0 | 0 | 0 | 0 | 1 | -90 | 90 | -0.99014 | -0.45055 | 0.99132 | 0.4301
14 | 15 | 0.058371 | 0.017315 | 0.00012527 | 0 | 0 | 0 | 0 | 0 | 1 | -90 | 90 | -1.5667 | -0.6862 | 1.5684 | 0.6744
14 | 18 | 0.053396 | 0.015839 | 0.0001146 | 0 | 0 | 0 | 0 | 0 | 1 | -90 | 90 | 0.34393 | 0.14417 | -0.34385 | -0.1554
14 | 13 | 0.0008336 | 0.00024727 | 1.789e-06 | 0 | 0 | 0 | 0 | 0 | 1 | -90 | 90 | 0.23145 | 0.11192 | -0.23145 | -0.1121
4 | 5 | 0.0031577 | 0.00093667 | 6.777e-06 | 0 | 0 | 0 | 0 | 0 | 1 | -90 | 90 | -0.31288 | -0.15153 | 0.31288 | 0.15087
5 | 8 | 0.085643 | 0.053644 | 6.8861e-06 | 0 | 0 | 0 | 0 | 0 | 1 | -90 | 90 | -0.31288 | -0.15087 | 0.31299 | 0.15026
8 | 7 | 0.011351 | 0.0071097 | 9.1265e-07 | 0 | 0 | 0 | 0 | 0 | 1 | -90 | 90 | 0.20894 | 0.10111 | -0.20894 | -0.10119
49 | 50 | 0.016447 | 0.0048787 | 3.5298e-05 | 0 | 0 | 0 | 0 | 0 | 1 | -90 | 90 | 0.1592 | 0.073535 | -0.15919 | -0.077061
49 | 48 | 0.0035692 | 0.0010587 | 7.6602e-06 | 0 | 0 | 0 | 0 | 0 | 1 | -90 | 90 | -0.1592 | -0.073535 | 0.1592 | 0.072769
50 | 75 | 0.0050123 | 0.0031396 | 4.0302e-07 | 0 | 0 | 0 | 0 | 0 | 1 | -90 | 90 | 0.15919 | 0.077061 | -0.15919 | -0.0771
48 | 65 | 0.026763 | 0.016763 | 2.1519e-06 | 0 | 0 | 0 | 0 | 0 | 1 | -90 | 90 | -0.31284 | -0.14718 | 0.31287 | 0.14699
72 | 67 | 0.0011236 | 0.00081651 | 9.5766e-06 | 0 | 0 | 0 | 0 | 0 | 1 | -90 | 90 | 4.6458 | 2.1252 | -4.6455 | -2.126
72 | 62 | 0.047915 | 0.030013 | 3.8526e-06 | 0 | 0 | 0 | 0 | 0 | 1 | -90 | 90 | 0.71073 | 0.33208 | -0.71043 | -0.33228
67 | 66 | 0.013999 | 0.0041527 | 3.0045e-05 | 0 | 0 | 0 | 0 | 0 | 1 | -90 | 90 | 0.47905 | 0.22369 | -0.47901 | -0.22668
67 | 27 | 0.02217 | 0.025358 | 3.6418e-06 | 0 | 0 | 0 | 0 | 0 | 1 | -90 | 90 | 4.1664 | 1.9023 | -4.1618 | -1.8973
62 | 71 | 0.0017466 | 0.0005181 | 3.7485e-06 | 0 | 0 | 0 | 0 | 0 | 1 | -90 | 90 | 0.075109 | 0.036002 | -0.075109 | -0.036377
62 | 57 | 0.018672 | 0.0055387 | 4.0073e-05 | 0 | 0 | 0 | 0 | 0 | 1 | -90 | 90 | 0.63532 | 0.29628 | -0.63523 | -0.30026
21 | 12 | 0.0028599 | 0.00084834 | 6.1379e-06 | 0 | 0 | 0 | 0 | 0 | 1 | -90 | 90 | 0.19452 | 0.083882 | -0.19452 | -0.084492
19 | 59 | 0.0045711 | 0.0013559 | 9.8104e-06 | 0 | 0 | 0 | 0 | 0 | 1 | -90 | 90 | 1.3131 | 0.63498 | -1.313 | -0.63592
19 | 16 | 0.049067 | 0.014555 | 0.00010531 | 0 | 0 | 0 | 0 | 0 | 1 | -90 | 90 | 3.3228 | 1.4653 | -3.3162 | -1.4738
11 | 70 | 0.006401 | 0.0018987 | 1.3738e-05 | 0 | 0 | 0 | 0 | 0 | 1 | -90 | 90 | -0.86452 | -0.39445 | 0.86458 | 0.39312
10 | 12 | 0.044832 | 0.013299 | 9.6217e-05 | 0 | 0 | 0 | 0 | 0 | 1 | -90 | 90 | -0.1945 | -0.094059 | 0.19452 | 0.084492
10 | 69 | 0.018003 | 0.011276 | 1.4475e-06 | 0 | 0 | 0 | 0 | 0 | 1 | -90 | 90 | 0.1945 | 0.094059 | -0.19449 | -0.094197
70 | 15 | 0.0054118 | 0.0016053 | 1.1615e-05 | 0 | 0 | 0 | 0 | 0 | 1 | -90 | 90 | -1.2367 | -0.57336 | 1.2368 | 0.57225
15 | 16 | 0.039229 | 0.011637 | 8.4193e-05 | 0 | 0 | 0 | 0 | 0 | 1 | -90 | 90 | -2.8053 | -1.2466 | 2.809 | 1.2395
18 | 58 | 0.011695 | 0.0034692 | 2.51e-05 | 0 | 0 | 0 | 0 | 0 | 1 | -90 | 90 | 0.078163 | 0.035392 | -0.078162 | -0.037855
18 | 17 | 0.036218 | 0.010743 | 7.7729e-05 | 0 | 0 | 0 | 0 | 0 | 1 | -90 | 90 | 0.26569 | 0.12001 | -0.26565 | -0.12763
16 | 24 | 0.047806 | 0.014181 | 0.0001026 | 0 | 0 | 0 | 0 | 0 | 1 | -90 | 90 | 0.19736 | 0.084636 | -0.19734 | -0.09475
16 | 23 | 0.0019422 | 0.00057611 | 4.1683e-06 | 0 | 0 | 0 | 0 | 0 | 1 | -90 | 90 | 0.30987 | 0.14967 | -0.30987 | -0.15008
24 | 60 | 0.0038887 | 0.0011535 | 8.3458e-06 | 0 | 0 | 0 | 0 | 0 | 1 | -90 | 90 | 0.19734 | 0.09475 | -0.19733 | -0.095573
17 | 22 | 0.0048928 | 0.0014513 | 1.0501e-05 | 0 | 0 | 0 | 0 | 0 | 1 | -90 | 90 | 0.26565 | 0.12763 | -0.26565 | -0.12866
56 | 57 | 0.025998 | 0.0077118 | 5.5796e-05 | 0 | 0 | 0 | 0 | 0 | 1 | -90 | 90 | -0.21104 | -0.10101 | 0.21106 | 0.095443
56 | 55 | 0.0056005 | 0.0016613 | 1.202e-05 | 0 | 0 | 0 | 0 | 0 | 1 | -90 | 90 | 0.21104 | 0.10101 | -0.21104 | -0.10221
57 | 61 | 0.0028896 | 0.00085713 | 6.2015e-06 | 0 | 0 | 0 | 0 | 0 | 1 | -90 | 90 | 0.42417 | 0.20482 | -0.42417 | -0.20543
25 | 26 | 0.00086119 | 0.00025545 | 1.8482e-06 | 0 | 0 | 0 | 0 | 0 | 1 | -90 | 90 | -0.35241 | -0.17068 | 0.35241 | 0.1705
26 | 33 | 0.042271 | 0.026477 | 3.3988e-06 | 0 | 0 | 0 | 0 | 0 | 1 | -90 | 90 | -0.35241 | -0.1705 | 0.35248 | 0.1702
33 | 68 | 0.00052599 | 0.00015602 | 1.1289e-06 | 0 | 0 | 0 | 0 | 0 | 1 | -90 | 90 | -3.1285 | -1.4161 | 3.1285 | 1.416
33 | 32 | 0.034096 | 0.010114 | 7.3176e-05 | 0 | 0 | 0 | 0 | 0 | 1 | -90 | 90 | 2.776 | 1.2459 | -2.7728 | -1.2522
68 | 28 | 0.011847 | 0.0074208 | 9.5257e-07 | 0 | 0 | 0 | 0 | 0 | 1 | -90 | 90 | -3.5236 | -1.6074 | 3.5254 | 1.6084
32 | 35 | 0.067755 | 0.020098 | 0.00014541 | 0 | 0 | 0 | 0 | 0 | 1 | -90 | 90 | 2.4674 | 1.1047 | -2.4624 | -1.1176
32 | 31 | 0.0017431 | 0.00051704 | 3.7409e-06 | 0 | 0 | 0 | 0 | 0 | 1 | -90 | 90 | 0.30537 | 0.14753 | -0.30536 | -0.14789
27 | 28 | 0.046933 | 0.013922 | 0.00010073 | 0 | 0 | 0 | 0 | 0 | 1 | -90 | 90 | 3.5325 | 1.6005 | -3.5254 | -1.6084
27 | 54 | 0.030545 | 0.0090606 | 6.5555e-05 | 0 | 0 | 0 | 0 | 0 | 1 | -90 | 90 | 0.39552 | 0.18423 | -0.39546 | -0.19075
27 | 53 | 0.002747 | 0.00081483 | 5.8955e-06 | 0 | 0 | 0 | 0 | 0 | 1 | -90 | 90 | 0.23376 | 0.11263 | -0.23376 | -0.11322
54 | 77 | 0.0036399 | 0.0010797 | 7.8118e-06 | 0 | 0 | 0 | 0 | 0 | 1 | -90 | 90 | 0.39546 | 0.19075 | -0.39545 | -0.19153
66 | 65 | 0.0035969 | 0.0010669 | 7.7195e-06 | 0 | 0 | 0 | 0 | 0 | 1 | -90 | 90 | 0.47901 | 0.22668 | -0.479 | -0.22745
30 | 80 | 0.071463 | 0.044762 | 5.7459e-06 | 0 | 0 | 0 | 0 | 0 | 1 | -90 | 90 | -0.31779 | -0.15391 | 0.31788 | 0.1534
80 | 42 | 0.000533 | 0.0001581 | 1.1439e-06 | 0 | 0 | 0 | 0 | 0 | 1 | -90 | 90 | -0.46331 | -0.22384 | 0.46331 | 0.22373
42 | 38 | 0.026882 | 0.0079739 | 5.7693e-05 | 0 | 0 | 0 | 0 | 0 | 1 | -90 | 90 | -0.46331 | -0.22373 | 0.46338 | 0.21807
35 | 39 | 0.052701 | 0.015633 | 0.00011311 | 0 | 0 | 0 | 0 | 0 | 1 | -90 | 90 | 0.90796 | 0.40867 | -0.90743 | -0.41967
35 | 36 | 0.065466 | 0.019419 | 0.0001405 | 0 | 0 | 0 | 0 | 0 | 1 | -90 | 90 | 0.63295 | 0.28468 | -0.63263 | -0.29843
35 | 43 | 0.0025879 | 0.00076765 | 5.5541e-06 | 0 | 0 | 0 | 0 | 0 | 1 | -90 | 90 | 0.39991 | 0.19295 | -0.39991 | -0.1935
35 | 34 | 0.039231 | 0.011637 | 8.4196e-05 | 0 | 0 | 0 | 0 | 0 | 1 | -90 | 90 | 0.5216 | 0.23127 | -0.52147 | -0.23953
34 | 45 | 0.004638 | 0.0013758 | 9.9539e-06 | 0 | 0 | 0 | 0 | 0 | 1 | -90 | 90 | 0.52147 | 0.23953 | -0.52146 | -0.24051
45 | 46 | 0.0095425 | 0.0028306 | 2.048e-05 | 0 | 0 | 0 | 0 | 0 | 1 | -90 | 90 | 0.26784 | 0.11767 | -0.26783 | -0.11969
39 | 52 | 0.0066781 | 0.0041829 | 5.3695e-07 | 0 | 0 | 0 | 0 | 0 | 1 | -90 | 90 | 0.26067 | 0.1262 | -0.26066 | -0.12624
39 | 38 | 0.059037 | 0.017512 | 0.0001267 | 0 | 0 | 0 | 0 | 0 | 1 | -90 | 90 | 0.64676 | 0.29347 | -0.64646 | -0.30586
36 | 40 | 0.032505 | 0.0096418 | 6.976e-05 | 0 | 0 | 0 | 0 | 0 | 1 | -90 | 90 | 0.41366 | 0.1934 | -0.41359 | -0.20026
36 | 51 | 0.0048422 | 0.0014363 | 1.0392e-05 | 0 | 0 | 0 | 0 | 0 | 1 | -90 | 90 | 0.21897 | 0.10503 | -0.21897 | -0.10605
43 | 44 | 0.00087068 | 0.00025827 | 1.8686e-06 | 0 | 0 | 0 | 0 | 0 | 1 | -90 | 90 | 0.074653 | 0.035972 | -0.074653 | -0.036156
40 | 73 | 0.00026377 | 7.8243e-05 | 5.661e-07 | 0 | 0 | 0 | 0 | 0 | 1 | -90 | 90 | 0.41359 | 0.20026 | -0.41359 | -0.20031
38 | 41 | 0.0041684 | 0.0012365 | 8.9461e-06 | 0 | 0 | 0 | 0 | 0 | 1 | -90 | 90 | 0.18308 | 0.087788 | -0.18308 | -0.088668
46 | 47 | 0.046078 | 0.013668 | 9.8892e-05 | 0 | 0 | 0 | 0 | 0 | 1 | -90 | 90 | 0.26783 | 0.11969 | -0.26779 | -0.12943
47 | 74 | 0.001276 | 0.00037851 | 2.7386e-06 | 0 | 0 | 0 | 0 | 0 | 1 | -90 | 90 | 0.26779 | 0.12943 | -0.26779 | -0.12969