## bus_data
BUS_I | BUS_TYPE | Pd | Qd | Gs | Bs | area | Vm | Va | baseKV | zone | Vmax | Vmin
1 | 1 | 0.26971 | 0.13063 | 0 | 0 | 1 | 0.99262 | 0.022041 | 20 | 1 | 1.05 | 0.95
2 | 1 | 0 | 0 | 0 | 0 | 1 | 0.99262 | 0.022017 | 20 | 1 | 1.05 | 0.95
3 | 1 | 0 | 0 | 0 | 0 | 1 | 0.99171 | 0.028485 | 20 | 1 | 1.05 | 0.95
5 | 1 | 0 | 0 | 0 | 0 | 1 | 0.99366 | 0.01457 | 20 | 1 | 1.05 | 0.95
6 | 1 | 0 | 0 | 0 | 0 | 1 | 0.99112 | 0.03225 | 20 | 1 | 1.05 | 0.95
4 | 1 | 0 | 0 | 0 | 0 | 1 | 0.99125 | 0.032462 | 20 | 1 | 1.05 | 0.95
12 | 1 | 0.16494 | 0.079884 | 0 | 0 | 1 | 0.9917 | 0.028394 | 20 | 1 | 1.05 | 0.95
11 | 1 | 0 | 0 | 0 | 0 | 1 | 0.99118 | 0.033153 | 20 | 1 | 1.05 | 0.95
10 | 1 | 0.36024 | 0.17447 | 0 | 0 | 1 | 0.99124 | 0.032571 | 20 | 1 | 1.05 | 0.95
67 | 1 | 0.40359 | 0.19547 | 0 | 0 | 1 | 0.99383 | 0.013454 | 20 | 1 | 1.05 | 0.95
13 | 1 | 0 | 0 | 0 | 0 | 1 | 0.99091 | 0.033301 | 20 | 1 | 1.05 | 0.95
15 | 1 | 0 | 0 | 0 | 0 | 1 | 0.99103 | 0.033036 | 20 | 1 | 1.05 | 0.95
17 | 1 | 0.34095 | 0.16513 | 0 | 0 | 1 | 0.9911 | 0.032486 | 20 | 1 | 1.05 | 0.95
16 | 1 | 0.16101 | 0.07798 | 0 | 0 | 1 | 0.99089 | 0.033501 | 20 | 1 | 1.05 | 0.95
99 | 1 | 0.31246 | 0.15133 | 0 | 0 | 1 | 0.99117 | 0.033166 | 20 | 1 | 1.05 | 0.95
25 | 1 | 0 | 0 | 0 | 0 | 1 | 0.99389 | 0.012959 | 20 | 1 | 1.05 | 0.95
14 | 1 | 0.21879 | 0.10597 | 0 | 0 | 1 | 0.99101 | 0.033205 | 20 | 1 | 1.05 | 0.95
7 | 1 | 0.23887 | 0.11569 | 0 | 0 | 1 | 0.99411 | 0.011156 | 20 | 1 | 1.05 | 0.95
8 | 1 | 0 | 0 | 0 | 0 | 1 | 0.99412 | 0.011057 | 20 | 1 | 1.05 | 0.95
9 | 1 | 0 | 0 | 0 | 0 | 1 | 0.99417 | 0.010655 | 20 | 1 | 1.05 | 0.95
49 | 1 | 0.399 | 0.19325 | 0 | 0 | 1 | 0.99423 | 0.011104 | 20 | 1 | 1.05 | 0.95
50 | 1 | 0 | 0 | 0 | 0 | 1 | 0.99427 | 0.010741 | 20 | 1 | 1.05 | 0.95
18 | 1 | 0.20089 | 0.097294 | 0 | 0 | 1 | 0.99704 | -0.0095065 | 20 | 1 | 1.05 | 0.95
19 | 1 | 0 | 0 | 0 | 0 | 1 | 0.99702 | -0.0093284 | 20 | 1 | 1.05 | 0.95
48 | 1 | 0.30789 | 0.14912 | 0 | 0 | 1 | 0.99738 | -0.0067425 | 20 | 1 | 1.05 | 0.95
24 | 1 | 0 | 0 | 0 | 0 | 1 | 0.99673 | -0.0072087 | 20 | 1 | 1.05 | 0.95
40 | 1 | 0 | 0 | 0 | 0 | 1 | 0.99747 | -0.007458 | 20 | 1 | 1.05 | 0.95
20 | 1 | 0 | 0 | 0 | 0 | 1 | 0.99473 | 0.0068221 | 20 | 1 | 1.05 | 0.95
51 | 1 | 0 | 0 | 0 | 0 | 1 | 0.99462 | 0.0077682 | 20 | 1 | 1.05 | 0.95
21 | 1 | 0 | 0 | 0 | 0 | 1 | 0.996 | -0.002823 | 20 | 1 | 1.05 | 0.95
65 | 1 | 0.32425 | 0.15704 | 0 | 0 | 1 | 0.99471 | 0.0070239 | 20 | 1 | 1.05 | 0.95
22 | 1 | 0 | 0 | 0 | 0 | 1 | 0.9975 | -0.014153 | 20 | 1 | 1.05 | 0.95
126 | 1 | 0.22324 | 0.10812 | 0 | 0 | 1 | 0.99599 | -0.0026961 | 20 | 1 | 1.05 | 0.95
101 | 1 | 0 | 0 | 0 | 0 | 1 | 0.99747 | -0.01385 | 20 | 1 | 1.05 | 0.95
100 | 1 | 0.10799 | 0.052303 | 0 | 0 | 1 | 0.9976 | -0.012994 | 20 | 1 | 1.05 | 0.95
23 | 1 | 0 | 0 | 0 | 0 | 1 | 0.99664 | -0.0064222 | 20 | 1 | 1.05 | 0.95
130 | 1 | 0.22138 | 0.10722 | 0 | 0 | 1 | 0.99663 | -0.0063201 | 20 | 1 | 1.05 | 0.95
26 | 1 | 0.16489 | 0.079857 | 0 | 0 | 1 | 0.99668 | -0.0075013 | 20 | 1 | 1.05 | 0.95
68 | 1 | 0.23545 | 0.11403 | 0 | 0 | 1 | 0.99462 | 0.007788 | 20 | 1 | 1.05 | 0.95
66 | 1 | 0.075473 | 0.036553 | 0 | 0 | 1 | 0.99471 | 0.0070316 | 20 | 1 | 1.05 | 0.95
125 | 1 | 0.34625 | 0.1677 | 0 | 0 | 1 | 0.99746 | -0.013759 | 20 | 1 | 1.05 | 0.95
29 | 1 | 0 | 0 | 0 | 0 | 1 | 0.99762 | -0.012902 | 20 | 1 | 1.05 | 0.95
27 | 1 | 0.13242 | 0.064135 | 0 | 0 | 1 | 0.99804 | -0.010658 | 20 | 1 | 1.05 | 0.95
28 | 1 | 0 | 0 | 0 | 0 | 1 | 0.99806 | -0.010487 | 20 | 1 | 1.05 | 0.95
30 | 1 | 0 | 0 | 0 | 0 | 1 | 0.9978 | -0.0082303 | 20 | 1 | 1.05 | 0.95
31 | 1 | 0 | 0 | 0 | 0 | 1 | 0.99854 | -0.0078494 | 20 | 1 | 1.05 | 0.95
32 | 1 | 0.25959 | 0.12573 | 0 | 0 | 1 | 0.99779 | -0.0081376 | 20 | 1 | 1.05 | 0.95
37 | 1 | 0.30579 | 0.1481 | 0 | 0 | 1 | 0.99873 | -0.0068109 | 20 | 1 | 1.05 | 0.95
35 | 1 | 0.36649 | 0.1775 | 0 | 0 | 1 | 0.99804 | -0.011804 | 20 | 1 | 1.05 | 0.95
33 | 1 | 0 | 0 | 0 | 0 | 1 | 0.99776 | -0.0079217 | 20 | 1 | 1.05 | 0.95
38 | 1 | 0 | 0 | 0 | 0 | 1 | 0.99885 | -0.0062086 | 20 | 1 | 1.05 | 0.95
36 | 1 | 0 | 0 | 0 | 0 | 1 | 0.99802 | -0.011672 | 20 | 1 | 1.05 | 0.95
41 | 1 | 0 | 0 | 0 | 0 | 1 | 0.99686 | -0.0027883 | 20 | 1 | 1.05 | 0.95
34 | 1 | 0 | 0 | 0 | 0 | 1 | 0.99769 | -0.0073035 | 20 | 1 | 1.05 | 0.95
58 | 1 | 0.29281 | 0.14182 | 0 | 0 | 1 | 0.99764 | -0.0076549 | 20 | 1 | 1.05 | 0.95
129 | 1 | 0.28873 | 0.13984 | 0 | 0 | 1 | 0.99675 | -0.0019419 | 20 | 1 | 1.05 | 0.95
43 | 1 | 0 | 0 | 0 | 0 | 1 | 0.99869 | -0.0048704 | 20 | 1 | 1.05 | 0.95
44 | 1 | 0 | 0 | 0 | 0 | 1 | 0.99954 | -0.002456 | 20 | 1 | 1.05 | 0.95
42 | 1 | 0 | 0 | 0 | 0 | 1 | 0.99992 | -0.00041301 | 20 | 1 | 1.05 | 0.95
102 | 3 | 0.076293 | 0.036951 | 0 | 0 | 1 | 1 | 0 | 20 | 1 | 1.05 | 0.95
45 | 1 | 0.37228 | 0.1803 | 0 | 0 | 1 | 0.99867 | -0.0046277 | 20 | 1 | 1.05 | 0.95
120 | 1 | 0.3007 | 0.14563 | 0 | 0 | 1 | 0.99953 | -0.0023952 | 20 | 1 | 1.05 | 0.95
61 | 1 | 0 | 0 | 0 | 0 | 1 | 0.99666 | -0.0026738 | 20 | 1 | 1.05 | 0.95
62 | 1 | 0 | 0 | 0 | 0 | 1 | 0.99644 | -0.0010291 | 20 | 1 | 1.05 | 0.95
60 | 1 | 0 | 0 | 0 | 0 | 1 | 0.99643 | -0.00066059 | 20 | 1 | 1.05 | 0.95
103 | 1 | 0 | 0 | 0 | 0 | 1 | 0.99983 | -0.00072438 | 20 | 1 | 1.05 | 0.95
54 | 1 | 0 | 0 | 0 | 0 | 1 | 0.99942 | -0.0032163 | 20 | 1 | 1.05 | 0.95
52 | 1 | 0.34123 | 0.16527 | 0 | 0 | 1 | 0.99909 | -0.00042866 | 20 | 1 | 1.05 | 0.95
53 | 1 | 0 | 0 | 0 | 0 | 1 | 0.99911 | -0.00056582 | 20 | 1 | 1.05 | 0.95
56 | 1 | 0 | 0 | 0 | 0 | 1 | 0.99899 | -0.0014246 | 20 | 1 | 1.05 | 0.95
57 | 1 | 0 | 0 | 0 | 0 | 1 | 0.99878 | 0.00040463 | 20 | 1 | 1.05 | 0.95
55 | 1 | 0.20332 | 0.098475 | 0 | 0 | 1 | 0.99897 | -0.0011949 | 20 | 1 | 1.05 | 0.95
90 | 1 | 0.40984 | 0.19849 | 0 | 0 | 1 | 0.99876 | 0.0005764 | 20 | 1 | 1.05 | 0.95
59 | 1 | 0.38862 | 0.18822 | 0 | 0 | 1 | 0.99641 | -0.00048802 | 20 | 1 | 1.05 | 0.95
135 | 1 | 0.29656 | 0.14363 | 0 | 0 | 1 | 0.99642 | -0.00090398 | 20 | 1 | 1.05 | 0.95
64 | 1 | 0 | 0 | 0 | 0 | 1 | 0.99628 | 0.00014285 | 20 | 1 | 1.05 | 0.95
63 | 1 | 0 | 0 | 0 | 0 | 1 | 0.99306 | -0.13003 | 20 | 1 | 1.05 | 0.95
132 | 1 | 0.21486 | 0.10406 | 0 | 0 | 1 | 0.99302 | -0.12963 | 20 | 1 | 1.05 | 0.95
119 | 1 | 0 | 0 | 0 | 0 | 1 | 0.99333 | -0.13229 | 20 | 1 | 1.05 | 0.95
121 | 1 | 0.19256 | 0.09326 | 0 | 0 | 1 | 0.99627 | 9.3265e-05 | 20 | 1 | 1.05 | 0.95
118 | 1 | 0.30376 | 0.14712 | 0 | 0 | 1 | 0.99334 | -0.1323 | 20 | 1 | 1.05 | 0.95
136 | 1 | 0.14908 | 0.072204 | 0 | 0 | 1 | 0.993 | -0.12973 | 20 | 1 | 1.05 | 0.95
69 | 1 | 0.30957 | 0.14993 | 0 | 0 | 1 | 0.99358 | -0.13457 | 20 | 1 | 1.05 | 0.95
71 | 1 | 0 | 0 | 0 | 0 | 1 | 0.99359 | -0.13463 | 20 | 1 | 1.05 | 0.95
74 | 1 | 0 | 0 | 0 | 0 | 1 | 0.9934 | -0.13298 | 20 | 1 | 1.05 | 0.95
75 | 1 | 0 | 0 | 0 | 0 | 1 | 0.99385 | -0.13696 | 20 | 1 | 1.05 | 0.95
128 | 1 | 0 | 0 | 0 | 0 | 1 | 0.99456 | -0.13845 | 20 | 1 | 1.05 | 0.95
131 | 1 | 0.084072 | 0.040718 | 0 | 0 | 1 | 0.99456 | -0.13837 | 20 | 1 | 1.05 | 0.95
96 | 1 | 0 | 0 | 0 | 0 | 1 | 0.99458 | -0.13856 | 20 | 1 | 1.05 | 0.95
72 | 1 | 0 | 0 | 0 | 0 | 1 | 0.99292 | -0.1342 | 20 | 1 | 1.05 | 0.95
127 | 1 | 0.19332 | 0.093627 | 0 | 0 | 1 | 0.99292 | -0.13419 | 20 | 1 | 1.05 | 0.95
73 | 1 | 0 | 0 | 0 | 0 | 1 | 0.99299 | -0.1348 | 20 | 1 | 1.05 | 0.95
134 | 1 | 0.14843 | 0.07189 | 0 | 0 | 1 | 0.99291 | -0.13531 | 20 | 1 | 1.05 | 0.95
92 | 1 | 0.3363 | 0.16288 | 0 | 0 | 1 | 0.99334 | -0.13237 | 20 | 1 | 1.05 | 0.95
77 | 1 | 0.31802 | 0.15402 | 0 | 0 | 1 | 0.99387 | -0.13708 | 20 | 1 | 1.05 | 0.95
76 | 1 | 0 | 0 | 0 | 0 | 1 | 0.99273 | -0.13647 | 20 | 1 | 1.05 | 0.95
133 | 1 | 0.31589 | 0.15299 | 0 | 0 | 1 | 0.9927 | -0.13617 | 20 | 1 | 1.05 | 0.95
97 | 1 | 0 | 0 | 0 | 0 | 1 | 0.99453 | -0.13807 | 20 | 1 | 1.05 | 0.95
137 | 1 | 0.16086 | 0.077907 | 0 | 0 | 1 | 0.99464 | -0.13815 | 20 | 1 | 1.05 | 0.95
78 | 1 | 0 | 0 | 0 | 0 | 1 | 0.99388 | -0.13716 | 20 | 1 | 1.05 | 0.95
79 | 1 | 0 | 0 | 0 | 0 | 1 | 0.99419 | -0.13999 | 20 | 1 | 1.05 | 0.95
83 | 1 | 0 | 0 | 0 | 0 | 1 | 0.99335 | -0.13241 | 20 | 1 | 1.05 | 0.95
104 | 1 | 0.82873 | 0.40137 | 0 | 0 | 1 | 0.9943 | -0.13888 | 20 | 1 | 1.05 | 0.95
80 | 1 | 0 | 0 | 0 | 0 | 1 | 0.99262 | -0.12567 | 20 | 1 | 1.05 | 0.95
81 | 1 | 0 | 0 | 0 | 0 | 1 | 0.99226 | -0.1223 | 20 | 1 | 1.05 | 0.95
139 | 1 | 0.090941 | 0.044045 | 0 | 0 | 1 | 0.99262 | -0.12565 | 20 | 1 | 1.05 | 0.95
82 | 1 | 0 | 0 | 0 | 0 | 1 | 0.99226 | -0.12223 | 20 | 1 | 1.05 | 0.95
116 | 1 | 2.2754 | 1.102 | 0 | 0 | 1 | 0.99221 | -0.12174 | 20 | 1 | 1.05 | 0.95
112 | 1 | 0.068971 | 0.033404 | 0 | 0 | 1 | 0.99225 | -0.12221 | 20 | 1 | 1.05 | 0.95
105 | 1 | 0 | 0 | 0 | 0 | 1 | 0.99436 | -0.13863 | 20 | 1 | 1.05 | 0.95
84 | 1 | 0.30327 | 0.14688 | 0 | 0 | 1 | 0.99766 | -0.00025785 | 20 | 1 | 1.05 | 0.95
85 | 1 | 0 | 0 | 0 | 0 | 1 | 0.99765 | -0.00014395 | 20 | 1 | 1.05 | 0.95
86 | 1 | 0 | 0 | 0 | 0 | 1 | 0.99769 | -0.00053466 | 20 | 1 | 1.05 | 0.95
87 | 1 | 0 | 0 | 0 | 0 | 1 | 0.99762 | 0.00013557 | 20 | 1 | 1.05 | 0.95
88 | 1 | 0 | 0 | 0 | 0 | 1 | 0.99842 | -0.0065874 | 20 | 1 | 1.05 | 0.95
89 | 1 | 0 | 0 | 0 | 0 | 1 | 0.99749 | 0.0012725 | 20 | 1 | 1.05 | 0.95
91 | 1 | 0.30402 | 0.14724 | 0 | 0 | 1 | 0.99759 | 0.00042454 | 20 | 1 | 1.05 | 0.95
113 | 1 | 0.086696 | 0.041989 | 0 | 0 | 1 | 0.99832 | -0.0069886 | 20 | 1 | 1.05 | 0.95
98 | 1 | 0.39705 | 0.1923 | 0 | 0 | 1 | 0.99745 | 0.00104 | 20 | 1 | 1.05 | 0.95
114 | 1 | 0 | 0 | 0 | 0 | 1 | 0.99819 | -0.0075019 | 20 | 1 | 1.05 | 0.95
93 | 1 | 0.34003 | 0.16468 | 0 | 0 | 1 | 0.99654 | -0.099317 | 20 | 1 | 1.05 | 0.95
94 | 1 | 0 | 0 | 0 | 0 | 1 | 0.99655 | -0.09939 | 20 | 1 | 1.05 | 0.95
95 | 1 | 0 | 0 | 0 | 0 | 1 | 0.99555 | -0.10347 | 20 | 1 | 1.05 | 0.95
115 | 1 | 0 | 0 | 0 | 0 | 1 | 0.99813 | -0.0068984 | 20 | 1 | 1.05 | 0.95
117 | 1 | 0.87606 | 0.42429 | 0 | 0 | 1 | 0.99548 | -0.10374 | 20 | 1 | 1.05 | 0.95
138 | 1 | 0.59987 | 0.29053 | 0 | 0 | 1 | 0.99449 | -0.13769 | 20 | 1 | 1.05 | 0.95
108 | 1 | 0 | 0 | 0 | 0 | 1 | 0.9949 | -0.1364 | 20 | 1 | 1.05 | 0.95
106 | 1 | 0 | 0 | 0 | 0 | 1 | 0.99442 | -0.13837 | 20 | 1 | 1.05 | 0.95
107 | 1 | 0.99349 | 0.48117 | 0 | 0 | 1 | 0.99478 | -0.13524 | 20 | 1 | 1.05 | 0.95
110 | 1 | 0 | 0 | 0 | 0 | 1 | 0.99441 | -0.13828 | 20 | 1 | 1.05 | 0.95
109 | 1 | 0.12377 | 0.059943 | 0 | 0 | 1 | 0.99441 | -0.13833 | 20 | 1 | 1.05 | 0.95
111 | 1 | 0.38943 | 0.18861 | 0 | 0 | 1 | 0.9944 | -0.13822 | 20 | 1 | 1.05 | 0.95
122 | 1 | 0.38684 | 0.18736 | 0 | 0 | 1 | 0.9981 | -0.0070311 | 20 | 1 | 1.05 | 0.95

## generator_data
GEN_BUS | PG | QG | QMAX | QMIN | VG | MBASE | GEN_STATUS | PMAX | PMIN
102 | 19.9932 | 9.178 | 10 | -10 | 1 | 100 | 1 | 10 | 0

## branch_data
F_BUS | T_BUS | BR_R | BR_X | BR_B | RATE_A | RATE_B | RATE_C | TAP | SHIFT | BR_STATUS | ANGMIN | ANGMAX | P_in | Q_in | P_out | Q_out
1 | 2 | 0.00082191 | 0.0002438 | 1.764e-06 | 0 | 0 | 0 | 0 | 0 | 1 | -90 | 90 | -0.26971 | -0.13063 | 0.26971 | 0.13045
2 | 3 | 0.051363 | 0.015236 | 0.00011023 | 0 | 0 | 0 | 0 | 0 | 1 | -90 | 90 | 1.5608 | 0.67388 | -1.5593 | -0.68428
2 | 5 | 0.050068 | 0.014852 | 0.00010745 | 0 | 0 | 0 | 0 | 0 | 1 | -90 | 90 | -1.8305 | -0.80433 | 1.8325 | 0.79434
3 | 6 | 0.071932 | 0.021337 | 0.00015438 | 0 | 0 | 0 | 0 | 0 | 1 | -90 | 90 | 0.72127 | 0.29617 | -0.72083 | -0.31121
3 | 4 | 0.059391 | 0.017617 | 0.00012746 | 0 | 0 | 0 | 0 | 0 | 1 | -90 | 90 | 0.67306 | 0.30828 | -0.67273 | -0.32071
3 | 12 | 0.0066242 | 0.0041492 | 5.3261e-07 | 0 | 0 | 0 | 0 | 0 | 1 | -90 | 90 | 0.16494 | 0.079833 | -0.16494 | -0.079884
5 | 67 | 0.0076933 | 0.002282 | 1.6511e-05 | 0 | 0 | 0 | 0 | 0 | 1 | -90 | 90 | -1.8325 | -0.79434 | 1.8328 | 0.7928
6 | 13 | 0.1165 | 0.034556 | 0.00025002 | 0 | 0 | 0 | 0 | 0 | 1 | -90 | 90 | 0.16105 | 0.050944 | -0.16101 | -0.075488
6 | 15 | 0.037857 | 0.011229 | 8.1247e-05 | 0 | 0 | 0 | 0 | 0 | 1 | -90 | 90 | 0.21882 | 0.096476 | -0.2188 | -0.10445
6 | 17 | 0.0063645 | 0.0018879 | 1.3659e-05 | 0 | 0 | 0 | 0 | 0 | 1 | -90 | 90 | 0.34096 | 0.16379 | -0.34095 | -0.16513
4 | 11 | 0.021016 | 0.0062338 | 4.5103e-05 | 0 | 0 | 0 | 0 | 0 | 1 | -90 | 90 | 0.31248 | 0.14682 | -0.31246 | -0.15125
4 | 10 | 0.0027785 | 0.00082418 | 5.9631e-06 | 0 | 0 | 0 | 0 | 0 | 1 | -90 | 90 | 0.36024 | 0.17389 | -0.36024 | -0.17447
11 | 99 | 0.00038991 | 0.00011566 | 8.3682e-07 | 0 | 0 | 0 | 0 | 0 | 1 | -90 | 90 | 0.31246 | 0.15125 | -0.31246 | -0.15133
67 | 25 | 0.0026296 | 0.00078002 | 5.6436e-06 | 0 | 0 | 0 | 0 | 0 | 1 | -90 | 90 | -2.2364 | -0.98827 | 2.2366 | 0.98776
13 | 16 | 0.011831 | 0.0035095 | 2.5392e-05 | 0 | 0 | 0 | 0 | 0 | 1 | -90 | 90 | 0.16101 | 0.075488 | -0.16101 | -0.07798
15 | 14 | 0.0071963 | 0.0021346 | 1.5444e-05 | 0 | 0 | 0 | 0 | 0 | 1 | -90 | 90 | 0.2188 | 0.10445 | -0.21879 | -0.10597
25 | 20 | 0.033008 | 0.0097911 | 7.084e-05 | 0 | 0 | 0 | 0 | 0 | 1 | -90 | 90 | -2.2366 | -0.98776 | 2.2386 | 0.98135
7 | 8 | 0.0038738 | 0.0011491 | 8.3139e-06 | 0 | 0 | 0 | 0 | 0 | 1 | -90 | 90 | -0.23887 | -0.11569 | 0.23887 | 0.11487
8 | 9 | 0.016379 | 0.0048586 | 3.5153e-05 | 0 | 0 | 0 | 0 | 0 | 1 | -90 | 90 | -0.23887 | -0.11487 | 0.23889 | 0.1114
9 | 49 | 0.020192 | 0.012648 | 1.6235e-06 | 0 | 0 | 0 | 0 | 0 | 1 | -90 | 90 | -0.23889 | -0.1114 | 0.2389 | 0.11125
49 | 50 | 0.0054555 | 0.0016183 | 1.1708e-05 | 0 | 0 | 0 | 0 | 0 | 1 | -90 | 90 | -0.6379 | -0.30449 | 0.63793 | 0.30334
50 | 20 | 0.062965 | 0.018677 | 0.00013513 | 0 | 0 | 0 | 0 | 0 | 1 | -90 | 90 | -0.63793 | -0.30334 | 0.63824 | 0.29007
18 | 19 | 0.0063119 | 0.0018723 | 1.3546e-05 | 0 | 0 | 0 | 0 | 0 | 1 | -90 | 90 | 0.38642 | 0.16289 | -0.38641 | -0.16424
18 | 48 | 0.044475 | 0.027858 | 3.576e-06 | 0 | 0 | 0 | 0 | 0 | 1 | -90 | 90 | -0.58731 | -0.26019 | 0.58749 | 0.25995
19 | 24 | 0.065012 | 0.019285 | 0.00013953 | 0 | 0 | 0 | 0 | 0 | 1 | -90 | 90 | 0.38641 | 0.16424 | -0.38629 | -0.17807
48 | 40 | 0.0087154 | 0.0025853 | 1.8705e-05 | 0 | 0 | 0 | 0 | 0 | 1 | -90 | 90 | -0.89538 | -0.40907 | 0.89547 | 0.40723
24 | 26 | 0.021581 | 0.013517 | 1.7352e-06 | 0 | 0 | 0 | 0 | 0 | 1 | -90 | 90 | 0.16489 | 0.07969 | -0.16489 | -0.079857
24 | 23 | 0.037188 | 0.011031 | 7.9811e-05 | 0 | 0 | 0 | 0 | 0 | 1 | -90 | 90 | 0.2214 | 0.098378 | -0.22138 | -0.1063
40 | 41 | 0.046131 | 0.013684 | 9.9004e-05 | 0 | 0 | 0 | 0 | 0 | 1 | -90 | 90 | 1.1677 | 0.51712 | -1.1669 | -0.52674
40 | 36 | 0.02363 | 0.0070093 | 5.0713e-05 | 0 | 0 | 0 | 0 | 0 | 1 | -90 | 90 | -2.0632 | -0.92435 | 2.0644 | 0.91966
20 | 51 | 0.0412 | 0.012221 | 8.8422e-05 | 0 | 0 | 0 | 0 | 0 | 1 | -90 | 90 | 0.23547 | 0.10513 | -0.23545 | -0.11387
20 | 21 | 0.031841 | 0.0094451 | 6.8337e-05 | 0 | 0 | 0 | 0 | 0 | 1 | -90 | 90 | -3.512 | -1.5689 | 3.5168 | 1.5636
20 | 65 | 0.0046884 | 0.0013907 | 1.0062e-05 | 0 | 0 | 0 | 0 | 0 | 1 | -90 | 90 | 0.39973 | 0.1924 | -0.39972 | -0.19339
51 | 68 | 0.00077374 | 0.00022951 | 1.6606e-06 | 0 | 0 | 0 | 0 | 0 | 1 | -90 | 90 | 0.23545 | 0.11387 | -0.23545 | -0.11403
21 | 22 | 0.035245 | 0.010455 | 7.5642e-05 | 0 | 0 | 0 | 0 | 0 | 1 | -90 | 90 | -3.74 | -1.6706 | 3.746 | 1.6648
21 | 126 | 0.0053152 | 0.0015766 | 1.1407e-05 | 0 | 0 | 0 | 0 | 0 | 1 | -90 | 90 | 0.22325 | 0.10699 | -0.22324 | -0.10812
65 | 66 | 0.00094607 | 0.00028063 | 2.0304e-06 | 0 | 0 | 0 | 0 | 0 | 1 | -90 | 90 | 0.075473 | 0.036352 | -0.075473 | -0.036553
22 | 101 | 0.0082633 | 0.0024511 | 1.7734e-05 | 0 | 0 | 0 | 0 | 0 | 1 | -90 | 90 | 0.34626 | 0.16541 | -0.34625 | -0.16717
22 | 100 | 0.0017583 | 0.0012777 | 1.4986e-05 | 0 | 0 | 0 | 0 | 0 | 1 | -90 | 90 | -4.0923 | -1.8302 | 4.0926 | 1.829
101 | 125 | 0.0024657 | 0.00073141 | 5.2919e-06 | 0 | 0 | 0 | 0 | 0 | 1 | -90 | 90 | 0.34625 | 0.16717 | -0.34625 | -0.1677
100 | 29 | 0.00033012 | 0.00018589 | 8.0552e-06 | 0 | 0 | 0 | 0 | 0 | 1 | -90 | 90 | -4.2006 | -1.8813 | 4.2007 | 1.8805
23 | 130 | 0.004308 | 0.0012779 | 9.2458e-06 | 0 | 0 | 0 | 0 | 0 | 1 | -90 | 90 | 0.22138 | 0.1063 | -0.22138 | -0.10722
29 | 28 | 0.0084752 | 0.0047724 | 0.0002068 | 0 | 0 | 0 | 0 | 0 | 1 | -90 | 90 | -4.2007 | -1.8805 | 4.2025 | 1.861
27 | 28 | 0.015675 | 0.0098184 | 1.2603e-06 | 0 | 0 | 0 | 0 | 0 | 1 | -90 | 90 | -0.13242 | -0.064135 | 0.13243 | 0.064012
28 | 30 | 0.042309 | 0.01255 | 9.0802e-05 | 0 | 0 | 0 | 0 | 0 | 1 | -90 | 90 | 0.55261 | 0.25212 | -0.55245 | -0.26112
28 | 31 | 0.0078488 | 0.0044197 | 0.00019152 | 0 | 0 | 0 | 0 | 0 | 1 | -90 | 90 | -4.8875 | -2.1771 | 4.8898 | 2.1593
30 | 32 | 0.0016544 | 0.00049074 | 3.5506e-06 | 0 | 0 | 0 | 0 | 0 | 1 | -90 | 90 | 0.55245 | 0.26112 | -0.55245 | -0.26147
31 | 37 | 0.0020811 | 0.0011719 | 5.078e-05 | 0 | 0 | 0 | 0 | 0 | 1 | -90 | 90 | -7.3218 | -3.2569 | 7.3232 | 3.2526
31 | 35 | 0.016157 | 0.01012 | 1.2991e-06 | 0 | 0 | 0 | 0 | 0 | 1 | -90 | 90 | 2.4321 | 1.0976 | -2.4309 | -1.097
32 | 33 | 0.0075505 | 0.0022397 | 1.6205e-05 | 0 | 0 | 0 | 0 | 0 | 1 | -90 | 90 | 0.29286 | 0.13575 | -0.29285 | -0.13736
37 | 38 | 0.0011695 | 0.00065855 | 2.8536e-05 | 0 | 0 | 0 | 0 | 0 | 1 | -90 | 90 | -7.629 | -3.4007 | 7.6298 | 3.3983
35 | 36 | 0.00074571 | 0.0002212 | 1.6004e-06 | 0 | 0 | 0 | 0 | 0 | 1 | -90 | 90 | 2.0644 | 0.91952 | -2.0644 | -0.91966
33 | 34 | 0.020392 | 0.0060489 | 4.3765e-05 | 0 | 0 | 0 | 0 | 0 | 1 | -90 | 90 | 0.29285 | 0.13736 | -0.29283 | -0.14171
38 | 43 | 0.036001 | 0.010679 | 7.7265e-05 | 0 | 0 | 0 | 0 | 0 | 1 | -90 | 90 | 0.37235 | 0.17131 | -0.37229 | -0.179
38 | 44 | 0.0069205 | 0.003897 | 0.00016886 | 0 | 0 | 0 | 0 | 0 | 1 | -90 | 90 | -8.0021 | -3.5696 | 8.0074 | 3.5557
41 | 129 | 0.0080889 | 0.0023994 | 1.736e-05 | 0 | 0 | 0 | 0 | 0 | 1 | -90 | 90 | 1.1669 | 0.52674 | -1.1668 | -0.52843
34 | 58 | 0.014659 | 0.0091816 | 1.1786e-06 | 0 | 0 | 0 | 0 | 0 | 1 | -90 | 90 | 0.29283 | 0.14171 | -0.29281 | -0.14182
129 | 61 | 0.0078636 | 0.0049255 | 6.3227e-07 | 0 | 0 | 0 | 0 | 0 | 1 | -90 | 90 | 0.87807 | 0.38859 | -0.878 | -0.3886
43 | 45 | 0.0061033 | 0.0018104 | 1.3099e-05 | 0 | 0 | 0 | 0 | 0 | 1 | -90 | 90 | 0.37229 | 0.179 | -0.37228 | -0.1803
44 | 120 | 0.00049173 | 0.00014586 | 1.0553e-06 | 0 | 0 | 0 | 0 | 0 | 1 | -90 | 90 | 1.2557 | 0.58819 | -1.2557 | -0.58829
44 | 42 | 0.0033113 | 0.0018646 | 8.0799e-05 | 0 | 0 | 0 | 0 | 0 | 1 | -90 | 90 | -9.2632 | -4.1439 | 9.2666 | 4.1378
42 | 102 | 0.00066672 | 0.00037543 | 1.6268e-05 | 0 | 0 | 0 | 0 | 0 | 1 | -90 | 90 | -9.2666 | -4.1378 | 9.2672 | 4.1365
102 | 103 | 0.0012758 | 0.00071841 | 3.113e-05 | 0 | 0 | 0 | 0 | 0 | 1 | -90 | 90 | 10.6497 | 5.0045 | -10.6479 | -5.0067
120 | 54 | 0.0092075 | 0.0057673 | 7.4032e-07 | 0 | 0 | 0 | 0 | 0 | 1 | -90 | 90 | 0.955 | 0.44266 | -0.95489 | -0.44267
61 | 62 | 0.039851 | 0.011821 | 8.5526e-05 | 0 | 0 | 0 | 0 | 0 | 1 | -90 | 90 | 0.48927 | 0.21242 | -0.48915 | -0.22088
61 | 60 | 0.052497 | 0.015572 | 0.00011267 | 0 | 0 | 0 | 0 | 0 | 1 | -90 | 90 | 0.38873 | 0.17618 | -0.38863 | -0.18734
62 | 135 | 0.0039245 | 0.0011641 | 8.4225e-06 | 0 | 0 | 0 | 0 | 0 | 1 | -90 | 90 | 0.29656 | 0.1428 | -0.29656 | -0.14363
62 | 64 | 0.071152 | 0.021106 | 0.0001527 | 0 | 0 | 0 | 0 | 0 | 1 | -90 | 90 | 0.19259 | 0.078086 | -0.19256 | -0.093236
60 | 59 | 0.0041244 | 0.0012234 | 8.8516e-06 | 0 | 0 | 0 | 0 | 0 | 1 | -90 | 90 | 0.38863 | 0.18734 | -0.38862 | -0.18822
103 | 88 | 0.010461 | 0.0058906 | 0.00025526 | 0 | 0 | 0 | 0 | 0 | 1 | -90 | 90 | 10.6479 | 5.0067 | -10.6334 | -5.024
54 | 53 | 0.028431 | 0.0084334 | 6.1017e-05 | 0 | 0 | 0 | 0 | 0 | 1 | -90 | 90 | 0.95489 | 0.44267 | -0.95458 | -0.44867
52 | 53 | 0.0037545 | 0.0011137 | 8.0577e-06 | 0 | 0 | 0 | 0 | 0 | 1 | -90 | 90 | -0.34123 | -0.16527 | 0.34124 | 0.16446
53 | 56 | 0.014973 | 0.0093784 | 1.2039e-06 | 0 | 0 | 0 | 0 | 0 | 1 | -90 | 90 | 0.61334 | 0.28421 | -0.61327 | -0.28428
56 | 57 | 0.044673 | 0.013251 | 9.5876e-05 | 0 | 0 | 0 | 0 | 0 | 1 | -90 | 90 | 0.40994 | 0.18812 | -0.40985 | -0.19766
56 | 55 | 0.010808 | 0.0032061 | 2.3197e-05 | 0 | 0 | 0 | 0 | 0 | 1 | -90 | 90 | 0.20333 | 0.096161 | -0.20332 | -0.098475
57 | 90 | 0.003909 | 0.0011595 | 8.3893e-06 | 0 | 0 | 0 | 0 | 0 | 1 | -90 | 90 | 0.40985 | 0.19766 | -0.40984 | -0.19849
64 | 121 | 0.0031393 | 0.0019664 | 2.5242e-07 | 0 | 0 | 0 | 0 | 0 | 1 | -90 | 90 | 0.19256 | 0.093236 | -0.19256 | -0.09326
63 | 132 | 0.010279 | 0.0030489 | 2.206e-05 | 0 | 0 | 0 | 0 | 0 | 1 | -90 | 90 | 0.36396 | 0.17403 | -0.36394 | -0.1762
63 | 119 | 0.06565 | 0.019474 | 0.0001409 | 0 | 0 | 0 | 0 | 0 | 1 | -90 | 90 | -0.36396 | -0.17403 | 0.36407 | 0.16016
132 | 136 | 0.008273 | 0.0051819 | 6.6518e-07 | 0 | 0 | 0 | 0 | 0 | 1 | -90 | 90 | 0.14909 | 0.07214 | -0.14908 | -0.072204
119 | 118 | 0.00042175 | 0.0001251 | 9.0514e-07 | 0 | 0 | 0 | 0 | 0 | 1 | -90 | 90 | -0.36407 | -0.16016 | 0.36407 | 0.16007
118 | 83 | 0.0017424 | 0.00051685 | 3.7395e-06 | 0 | 0 | 0 | 0 | 0 | 1 | -90 | 90 | -0.66783 | -0.30719 | 0.66784 | 0.30683
69 | 71 | 0.0019416 | 0.00057595 | 4.1671e-06 | 0 | 0 | 0 | 0 | 0 | 1 | -90 | 90 | -0.30957 | -0.14993 | 0.30958 | 0.14952
71 | 74 | 0.016365 | 0.0048544 | 3.5122e-05 | 0 | 0 | 0 | 0 | 0 | 1 | -90 | 90 | 0.99455 | 0.4676 | -0.99435 | -0.471
71 | 75 | 0.017535 | 0.0052013 | 3.7632e-05 | 0 | 0 | 0 | 0 | 0 | 1 | -90 | 90 | -1.3041 | -0.61712 | 1.3045 | 0.61351
74 | 92 | 0.0059098 | 0.001753 | 1.2683e-05 | 0 | 0 | 0 | 0 | 0 | 1 | -90 | 90 | 0.99435 | 0.471 | -0.99427 | -0.47223
75 | 77 | 0.00095675 | 0.0002838 | 2.0533e-06 | 0 | 0 | 0 | 0 | 0 | 1 | -90 | 90 | -1.3045 | -0.61351 | 1.3045 | 0.61332
128 | 131 | 0.0092148 | 0.0027334 | 1.9777e-05 | 0 | 0 | 0 | 0 | 0 | 1 | -90 | 90 | 0.084073 | 0.038762 | -0.084072 | -0.040718
128 | 96 | 0.01591 | 0.0047192 | 3.4145e-05 | 0 | 0 | 0 | 0 | 0 | 1 | -90 | 90 | -0.084073 | -0.038762 | 0.084074 | 0.035385
96 | 97 | 0.0076274 | 0.0022625 | 1.637e-05 | 0 | 0 | 0 | 0 | 0 | 1 | -90 | 90 | 0.59993 | 0.28768 | -0.5999 | -0.28929
96 | 137 | 0.0067083 | 0.0042019 | 5.3938e-07 | 0 | 0 | 0 | 0 | 0 | 1 | -90 | 90 | -0.684 | -0.32306 | 0.68404 | 0.32303
72 | 127 | 0.00036679 | 0.0001088 | 7.872e-07 | 0 | 0 | 0 | 0 | 0 | 1 | -90 | 90 | 0.19332 | 0.093549 | -0.19332 | -0.093627
72 | 73 | 0.031352 | 0.0092999 | 6.7287e-05 | 0 | 0 | 0 | 0 | 0 | 1 | -90 | 90 | -0.19332 | -0.093549 | 0.19333 | 0.08692
73 | 134 | 0.013056 | 0.0081777 | 1.0497e-06 | 0 | 0 | 0 | 0 | 0 | 1 | -90 | 90 | 0.46442 | 0.22262 | -0.46439 | -0.2227
73 | 92 | 0.040666 | 0.025472 | 3.2697e-06 | 0 | 0 | 0 | 0 | 0 | 1 | -90 | 90 | -0.65775 | -0.30954 | 0.65797 | 0.30935
134 | 76 | 0.04238 | 0.026545 | 3.4075e-06 | 0 | 0 | 0 | 0 | 0 | 1 | -90 | 90 | 0.31595 | 0.15081 | -0.3159 | -0.15111
77 | 78 | 0.00047504 | 0.00014091 | 1.0195e-06 | 0 | 0 | 0 | 0 | 0 | 1 | -90 | 90 | -1.6225 | -0.76734 | 1.6225 | 0.76724
76 | 133 | 0.0088897 | 0.0026369 | 1.9079e-05 | 0 | 0 | 0 | 0 | 0 | 1 | -90 | 90 | 0.3159 | 0.15111 | -0.31589 | -0.15299
97 | 138 | 0.0058912 | 0.0017475 | 1.2644e-05 | 0 | 0 | 0 | 0 | 0 | 1 | -90 | 90 | 0.5999 | 0.28929 | -0.59987 | -0.29053
137 | 108 | 0.023583 | 0.014772 | 1.8962e-06 | 0 | 0 | 0 | 0 | 0 | 1 | -90 | 90 | -0.8449 | -0.40094 | 0.84511 | 0.40088
78 | 79 | 0.017141 | 0.0050845 | 3.6788e-05 | 0 | 0 | 0 | 0 | 0 | 1 | -90 | 90 | -1.6225 | -0.76724 | 1.6231 | 0.76377
79 | 83 | 0.02369 | 0.0070272 | 5.0843e-05 | 0 | 0 | 0 | 0 | 0 | 1 | -90 | 90 | 3.1089 | 1.4709 | -3.1061 | -1.4751
79 | 104 | 0.0015853 | 0.0011521 | 1.3512e-05 | 0 | 0 | 0 | 0 | 0 | 1 | -90 | 90 | -4.7321 | -2.2347 | 4.7325 | 2.2337
83 | 80 | 0.025918 | 0.007688 | 5.5624e-05 | 0 | 0 | 0 | 0 | 0 | 1 | -90 | 90 | 2.4383 | 1.1683 | -2.4363 | -1.1732
104 | 105 | 0.00086343 | 0.00048621 | 2.1068e-05 | 0 | 0 | 0 | 0 | 0 | 1 | -90 | 90 | -5.5612 | -2.635 | 5.5616 | 2.6331
80 | 81 | 0.013285 | 0.0039408 | 2.8512e-05 | 0 | 0 | 0 | 0 | 0 | 1 | -90 | 90 | 2.3454 | 1.1295 | -2.3445 | -1.132
80 | 139 | 0.0016152 | 0.00047913 | 3.4666e-06 | 0 | 0 | 0 | 0 | 0 | 1 | -90 | 90 | 0.090941 | 0.043703 | -0.090941 | -0.044045
81 | 82 | 0.01081 | 0.0032067 | 2.3201e-05 | 0 | 0 | 0 | 0 | 0 | 1 | -90 | 90 | 0.068972 | 0.030432 | -0.068972 | -0.032716
81 | 116 | 0.002252 | 0.000668 | 4.8331e-06 | 0 | 0 | 0 | 0 | 0 | 1 | -90 | 90 | 2.2755 | 1.1016 | -2.2754 | -1.102
82 | 112 | 0.0032595 | 0.00096686 | 6.9954e-06 | 0 | 0 | 0 | 0 | 0 | 1 | -90 | 90 | 0.068972 | 0.032716 | -0.068971 | -0.033404
105 | 106 | 0.00088147 | 0.00049636 | 2.1508e-05 | 0 | 0 | 0 | 0 | 0 | 1 | -90 | 90 | -5.5616 | -2.6331 | 5.5619 | 2.6312
84 | 85 | 0.0037446 | 0.0011107 | 8.0365e-06 | 0 | 0 | 0 | 0 | 0 | 1 | -90 | 90 | 0.30405 | 0.14263 | -0.30404 | -0.14343
84 | 86 | 0.0044163 | 0.00131 | 9.4781e-06 | 0 | 0 | 0 | 0 | 0 | 1 | -90 | 90 | -0.60731 | -0.28951 | 0.60733 | 0.28857
85 | 87 | 0.0089595 | 0.0026576 | 1.9229e-05 | 0 | 0 | 0 | 0 | 0 | 1 | -90 | 90 | 0.30404 | 0.14343 | -0.30403 | -0.14534
86 | 88 | 0.063197 | 0.018746 | 0.00013563 | 0 | 0 | 0 | 0 | 0 | 1 | -90 | 90 | -1.0045 | -0.47122 | 1.0053 | 0.45794
86 | 89 | 0.04506 | 0.013366 | 9.6706e-05 | 0 | 0 | 0 | 0 | 0 | 1 | -90 | 90 | 0.39715 | 0.18265 | -0.39706 | -0.19225
87 | 91 | 0.0089458 | 0.0026536 | 1.9199e-05 | 0 | 0 | 0 | 0 | 0 | 1 | -90 | 90 | 0.30403 | 0.14534 | -0.30402 | -0.14724
88 | 113 | 0.00081662 | 0.00045984 | 1.9926e-05 | 0 | 0 | 0 | 0 | 0 | 1 | -90 | 90 | 9.6281 | 4.566 | -9.6272 | -4.5675
89 | 98 | 0.0071531 | 0.0044805 | 5.7514e-07 | 0 | 0 | 0 | 0 | 0 | 1 | -90 | 90 | 0.39706 | 0.19225 | -0.39705 | -0.1923
113 | 114 | 0.0010557 | 0.00059446 | 2.5759e-05 | 0 | 0 | 0 | 0 | 0 | 1 | -90 | 90 | 9.5405 | 4.5255 | -9.5393 | -4.5274
114 | 115 | 0.014781 | 0.0043846 | 3.1723e-05 | 0 | 0 | 0 | 0 | 0 | 1 | -90 | 90 | 0.38688 | 0.18417 | -0.38685 | -0.18733
114 | 94 | 0.007871 | 0.021166 | 3.6572e-06 | 0 | 0 | 0 | 0 | 0 | 1 | -90 | 90 | 9.1525 | 4.3432 | -9.1444 | -4.3218
93 | 94 | 0.0019735 | 0.00058539 | 4.2354e-06 | 0 | 0 | 0 | 0 | 0 | 1 | -90 | 90 | -0.34003 | -0.16468 | 0.34003 | 0.16426
94 | 95 | 0.0089568 | 0.0050437 | 0.00021855 | 0 | 0 | 0 | 0 | 0 | 1 | -90 | 90 | 8.8043 | 4.1575 | -8.7958 | -4.1744
95 | 117 | 0.00058796 | 0.00033108 | 1.4347e-05 | 0 | 0 | 0 | 0 | 0 | 1 | -90 | 90 | 8.7958 | 4.1744 | -8.7952 | -4.1755
115 | 122 | 0.0041977 | 0.0026293 | 3.3751e-07 | 0 | 0 | 0 | 0 | 0 | 1 | -90 | 90 | 0.38685 | 0.18733 | -0.38684 | -0.18736
117 | 108 | 0.0032182 | 0.0086539 | 1.4953e-06 | 0 | 0 | 0 | 0 | 0 | 1 | -90 | 90 | 7.9191 | 3.7512 | -7.9167 | -3.7447
108 | 106 | 0.0062 | 0.0034913 | 0.00015128 | 0 | 0 | 0 | 0 | 0 | 1 | -90 | 90 | 6.0779 | 2.8649 | -6.0751 | -2.8782
108 | 107 | 0.010815 | 0.0032082 | 2.3212e-05 | 0 | 0 | 0 | 0 | 0 | 1 | -90 | 90 | 0.99362 | 0.47891 | -0.99349 | -0.48117
106 | 110 | 0.002241 | 0.00066475 | 4.8096e-06 | 0 | 0 | 0 | 0 | 0 | 1 | -90 | 90 | 0.38944 | 0.18785 | -0.38943 | -0.18832
106 | 109 | 0.0036285 | 0.0010763 | 7.7874e-06 | 0 | 0 | 0 | 0 | 0 | 1 | -90 | 90 | 0.12377 | 0.059173 | -0.12377 | -0.059943
110 | 111 | 0.0013478 | 0.00039981 | 2.8927e-06 | 0 | 0 | 0 | 0 | 0 | 1 | -90 | 90 | 0.38943 | 0.18832 | -0.38943 | -0.18861