## bus_data
BUS_I | BUS_TYPE | Pd | Qd | Gs | Bs | area | Vm | Va | baseKV | zone | Vmax | Vmin
1 | 1 | 0.24157 | 0.117 | 0 | 0 | 1 | 0.9929 | -0.035716 | 20 | 1 | 1.05 | 0.95
2 | 1 | 0 | 0 | 0 | 0 | 1 | 0.99293 | -0.035949 | 20 | 1 | 1.05 | 0.95
3 | 1 | 0 | 0 | 0 | 0 | 1 | 0.99299 | -0.036465 | 20 | 1 | 1.05 | 0.95
18 | 1 | 0.25915 | 0.12551 | 0 | 0 | 1 | 0.99301 | -0.036612 | 20 | 1 | 1.05 | 0.95
19 | 1 | 0.13784 | 0.066761 | 0 | 0 | 1 | 0.99301 | -0.03664 | 20 | 1 | 1.05 | 0.95
4 | 1 | 0.31796 | 0.154 | 0 | 0 | 1 | 0.99411 | -0.044733 | 20 | 1 | 1.05 | 0.95
6 | 1 | 0 | 0 | 0 | 0 | 1 | 0.99409 | -0.044635 | 20 | 1 | 1.05 | 0.95
5 | 1 | 0 | 0 | 0 | 0 | 1 | 0.99447 | -0.041766 | 20 | 1 | 1.05 | 0.95
10 | 1 | 0 | 0 | 0 | 0 | 1 | 0.99404 | -0.044225 | 20 | 1 | 1.05 | 0.95
11 | 1 | 0 | 0 | 0 | 0 | 1 | 0.99334 | -0.039157 | 20 | 1 | 1.05 | 0.95
7 | 1 | 0 | 0 | 0 | 0 | 1 | 0.99571 | -0.050902 | 20 | 1 | 1.05 | 0.95
8 | 1 | 0 | 0 | 0 | 0 | 1 | 0.99594 | -0.049624 | 20 | 1 | 1.05 | 0.95
41 | 1 | 0.39478 | 0.1912 | 0 | 0 | 1 | 0.99565 | -0.051245 | 20 | 1 | 1.05 | 0.95
155 | 1 | 0.29919 | 0.14491 | 0 | 0 | 1 | 0.99598 | -0.049388 | 20 | 1 | 1.05 | 0.95
9 | 1 | 0 | 0 | 0 | 0 | 1 | 0.99981 | -0.0010348 | 20 | 1 | 1.05 | 0.95
78 | 1 | 0.36033 | 0.17452 | 0 | 0 | 1 | 0.99978 | -0.00073164 | 20 | 1 | 1.05 | 0.95
105 | 1 | 0.075026 | 0.036337 | 0 | 0 | 1 | 0.9999 | -0.00044112 | 20 | 1 | 1.05 | 0.95
107 | 1 | 0.075958 | 0.036788 | 0 | 0 | 1 | 0.99403 | -0.044133 | 20 | 1 | 1.05 | 0.95
112 | 1 | 0.13543 | 0.065592 | 0 | 0 | 1 | 0.99321 | -0.038186 | 20 | 1 | 1.05 | 0.95
42 | 1 | 0 | 0 | 0 | 0 | 1 | 0.99551 | -0.059563 | 20 | 1 | 1.05 | 0.95
43 | 1 | 0 | 0 | 0 | 0 | 1 | 0.99525 | -0.060947 | 20 | 1 | 1.05 | 0.95
51 | 1 | 0 | 0 | 0 | 0 | 1 | 0.99601 | -0.04778 | 20 | 1 | 1.05 | 0.95
52 | 1 | 0 | 0 | 0 | 0 | 1 | 0.99643 | -0.045391 | 20 | 1 | 1.05 | 0.95
106 | 1 | 0.31501 | 0.15257 | 0 | 0 | 1 | 0.99999 | 0.00010651 | 20 | 1 | 1.05 | 0.95
108 | 1 | 0 | 0 | 0 | 0 | 1 | 0.99402 | -0.044003 | 20 | 1 | 1.05 | 0.95
113 | 1 | 0 | 0 | 0 | 0 | 1 | 0.99309 | -0.037302 | 20 | 1 | 1.05 | 0.95
12 | 1 | 0.10309 | 0.049927 | 0 | 0 | 1 | 0.99505 | -0.062018 | 20 | 1 | 1.05 | 0.95
14 | 1 | 0 | 0 | 0 | 0 | 1 | 0.99506 | -0.061987 | 20 | 1 | 1.05 | 0.95
13 | 1 | 0 | 0 | 0 | 0 | 1 | 0.99493 | -0.068913 | 20 | 1 | 1.05 | 0.95
17 | 1 | 0 | 0 | 0 | 0 | 1 | 0.99515 | -0.061488 | 20 | 1 | 1.05 | 0.95
15 | 1 | 0 | 0 | 0 | 0 | 1 | 0.99457 | -0.070738 | 20 | 1 | 1.05 | 0.95
79 | 1 | 0.31347 | 0.15182 | 0 | 0 | 1 | 0.99449 | -0.071686 | 20 | 1 | 1.05 | 0.95
110 | 1 | 0.26518 | 0.12843 | 0 | 0 | 1 | 0.99523 | -0.061081 | 20 | 1 | 1.05 | 0.95
92 | 1 | 0 | 0 | 0 | 0 | 1 | 0.99344 | -0.079636 | 20 | 1 | 1.05 | 0.95
135 | 1 | 0 | 0 | 0 | 0 | 1 | 0.98903 | -0.11311 | 20 | 1 | 1.05 | 0.95
162 | 1 | 0.27259 | 0.13202 | 0 | 0 | 1 | 0.99342 | -0.079764 | 20 | 1 | 1.05 | 0.95
131 | 1 | 0.2852 | 0.13813 | 0 | 0 | 1 | 0.99281 | -0.08379 | 20 | 1 | 1.05 | 0.95
90 | 1 | 0 | 0 | 0 | 0 | 1 | 0.99244 | -0.071949 | 20 | 1 | 1.05 | 0.95
111 | 1 | 0.079323 | 0.038418 | 0 | 0 | 1 | 0.99523 | -0.061068 | 20 | 1 | 1.05 | 0.95
20 | 1 | 0 | 0 | 0 | 0 | 1 | 0.99308 | -0.037266 | 20 | 1 | 1.05 | 0.95
114 | 1 | 0 | 0 | 0 | 0 | 1 | 0.99194 | -0.028996 | 20 | 1 | 1.05 | 0.95
21 | 1 | 0.2602 | 0.12602 | 0 | 0 | 1 | 0.99367 | -0.037246 | 20 | 1 | 1.05 | 0.95
22 | 1 | 0 | 0 | 0 | 0 | 1 | 0.99368 | -0.037287 | 20 | 1 | 1.05 | 0.95
24 | 1 | 0 | 0 | 0 | 0 | 1 | 0.99392 | -0.039167 | 20 | 1 | 1.05 | 0.95
23 | 1 | 0 | 0 | 0 | 0 | 1 | 0.99269 | -0.030023 | 20 | 1 | 1.05 | 0.95
26 | 1 | 0 | 0 | 0 | 0 | 1 | 0.99252 | -0.028675 | 20 | 1 | 1.05 | 0.95
27 | 1 | 0 | 0 | 0 | 0 | 1 | 0.99253 | -0.02853 | 20 | 1 | 1.05 | 0.95
40 | 1 | 0.29273 | 0.14178 | 0 | 0 | 1 | 0.99268 | -0.0299 | 20 | 1 | 1.05 | 0.95
25 | 1 | 0 | 0 | 0 | 0 | 1 | 0.99472 | -0.044496 | 20 | 1 | 1.05 | 0.95
81 | 1 | 0.11674 | 0.056539 | 0 | 0 | 1 | 0.99391 | -0.039121 | 20 | 1 | 1.05 | 0.95
124 | 1 | 0.10307 | 0.049921 | 0 | 0 | 1 | 0.99478 | -0.0449 | 20 | 1 | 1.05 | 0.95
54 | 1 | 0.22038 | 0.10674 | 0 | 0 | 1 | 0.99252 | -0.028661 | 20 | 1 | 1.05 | 0.95
57 | 1 | 0.37749 | 0.18283 | 0 | 0 | 1 | 0.99244 | -0.029083 | 20 | 1 | 1.05 | 0.95
123 | 1 | 0.20472 | 0.099153 | 0 | 0 | 1 | 0.99484 | -0.045275 | 20 | 1 | 1.05 | 0.95
28 | 1 | 0.27795 | 0.13461 | 0 | 0 | 1 | 0.99469 | -0.044257 | 20 | 1 | 1.05 | 0.95
29 | 1 | 0 | 0 | 0 | 0 | 1 | 0.99471 | -0.044078 | 20 | 1 | 1.05 | 0.95
30 | 1 | 0 | 0 | 0 | 0 | 1 | 0.99463 | -0.043383 | 20 | 1 | 1.05 | 0.95
31 | 1 | 0 | 0 | 0 | 0 | 1 | 0.99495 | -0.046019 | 20 | 1 | 1.05 | 0.95
39 | 1 | 0.2233 | 0.10815 | 0 | 0 | 1 | 0.9946 | -0.043569 | 20 | 1 | 1.05 | 0.95
32 | 1 | 0 | 0 | 0 | 0 | 1 | 0.99582 | -0.052696 | 20 | 1 | 1.05 | 0.95
35 | 1 | 0 | 0 | 0 | 0 | 1 | 0.99488 | -0.045574 | 20 | 1 | 1.05 | 0.95
125 | 1 | 0.14989 | 0.072597 | 0 | 0 | 1 | 0.99494 | -0.045981 | 20 | 1 | 1.05 | 0.95
80 | 1 | 0.27575 | 0.13355 | 0 | 0 | 1 | 0.99488 | -0.046454 | 20 | 1 | 1.05 | 0.95
36 | 1 | 0 | 0 | 0 | 0 | 1 | 0.99485 | -0.04518 | 20 | 1 | 1.05 | 0.95
33 | 1 | 0 | 0 | 0 | 0 | 1 | 0.99582 | -0.05261 | 20 | 1 | 1.05 | 0.95
50 | 1 | 0 | 0 | 0 | 0 | 1 | 0.99568 | -0.051379 | 20 | 1 | 1.05 | 0.95
44 | 1 | 0.24146 | 0.11694 | 0 | 0 | 1 | 0.99581 | -0.052594 | 20 | 1 | 1.05 | 0.95
34 | 1 | 0 | 0 | 0 | 0 | 1 | 0.99488 | -0.045518 | 20 | 1 | 1.05 | 0.95
126 | 1 | 0.18418 | 0.0892 | 0 | 0 | 1 | 0.99487 | -0.045481 | 20 | 1 | 1.05 | 0.95
157 | 1 | 0.23351 | 0.11309 | 0 | 0 | 1 | 0.99485 | -0.045171 | 20 | 1 | 1.05 | 0.95
37 | 1 | 0 | 0 | 0 | 0 | 1 | 0.99449 | -0.042372 | 20 | 1 | 1.05 | 0.95
165 | 1 | 0.2715 | 0.13149 | 0 | 0 | 1 | 0.99448 | -0.042271 | 20 | 1 | 1.05 | 0.95
38 | 1 | 0 | 0 | 0 | 0 | 1 | 0.99416 | -0.039868 | 20 | 1 | 1.05 | 0.95
47 | 1 | 0 | 0 | 0 | 0 | 1 | 0.9935 | -0.034524 | 20 | 1 | 1.05 | 0.95
55 | 1 | 0.27475 | 0.13307 | 0 | 0 | 1 | 0.99415 | -0.039751 | 20 | 1 | 1.05 | 0.95
53 | 1 | 0 | 0 | 0 | 0 | 1 | 0.99629 | -0.04416 | 20 | 1 | 1.05 | 0.95
82 | 1 | 0.36499 | 0.17677 | 0 | 0 | 1 | 0.99645 | -0.045251 | 20 | 1 | 1.05 | 0.95
49 | 1 | 0.37478 | 0.18151 | 0 | 0 | 1 | 0.99567 | -0.051348 | 20 | 1 | 1.05 | 0.95
56 | 1 | 0.38298 | 0.18548 | 0 | 0 | 1 | 0.99629 | -0.044141 | 20 | 1 | 1.05 | 0.95
45 | 1 | 0.31021 | 0.15024 | 0 | 0 | 1 | 0.99346 | -0.034212 | 20 | 1 | 1.05 | 0.95
46 | 1 | 0 | 0 | 0 | 0 | 1 | 0.99345 | -0.034122 | 20 | 1 | 1.05 | 0.95
48 | 1 | 0 | 0 | 0 | 0 | 1 | 0.99337 | -0.033417 | 20 | 1 | 1.05 | 0.95
153 | 1 | 0.28257 | 0.13686 | 0 | 0 | 1 | 0.99337 | -0.033402 | 20 | 1 | 1.05 | 0.95
83 | 1 | 0 | 0 | 0 | 0 | 1 | 0.99652 | -0.044867 | 20 | 1 | 1.05 | 0.95
58 | 1 | 0.21139 | 0.10238 | 0 | 0 | 1 | 0.99806 | -0.010045 | 20 | 1 | 1.05 | 0.95
59 | 1 | 0 | 0 | 0 | 0 | 1 | 0.99805 | -0.010089 | 20 | 1 | 1.05 | 0.95
60 | 1 | 0 | 0 | 0 | 0 | 1 | 0.99811 | -0.0098565 | 20 | 1 | 1.05 | 0.95
61 | 1 | 0 | 0 | 0 | 0 | 1 | 0.99771 | -0.015979 | 20 | 1 | 1.05 | 0.95
62 | 3 | 0 | 0 | 0 | 0 | 1 | 1 | 0 | 20 | 1 | 1.05 | 0.95
154 | 1 | 0.26934 | 0.13045 | 0 | 0 | 1 | 0.99762 | -0.03865 | 20 | 1 | 1.05 | 0.95
84 | 1 | 0 | 0 | 0 | 0 | 1 | 0.99757 | -0.038926 | 20 | 1 | 1.05 | 0.95
127 | 1 | 3.3277 | 1.6117 | 0 | 0 | 1 | 0.99716 | -0.034108 | 20 | 1 | 1.05 | 0.95
86 | 1 | 0 | 0 | 0 | 0 | 1 | 0.997 | -0.032649 | 20 | 1 | 1.05 | 0.95
63 | 1 | 0.32688 | 0.15831 | 0 | 0 | 1 | 0.99446 | -0.011354 | 20 | 1 | 1.05 | 0.95
64 | 1 | 0 | 0 | 0 | 0 | 1 | 0.99445 | -0.01133 | 20 | 1 | 1.05 | 0.95
65 | 1 | 0.32225 | 0.15607 | 0 | 0 | 1 | 0.99449 | -0.011662 | 20 | 1 | 1.05 | 0.95
66 | 1 | 0 | 0 | 0 | 0 | 1 | 0.99445 | -0.011262 | 20 | 1 | 1.05 | 0.95
67 | 1 | 0 | 0 | 0 | 0 | 1 | 0.99445 | -0.011303 | 20 | 1 | 1.05 | 0.95
68 | 1 | 0 | 0 | 0 | 0 | 1 | 0.9945 | -0.011734 | 20 | 1 | 1.05 | 0.95
163 | 1 | 0.14835 | 0.07185 | 0 | 0 | 1 | 0.99444 | -0.011212 | 20 | 1 | 1.05 | 0.95
121 | 1 | 0.084131 | 0.040746 | 0 | 0 | 1 | 0.99445 | -0.011273 | 20 | 1 | 1.05 | 0.95
71 | 1 | 0 | 0 | 0 | 0 | 1 | 0.99567 | -0.02174 | 20 | 1 | 1.05 | 0.95
73 | 1 | 0 | 0 | 0 | 0 | 1 | 0.99629 | -0.026761 | 20 | 1 | 1.05 | 0.95
167 | 1 | 0.19928 | 0.096514 | 0 | 0 | 1 | 0.99567 | -0.02171 | 20 | 1 | 1.05 | 0.95
70 | 1 | 0 | 0 | 0 | 0 | 1 | 0.99552 | -0.020433 | 20 | 1 | 1.05 | 0.95
72 | 1 | 0 | 0 | 0 | 0 | 1 | 0.9955 | -0.020172 | 20 | 1 | 1.05 | 0.95
69 | 1 | 0.057646 | 0.027919 | 0 | 0 | 1 | 0.99552 | -0.020427 | 20 | 1 | 1.05 | 0.95
122 | 1 | 0.37324 | 0.18077 | 0 | 0 | 1 | 0.99547 | -0.019969 | 20 | 1 | 1.05 | 0.95
158 | 1 | 0.46395 | 0.2247 | 0 | 0 | 1 | 0.99629 | -0.026739 | 20 | 1 | 1.05 | 0.95
128 | 1 | 0 | 0 | 0 | 0 | 1 | 0.99674 | -0.030426 | 20 | 1 | 1.05 | 0.95
129 | 1 | 1.1865 | 0.57463 | 0 | 0 | 1 | 0.99671 | -0.030119 | 20 | 1 | 1.05 | 0.95
74 | 1 | 0.34557 | 0.16737 | 0 | 0 | 1 | 0.98595 | -0.10112 | 20 | 1 | 1.05 | 0.95
75 | 1 | 0 | 0 | 0 | 0 | 1 | 0.9859 | -0.10075 | 20 | 1 | 1.05 | 0.95
152 | 1 | 0.077402 | 0.037488 | 0 | 0 | 1 | 0.98677 | -0.094926 | 20 | 1 | 1.05 | 0.95
76 | 1 | 0 | 0 | 0 | 0 | 1 | 0.98583 | -0.10025 | 20 | 1 | 1.05 | 0.95
93 | 1 | 0.38275 | 0.18537 | 0 | 0 | 1 | 0.98702 | -0.096708 | 20 | 1 | 1.05 | 0.95
94 | 1 | 0 | 0 | 0 | 0 | 1 | 0.98702 | -0.096738 | 20 | 1 | 1.05 | 0.95
95 | 1 | 0 | 0 | 0 | 0 | 1 | 0.98728 | -0.098983 | 20 | 1 | 1.05 | 0.95
96 | 1 | 0 | 0 | 0 | 0 | 1 | 0.98798 | -0.10448 | 20 | 1 | 1.05 | 0.95
97 | 1 | 0 | 0 | 0 | 0 | 1 | 0.98683 | -0.095403 | 20 | 1 | 1.05 | 0.95
104 | 1 | 0.19205 | 0.093012 | 0 | 0 | 1 | 0.98727 | -0.098955 | 20 | 1 | 1.05 | 0.95
168 | 1 | 0.15405 | 0.074608 | 0 | 0 | 1 | 0.98795 | -0.10417 | 20 | 1 | 1.05 | 0.95
134 | 1 | 0 | 0 | 0 | 0 | 1 | 0.98874 | -0.1107 | 20 | 1 | 1.05 | 0.95
148 | 1 | 0.22539 | 0.10916 | 0 | 0 | 1 | 0.98794 | -0.1047 | 20 | 1 | 1.05 | 0.95
103 | 1 | 0 | 0 | 0 | 0 | 1 | 0.98858 | -0.10938 | 20 | 1 | 1.05 | 0.95
136 | 1 | 0 | 0 | 0 | 0 | 1 | 0.98858 | -0.10943 | 20 | 1 | 1.05 | 0.95
151 | 1 | 0.12336 | 0.059746 | 0 | 0 | 1 | 0.98856 | -0.10925 | 20 | 1 | 1.05 | 0.95
139 | 1 | 0 | 0 | 0 | 0 | 1 | 0.98852 | -0.10901 | 20 | 1 | 1.05 | 0.95
141 | 1 | 0 | 0 | 0 | 0 | 1 | 0.98861 | -0.10967 | 20 | 1 | 1.05 | 0.95
132 | 1 | 0.39548 | 0.19154 | 0 | 0 | 1 | 0.98886 | -0.11168 | 20 | 1 | 1.05 | 0.95
150 | 1 | 0.071842 | 0.034795 | 0 | 0 | 1 | 0.98858 | -0.10942 | 20 | 1 | 1.05 | 0.95
137 | 1 | 0 | 0 | 0 | 0 | 1 | 0.98773 | -0.10508 | 20 | 1 | 1.05 | 0.95
147 | 1 | 0 | 0 | 0 | 0 | 1 | 0.98783 | -0.1045 | 20 | 1 | 1.05 | 0.95
159 | 1 | 0.37229 | 0.18031 | 0 | 0 | 1 | 0.98772 | -0.10517 | 20 | 1 | 1.05 | 0.95
143 | 1 | 0.20729 | 0.1004 | 0 | 0 | 1 | 0.98861 | -0.10964 | 20 | 1 | 1.05 | 0.95
142 | 1 | 0.078026 | 0.03779 | 0 | 0 | 1 | 0.98903 | -0.11306 | 20 | 1 | 1.05 | 0.95
146 | 1 | 0.079202 | 0.038359 | 0 | 0 | 1 | 0.98785 | -0.10476 | 20 | 1 | 1.05 | 0.95
118 | 1 | 0.093534 | 0.045301 | 0 | 0 | 1 | 0.9858 | -0.099952 | 20 | 1 | 1.05 | 0.95
117 | 1 | 0 | 0 | 0 | 0 | 1 | 0.98577 | -0.09978 | 20 | 1 | 1.05 | 0.95
133 | 1 | 0 | 0 | 0 | 0 | 1 | 0.98894 | -0.11235 | 20 | 1 | 1.05 | 0.95
140 | 1 | 0 | 0 | 0 | 0 | 1 | 0.98848 | -0.10868 | 20 | 1 | 1.05 | 0.95
145 | 1 | 0.17568 | 0.085088 | 0 | 0 | 1 | 0.98852 | -0.10896 | 20 | 1 | 1.05 | 0.95
144 | 1 | 0.11237 | 0.054423 | 0 | 0 | 1 | 0.98848 | -0.10865 | 20 | 1 | 1.05 | 0.95
138 | 1 | 0 | 0 | 0 | 0 | 1 | 0.98847 | -0.10854 | 20 | 1 | 1.05 | 0.95
85 | 1 | 0 | 0 | 0 | 0 | 1 | 0.99676 | -0.043495 | 20 | 1 | 1.05 | 0.95
156 | 1 | 0.29518 | 0.14296 | 0 | 0 | 1 | 0.99676 | -0.043433 | 20 | 1 | 1.05 | 0.95
87 | 1 | 0.28382 | 0.13746 | 0 | 0 | 1 | 0.99221 | -0.070468 | 20 | 1 | 1.05 | 0.95
89 | 1 | 0.13854 | 0.067097 | 0 | 0 | 1 | 0.99221 | -0.070436 | 20 | 1 | 1.05 | 0.95
88 | 1 | 0 | 0 | 0 | 0 | 1 | 0.99224 | -0.070236 | 20 | 1 | 1.05 | 0.95
91 | 1 | 0 | 0 | 0 | 0 | 1 | 0.99214 | -0.069325 | 20 | 1 | 1.05 | 0.95
130 | 1 | 0.16993 | 0.082303 | 0 | 0 | 1 | 0.99233 | -0.071086 | 20 | 1 | 1.05 | 0.95
169 | 1 | 0.3416 | 0.16544 | 0 | 0 | 1 | 0.99211 | -0.069061 | 20 | 1 | 1.05 | 0.95
98 | 1 | 0.19754 | 0.095675 | 0 | 0 | 1 | 0.99274 | -0.083689 | 20 | 1 | 1.05 | 0.95
99 | 1 | 0 | 0 | 0 | 0 | 1 | 0.99277 | -0.08348 | 20 | 1 | 1.05 | 0.95
101 | 1 | 0 | 0 | 0 | 0 | 1 | 0.99279 | -0.083604 | 20 | 1 | 1.05 | 0.95
102 | 1 | 0.074833 | 0.036243 | 0 | 0 | 1 | 0.9928 | -0.08371 | 20 | 1 | 1.05 | 0.95
166 | 1 | 0.099677 | 0.048276 | 0 | 0 | 1 | 0.98846 | -0.10853 | 20 | 1 | 1.05 | 0.95
109 | 1 | 0.12369 | 0.059904 | 0 | 0 | 1 | 0.99401 | -0.043981 | 20 | 1 | 1.05 | 0.95
160 | 1 | 0 | 0 | 0 | 0 | 1 | 0.99166 | -0.026609 | 20 | 1 | 1.05 | 0.95
164 | 1 | 0.2759 | 0.13362 | 0 | 0 | 1 | 0.99193 | -0.029058 | 20 | 1 | 1.05 | 0.95
161 | 1 | 0.37713 | 0.18265 | 0 | 0 | 1 | 0.99165 | -0.026563 | 20 | 1 | 1.05 | 0.95
115 | 1 | 0.071232 | 0.034499 | 0 | 0 | 1 | 0.98575 | -0.099611 | 20 | 1 | 1.05 | 0.95
116 | 1 | 0 | 0 | 0 | 0 | 1 | 0.98576 | -0.099647 | 20 | 1 | 1.05 | 0.95
119 | 1 | 0.078814 | 0.038171 | 0 | 0 | 1 | 0.98576 | -0.099676 | 20 | 1 | 1.05 | 0.95
120 | 1 | 0.1032 | 0.049981 | 0 | 0 | 1 | 0.98576 | -0.099643 | 20 | 1 | 1.05 | 0.95

## generator_data
GEN_BUS | PG | QG | QMAX | QMIN | VG | MBASE | GEN_STATUS | PMAX | PMIN
62 | 22.1659 | 9.9537 | 10 | -10 | 1 | 100 | 1 | 10 | 0

## branch_data
F_BUS | T_BUS | BR_R | BR_X | BR_B | RATE_A | RATE_B | RATE_C | TAP | SHIFT | BR_STATUS | ANGMIN | ANGMAX | P_in | Q_in | P_out | Q_out
1 | 2 | 0.0090126 | 0.0026734 | 1.9343e-05 | 0 | 0 | 0 | 0 | 0 | 1 | -90 | 90 | -0.24157 | -0.117 | 0.24157 | 0.11509
2 | 3 | 0.021603 | 0.0064082 | 4.6364e-05 | 0 | 0 | 0 | 0 | 0 | 1 | -90 | 90 | -0.24157 | -0.11509 | 0.24159 | 0.11052
3 | 18 | 0.0065986 | 0.0019573 | 1.4162e-05 | 0 | 0 | 0 | 0 | 0 | 1 | -90 | 90 | -0.24159 | -0.11052 | 0.24159 | 0.10913
18 | 19 | 0.00056022 | 0.00016618 | 1.2023e-06 | 0 | 0 | 0 | 0 | 0 | 1 | -90 | 90 | -0.50074 | -0.23464 | 0.50075 | 0.23452
19 | 20 | 0.0097341 | 0.0028874 | 2.0891e-05 | 0 | 0 | 0 | 0 | 0 | 1 | -90 | 90 | -0.63859 | -0.30128 | 0.63864 | 0.29924
4 | 6 | 0.00074204 | 0.00022011 | 1.5925e-06 | 0 | 0 | 0 | 0 | 0 | 1 | -90 | 90 | 1.6292 | 0.71021 | -1.6292 | -0.71036
4 | 5 | 0.014397 | 0.0090176 | 1.1576e-06 | 0 | 0 | 0 | 0 | 0 | 1 | -90 | 90 | -1.9472 | -0.86421 | 1.9478 | 0.86451
6 | 10 | 0.022369 | 0.0066354 | 4.8008e-05 | 0 | 0 | 0 | 0 | 0 | 1 | -90 | 90 | 0.19966 | 0.08844 | -0.19965 | -0.093181
6 | 11 | 0.046545 | 0.013807 | 9.9894e-05 | 0 | 0 | 0 | 0 | 0 | 1 | -90 | 90 | 1.4295 | 0.62192 | -1.4284 | -0.63145
5 | 7 | 0.056237 | 0.016682 | 0.00012069 | 0 | 0 | 0 | 0 | 0 | 1 | -90 | 90 | -1.9478 | -0.86451 | 1.9504 | 0.85332
10 | 107 | 0.0045949 | 0.001363 | 9.8615e-06 | 0 | 0 | 0 | 0 | 0 | 1 | -90 | 90 | 0.19965 | 0.093181 | -0.19965 | -0.094154
11 | 112 | 0.008022 | 0.0023796 | 1.7217e-05 | 0 | 0 | 0 | 0 | 0 | 1 | -90 | 90 | 1.4284 | 0.63145 | -1.4282 | -0.63309
7 | 8 | 0.0021753 | 0.001225 | 0.00021232 | 0 | 0 | 0 | 0 | 0 | 1 | -90 | 90 | -8.3421 | -3.6908 | 8.3439 | 3.6708
7 | 41 | 0.00078338 | 0.00044113 | 7.646e-05 | 0 | 0 | 0 | 0 | 0 | 1 | -90 | 90 | 6.3917 | 2.8375 | -6.3913 | -2.8448
8 | 155 | 0.00039632 | 0.00022317 | 3.8682e-05 | 0 | 0 | 0 | 0 | 0 | 1 | -90 | 90 | -8.3439 | -3.6708 | 8.3443 | 3.6671
41 | 42 | 0.0010681 | 0.0028722 | 1.9851e-06 | 0 | 0 | 0 | 0 | 0 | 1 | -90 | 90 | 5.9965 | 2.6536 | -5.9961 | -2.6526
155 | 51 | 0.0001433 | 0.00038534 | 2.6633e-07 | 0 | 0 | 0 | 0 | 0 | 1 | -90 | 90 | -8.6435 | -3.812 | 8.6436 | 3.8124
9 | 78 | 0.0079199 | 0.0023493 | 1.6997e-05 | 0 | 0 | 0 | 0 | 0 | 1 | -90 | 90 | 0.36034 | 0.17282 | -0.36033 | -0.17452
9 | 105 | 0.019558 | 0.01225 | 1.5725e-06 | 0 | 0 | 0 | 0 | 0 | 1 | -90 | 90 | -0.36034 | -0.17282 | 0.36038 | 0.17268
105 | 106 | 0.014989 | 0.0093884 | 1.2051e-06 | 0 | 0 | 0 | 0 | 0 | 1 | -90 | 90 | -0.4354 | -0.20902 | 0.43544 | 0.20892
107 | 108 | 0.010327 | 0.0030634 | 2.2164e-05 | 0 | 0 | 0 | 0 | 0 | 1 | -90 | 90 | 0.12369 | 0.057366 | -0.12369 | -0.059556
112 | 113 | 0.0082308 | 0.0024415 | 1.7665e-05 | 0 | 0 | 0 | 0 | 0 | 1 | -90 | 90 | 1.2927 | 0.56749 | -1.2926 | -0.56919
42 | 43 | 0.003382 | 0.0019045 | 0.0003301 | 0 | 0 | 0 | 0 | 0 | 1 | -90 | 90 | 5.9961 | 2.6526 | -5.9946 | -2.6845
43 | 111 | 0.0003035 | 0.0001709 | 2.9623e-05 | 0 | 0 | 0 | 0 | 0 | 1 | -90 | 90 | 5.9946 | 2.6845 | -5.9945 | -2.6873
51 | 52 | 0.0038549 | 0.0021707 | 0.00037625 | 0 | 0 | 0 | 0 | 0 | 1 | -90 | 90 | -8.6436 | -3.8124 | 8.647 | 3.777
52 | 53 | 0.03114 | 0.009237 | 6.6831e-05 | 0 | 0 | 0 | 0 | 0 | 1 | -90 | 90 | 0.38304 | 0.17877 | -0.38298 | -0.18539
52 | 82 | 0.00014396 | 8.1064e-05 | 1.4051e-05 | 0 | 0 | 0 | 0 | 0 | 1 | -90 | 90 | -13.716 | -6.047 | 13.7163 | 6.0458
52 | 32 | 0.0096576 | 0.0070183 | 8.2315e-05 | 0 | 0 | 0 | 0 | 0 | 1 | -90 | 90 | 4.6859 | 2.0913 | -4.6834 | -2.0976
106 | 62 | 0.0013399 | 0.00039745 | 2.8756e-06 | 0 | 0 | 0 | 0 | 0 | 1 | -90 | 90 | -0.75045 | -0.36149 | 0.75046 | 0.36121
108 | 109 | 0.0016449 | 0.00048794 | 3.5303e-06 | 0 | 0 | 0 | 0 | 0 | 1 | -90 | 90 | 0.12369 | 0.059556 | -0.12369 | -0.059904
113 | 114 | 0.15448 | 0.045824 | 0.00033155 | 0 | 0 | 0 | 0 | 0 | 1 | -90 | 90 | 0.65394 | 0.27006 | -0.65314 | -0.30249
113 | 20 | 0.00055058 | 0.00016332 | 1.1816e-06 | 0 | 0 | 0 | 0 | 0 | 1 | -90 | 90 | 0.63864 | 0.29912 | -0.63864 | -0.29924
12 | 14 | 8.419e-05 | 4.7408e-05 | 8.2171e-06 | 0 | 0 | 0 | 0 | 0 | 1 | -90 | 90 | -5.649 | -2.5444 | 5.649 | 2.5436
12 | 13 | 0.00095936 | 0.0025798 | 1.783e-06 | 0 | 0 | 0 | 0 | 0 | 1 | -90 | 90 | 5.5459 | 2.4945 | -5.5455 | -2.4937
14 | 17 | 0.0013391 | 0.00075403 | 0.0001307 | 0 | 0 | 0 | 0 | 0 | 1 | -90 | 90 | -5.649 | -2.5436 | 5.6495 | 2.5309
13 | 15 | 0.0052186 | 0.0029387 | 0.00050935 | 0 | 0 | 0 | 0 | 0 | 1 | -90 | 90 | 5.5455 | 2.4937 | -5.5436 | -2.543
17 | 110 | 0.001074 | 0.0006048 | 0.00010483 | 0 | 0 | 0 | 0 | 0 | 1 | -90 | 90 | -5.6495 | -2.5309 | 5.6499 | 2.5208
15 | 79 | 0.0011019 | 0.00080078 | 9.392e-06 | 0 | 0 | 0 | 0 | 0 | 1 | -90 | 90 | 5.5436 | 2.543 | -5.5432 | -2.5436
79 | 92 | 0.045828 | 0.028705 | 3.6848e-06 | 0 | 0 | 0 | 0 | 0 | 1 | -90 | 90 | 1.7674 | 0.80772 | -1.7657 | -0.80699
79 | 135 | 0.12175 | 0.07626 | 9.7892e-06 | 0 | 0 | 0 | 0 | 0 | 1 | -90 | 90 | 3.4623 | 1.5841 | -3.4444 | -1.5738
110 | 111 | 3.306e-05 | 1.8616e-05 | 3.2267e-06 | 0 | 0 | 0 | 0 | 0 | 1 | -90 | 90 | -5.9151 | -2.6492 | 5.9151 | 2.6489
92 | 162 | 0.005681 | 0.0035584 | 4.5678e-07 | 0 | 0 | 0 | 0 | 0 | 1 | -90 | 90 | 0.2726 | 0.13198 | -0.27259 | -0.13202
92 | 131 | 0.086576 | 0.054228 | 6.9611e-06 | 0 | 0 | 0 | 0 | 0 | 1 | -90 | 90 | 0.55793 | 0.26653 | -0.55759 | -0.26701
92 | 90 | 0.093793 | 0.027822 | 0.0002013 | 0 | 0 | 0 | 0 | 0 | 1 | -90 | 90 | 0.93513 | 0.40848 | -0.93413 | -0.42803
135 | 142 | 0.0068941 | 0.002045 | 1.4796e-05 | 0 | 0 | 0 | 0 | 0 | 1 | -90 | 90 | 0.078026 | 0.036343 | -0.078026 | -0.03779
135 | 133 | 0.002404 | 0.0007131 | 5.1594e-06 | 0 | 0 | 0 | 0 | 0 | 1 | -90 | 90 | 3.3664 | 1.5375 | -3.3661 | -1.5379
131 | 102 | 0.0028353 | 0.00084104 | 6.0851e-06 | 0 | 0 | 0 | 0 | 0 | 1 | -90 | 90 | 0.27239 | 0.12888 | -0.27239 | -0.12948
90 | 130 | 0.057485 | 0.017052 | 0.00012337 | 0 | 0 | 0 | 0 | 0 | 1 | -90 | 90 | 0.16995 | 0.070159 | -0.16993 | -0.082303
90 | 88 | 0.02205 | 0.0065406 | 4.7322e-05 | 0 | 0 | 0 | 0 | 0 | 1 | -90 | 90 | 0.76417 | 0.35787 | -0.76402 | -0.36248
114 | 160 | 0.06426 | 0.019061 | 0.00013791 | 0 | 0 | 0 | 0 | 0 | 1 | -90 | 90 | 0.37724 | 0.16888 | -0.37713 | -0.18241
114 | 164 | 0.002719 | 0.0017031 | 2.1862e-07 | 0 | 0 | 0 | 0 | 0 | 1 | -90 | 90 | 0.2759 | 0.1336 | -0.2759 | -0.13362
21 | 22 | 0.0014331 | 0.0004251 | 3.0757e-06 | 0 | 0 | 0 | 0 | 0 | 1 | -90 | 90 | -0.2602 | -0.12602 | 0.2602 | 0.12572
22 | 24 | 0.081174 | 0.024079 | 0.00017421 | 0 | 0 | 0 | 0 | 0 | 1 | -90 | 90 | -0.2602 | -0.12572 | 0.26027 | 0.10853
24 | 25 | 0.055868 | 0.016572 | 0.0001199 | 0 | 0 | 0 | 0 | 0 | 1 | -90 | 90 | -1.2689 | -0.5469 | 1.27 | 0.53537
24 | 81 | 0.0036934 | 0.0010956 | 7.9266e-06 | 0 | 0 | 0 | 0 | 0 | 1 | -90 | 90 | 0.11674 | 0.055756 | -0.11674 | -0.056539
24 | 23 | 0.12037 | 0.035706 | 0.00025834 | 0 | 0 | 0 | 0 | 0 | 1 | -90 | 90 | 0.89191 | 0.38261 | -0.89075 | -0.40776
23 | 26 | 0.068125 | 0.020208 | 0.00014621 | 0 | 0 | 0 | 0 | 0 | 1 | -90 | 90 | 0.22042 | 0.092224 | -0.22038 | -0.10662
23 | 27 | 0.038526 | 0.011428 | 8.2682e-05 | 0 | 0 | 0 | 0 | 0 | 1 | -90 | 90 | 0.37759 | 0.17458 | -0.37752 | -0.18271
23 | 40 | 0.0038886 | 0.0011535 | 8.3457e-06 | 0 | 0 | 0 | 0 | 0 | 1 | -90 | 90 | 0.29274 | 0.14096 | -0.29273 | -0.14178
26 | 54 | 0.00055836 | 0.00016563 | 1.1983e-06 | 0 | 0 | 0 | 0 | 0 | 1 | -90 | 90 | 0.22038 | 0.10662 | -0.22038 | -0.10674
27 | 57 | 0.017717 | 0.011097 | 1.4245e-06 | 0 | 0 | 0 | 0 | 0 | 1 | -90 | 90 | 0.37752 | 0.18271 | -0.37749 | -0.18283
25 | 124 | 0.0044169 | 0.0013102 | 9.4794e-06 | 0 | 0 | 0 | 0 | 0 | 1 | -90 | 90 | -1.27 | -0.53537 | 1.2701 | 0.53445
124 | 123 | 0.0036627 | 0.0010865 | 7.8608e-06 | 0 | 0 | 0 | 0 | 0 | 1 | -90 | 90 | -1.3731 | -0.58437 | 1.3732 | 0.58362
123 | 35 | 0.0024117 | 0.00071539 | 5.176e-06 | 0 | 0 | 0 | 0 | 0 | 1 | -90 | 90 | -1.578 | -0.68277 | 1.578 | 0.68228
28 | 29 | 0.007817 | 0.0048963 | 6.2852e-07 | 0 | 0 | 0 | 0 | 0 | 1 | -90 | 90 | -0.27795 | -0.13461 | 0.27795 | 0.13456
29 | 30 | 0.031174 | 0.009247 | 6.6904e-05 | 0 | 0 | 0 | 0 | 0 | 1 | -90 | 90 | 0.22332 | 0.10146 | -0.2233 | -0.10807
29 | 31 | 0.040385 | 0.011979 | 8.6673e-05 | 0 | 0 | 0 | 0 | 0 | 1 | -90 | 90 | -0.50127 | -0.23601 | 0.5014 | 0.22747
30 | 39 | 0.010141 | 0.0063519 | 8.1537e-07 | 0 | 0 | 0 | 0 | 0 | 1 | -90 | 90 | 0.2233 | 0.10807 | -0.2233 | -0.10815
31 | 32 | 0.028716 | 0.0085179 | 6.1629e-05 | 0 | 0 | 0 | 0 | 0 | 1 | -90 | 90 | -2.6894 | -1.2028 | 2.6919 | 1.1975
31 | 35 | 0.0031083 | 0.00092201 | 6.6709e-06 | 0 | 0 | 0 | 0 | 0 | 1 | -90 | 90 | 1.7623 | 0.76986 | -1.7622 | -0.77048
31 | 125 | 0.0023955 | 0.00071057 | 5.1411e-06 | 0 | 0 | 0 | 0 | 0 | 1 | -90 | 90 | 0.14989 | 0.072088 | -0.14989 | -0.072597
31 | 80 | 0.01913 | 0.011982 | 1.5381e-06 | 0 | 0 | 0 | 0 | 0 | 1 | -90 | 90 | 0.27577 | 0.13341 | -0.27575 | -0.13355
32 | 36 | 0.062282 | 0.018475 | 0.00013367 | 0 | 0 | 0 | 0 | 0 | 1 | -90 | 90 | 1.3752 | 0.60994 | -1.3738 | -0.62276
32 | 33 | 0.003309 | 0.00098153 | 7.1016e-06 | 0 | 0 | 0 | 0 | 0 | 1 | -90 | 90 | 0.24146 | 0.11611 | -0.24146 | -0.11682
32 | 50 | 0.034251 | 0.01016 | 7.3507e-05 | 0 | 0 | 0 | 0 | 0 | 1 | -90 | 90 | 0.37484 | 0.17408 | -0.37478 | -0.18135
35 | 34 | 0.0028938 | 0.00085838 | 6.2106e-06 | 0 | 0 | 0 | 0 | 0 | 1 | -90 | 90 | 0.18418 | 0.088201 | -0.18418 | -0.088816
36 | 157 | 0.00036368 | 0.00010788 | 7.8051e-07 | 0 | 0 | 0 | 0 | 0 | 1 | -90 | 90 | 0.23351 | 0.11302 | -0.23351 | -0.11309
36 | 37 | 0.027787 | 0.0082424 | 5.9635e-05 | 0 | 0 | 0 | 0 | 0 | 1 | -90 | 90 | 1.1402 | 0.50974 | -1.1398 | -0.51551
33 | 44 | 0.00059352 | 0.00017605 | 1.2738e-06 | 0 | 0 | 0 | 0 | 0 | 1 | -90 | 90 | 0.24146 | 0.11682 | -0.24146 | -0.11694
50 | 49 | 0.00075761 | 0.00022473 | 1.626e-06 | 0 | 0 | 0 | 0 | 0 | 1 | -90 | 90 | 0.37478 | 0.18135 | -0.37478 | -0.18151
34 | 126 | 0.0018128 | 0.00053772 | 3.8905e-06 | 0 | 0 | 0 | 0 | 0 | 1 | -90 | 90 | 0.18418 | 0.088816 | -0.18418 | -0.0892
37 | 165 | 0.0034569 | 0.0010254 | 7.419e-06 | 0 | 0 | 0 | 0 | 0 | 1 | -90 | 90 | 0.2715 | 0.13076 | -0.2715 | -0.13149
37 | 38 | 0.033059 | 0.0098064 | 7.0951e-05 | 0 | 0 | 0 | 0 | 0 | 1 | -90 | 90 | 0.86831 | 0.38475 | -0.868 | -0.39168
38 | 47 | 0.09813 | 0.029108 | 0.0002106 | 0 | 0 | 0 | 0 | 0 | 1 | -90 | 90 | 0.59325 | 0.25945 | -0.59283 | -0.28013
38 | 55 | 0.0039476 | 0.001171 | 8.4722e-06 | 0 | 0 | 0 | 0 | 0 | 1 | -90 | 90 | 0.27475 | 0.13223 | -0.27475 | -0.13307
47 | 45 | 0.0051296 | 0.0015216 | 1.1009e-05 | 0 | 0 | 0 | 0 | 0 | 1 | -90 | 90 | 0.59283 | 0.28013 | -0.59281 | -0.2812
53 | 56 | 0.00045312 | 0.00013441 | 9.7247e-07 | 0 | 0 | 0 | 0 | 0 | 1 | -90 | 90 | 0.38298 | 0.18539 | -0.38298 | -0.18548
82 | 83 | 0.00039012 | 0.00021968 | 3.8077e-05 | 0 | 0 | 0 | 0 | 0 | 1 | -90 | 90 | -14.0813 | -6.2226 | 14.0823 | 6.2193
45 | 46 | 0.0032551 | 0.00096555 | 6.9859e-06 | 0 | 0 | 0 | 0 | 0 | 1 | -90 | 90 | 0.2826 | 0.13096 | -0.2826 | -0.13165
46 | 48 | 0.02412 | 0.0071548 | 5.1767e-05 | 0 | 0 | 0 | 0 | 0 | 1 | -90 | 90 | 0.2826 | 0.13165 | -0.28257 | -0.13675
48 | 153 | 0.0004757 | 0.00014111 | 1.0209e-06 | 0 | 0 | 0 | 0 | 0 | 1 | -90 | 90 | 0.28257 | 0.13675 | -0.28257 | -0.13686
83 | 85 | 0.001385 | 0.00077988 | 0.00013518 | 0 | 0 | 0 | 0 | 0 | 1 | -90 | 90 | -14.0823 | -6.2193 | 14.0856 | 6.2078
58 | 59 | 0.00013284 | 7.4805e-05 | 1.2966e-05 | 0 | 0 | 0 | 0 | 0 | 1 | -90 | 90 | 6.499 | 3.0906 | -6.499 | -3.0919
58 | 60 | 0.00055746 | 0.00031391 | 5.441e-05 | 0 | 0 | 0 | 0 | 0 | 1 | -90 | 90 | -6.7104 | -3.193 | 6.7107 | 3.1878
59 | 61 | 0.0035644 | 0.0032722 | 4.4644e-05 | 0 | 0 | 0 | 0 | 0 | 1 | -90 | 90 | 6.499 | 3.0919 | -6.4971 | -3.0946
60 | 62 | 0.0070594 | 0.0039752 | 0.00068901 | 0 | 0 | 0 | 0 | 0 | 1 | -90 | 90 | -21.3766 | -9.6393 | 21.4155 | 9.5925
60 | 154 | 0.001517 | 0.0040793 | 2.8194e-06 | 0 | 0 | 0 | 0 | 0 | 1 | -90 | 90 | 14.6658 | 6.4516 | -14.6619 | -6.4413
61 | 127 | 0.0049872 | 0.0072205 | 1.0867e-06 | 0 | 0 | 0 | 0 | 0 | 1 | -90 | 90 | 6.4971 | 3.0946 | -6.4945 | -3.091
154 | 84 | 0.00026766 | 0.00015072 | 2.6124e-05 | 0 | 0 | 0 | 0 | 0 | 1 | -90 | 90 | 14.3926 | 6.3109 | -14.3919 | -6.3131
84 | 85 | 0.0044812 | 0.0025234 | 0.00043738 | 0 | 0 | 0 | 0 | 0 | 1 | -90 | 90 | 14.3919 | 6.3131 | -14.3808 | -6.3503
127 | 86 | 0.0046826 | 0.001389 | 1.005e-05 | 0 | 0 | 0 | 0 | 0 | 1 | -90 | 90 | 3.1669 | 1.4793 | -3.1663 | -1.4802
86 | 128 | 0.0071196 | 0.0021119 | 1.528e-05 | 0 | 0 | 0 | 0 | 0 | 1 | -90 | 90 | 3.1663 | 1.4802 | -3.1654 | -1.4814
63 | 64 | 0.00099547 | 0.00029528 | 2.1364e-06 | 0 | 0 | 0 | 0 | 0 | 1 | -90 | 90 | 0.23249 | 0.1094 | -0.23248 | -0.10962
63 | 65 | 0.0052487 | 0.0015569 | 1.1265e-05 | 0 | 0 | 0 | 0 | 0 | 1 | -90 | 90 | -0.55936 | -0.26772 | 0.55939 | 0.26661
64 | 66 | 0.0043869 | 0.0013013 | 9.4151e-06 | 0 | 0 | 0 | 0 | 0 | 1 | -90 | 90 | 0.14835 | 0.070251 | -0.14835 | -0.071182
64 | 67 | 0.0032196 | 0.00095502 | 6.9097e-06 | 0 | 0 | 0 | 0 | 0 | 1 | -90 | 90 | 0.084132 | 0.039365 | -0.084131 | -0.040048
65 | 68 | 0.0007733 | 0.00022938 | 1.6596e-06 | 0 | 0 | 0 | 0 | 0 | 1 | -90 | 90 | -0.88164 | -0.42269 | 0.88165 | 0.42252
66 | 163 | 0.0031475 | 0.00093364 | 6.755e-06 | 0 | 0 | 0 | 0 | 0 | 1 | -90 | 90 | 0.14835 | 0.071182 | -0.14835 | -0.07185
67 | 121 | 0.0032915 | 0.00097637 | 7.0642e-06 | 0 | 0 | 0 | 0 | 0 | 1 | -90 | 90 | 0.084131 | 0.040048 | -0.084131 | -0.040746
68 | 71 | 0.11633 | 0.034506 | 0.00024966 | 0 | 0 | 0 | 0 | 0 | 1 | -90 | 90 | -0.88165 | -0.42252 | 0.88276 | 0.39813
71 | 73 | 0.036021 | 0.010685 | 7.7308e-05 | 0 | 0 | 0 | 0 | 0 | 1 | -90 | 90 | -1.513 | -0.69397 | 1.514 | 0.6866
71 | 167 | 0.0013638 | 0.00040455 | 2.927e-06 | 0 | 0 | 0 | 0 | 0 | 1 | -90 | 90 | 0.19928 | 0.096224 | -0.19928 | -0.096514
71 | 70 | 0.030144 | 0.0089417 | 6.4695e-05 | 0 | 0 | 0 | 0 | 0 | 1 | -90 | 90 | 0.43097 | 0.19961 | -0.43091 | -0.20601
73 | 158 | 0.00044188 | 0.00013108 | 9.4836e-07 | 0 | 0 | 0 | 0 | 0 | 1 | -90 | 90 | 0.46395 | 0.22461 | -0.46395 | -0.2247
73 | 128 | 0.019702 | 0.0058441 | 4.2283e-05 | 0 | 0 | 0 | 0 | 0 | 1 | -90 | 90 | -1.978 | -0.91121 | 1.9789 | 0.90729
70 | 72 | 0.006628 | 0.0019661 | 1.4225e-05 | 0 | 0 | 0 | 0 | 0 | 1 | -90 | 90 | 0.37326 | 0.17829 | -0.37325 | -0.1797
70 | 69 | 0.00095764 | 0.00028406 | 2.0553e-06 | 0 | 0 | 0 | 0 | 0 | 1 | -90 | 90 | 0.057646 | 0.027715 | -0.057646 | -0.027919
72 | 122 | 0.0050508 | 0.0014982 | 1.084e-05 | 0 | 0 | 0 | 0 | 0 | 1 | -90 | 90 | 0.37325 | 0.1797 | -0.37324 | -0.18077
128 | 129 | 0.0023915 | 0.0007094 | 5.1326e-06 | 0 | 0 | 0 | 0 | 0 | 1 | -90 | 90 | 1.1865 | 0.57414 | -1.1865 | -0.57463
74 | 75 | 0.012645 | 0.003751 | 2.7139e-05 | 0 | 0 | 0 | 0 | 0 | 1 | -90 | 90 | 0.34684 | 0.15112 | -0.34682 | -0.15375
74 | 152 | 0.091051 | 0.057032 | 7.3209e-06 | 0 | 0 | 0 | 0 | 0 | 1 | -90 | 90 | -0.69241 | -0.31848 | 0.69295 | 0.31811
75 | 76 | 0.016238 | 0.0048166 | 3.4849e-05 | 0 | 0 | 0 | 0 | 0 | 1 | -90 | 90 | 0.34682 | 0.15375 | -0.3468 | -0.15713
152 | 97 | 0.0064088 | 0.001901 | 1.3754e-05 | 0 | 0 | 0 | 0 | 0 | 1 | -90 | 90 | -0.77036 | -0.3556 | 0.7704 | 0.35427
76 | 118 | 0.0091728 | 0.0027209 | 1.9686e-05 | 0 | 0 | 0 | 0 | 0 | 1 | -90 | 90 | 0.3468 | 0.15713 | -0.34679 | -0.15904
93 | 94 | 0.00071979 | 0.00021351 | 1.5448e-06 | 0 | 0 | 0 | 0 | 0 | 1 | -90 | 90 | -0.38275 | -0.18537 | 0.38275 | 0.18522
94 | 95 | 0.058191 | 0.017261 | 0.00012489 | 0 | 0 | 0 | 0 | 0 | 1 | -90 | 90 | -0.38275 | -0.18522 | 0.38285 | 0.17308
95 | 96 | 0.045498 | 0.013496 | 9.7646e-05 | 0 | 0 | 0 | 0 | 0 | 1 | -90 | 90 | -1.3457 | -0.60963 | 1.3467 | 0.60041
95 | 97 | 0.050534 | 0.01499 | 0.00010845 | 0 | 0 | 0 | 0 | 0 | 1 | -90 | 90 | 0.77077 | 0.34382 | -0.7704 | -0.35427
95 | 104 | 0.0013338 | 0.00039564 | 2.8625e-06 | 0 | 0 | 0 | 0 | 0 | 1 | -90 | 90 | 0.19205 | 0.092733 | -0.19205 | -0.093012
96 | 168 | 0.0047293 | 0.0014029 | 1.015e-05 | 0 | 0 | 0 | 0 | 0 | 1 | -90 | 90 | 0.60565 | 0.29069 | -0.60563 | -0.29167
96 | 134 | 0.030229 | 0.0089667 | 6.4876e-05 | 0 | 0 | 0 | 0 | 0 | 1 | -90 | 90 | -2.1777 | -1.0002 | 2.1795 | 0.99436
96 | 148 | 0.011897 | 0.0074516 | 9.5654e-07 | 0 | 0 | 0 | 0 | 0 | 1 | -90 | 90 | 0.2254 | 0.10907 | -0.22539 | -0.10916
168 | 146 | 0.01538 | 0.0096336 | 1.2366e-06 | 0 | 0 | 0 | 0 | 0 | 1 | -90 | 90 | 0.45158 | 0.21706 | -0.45154 | -0.21716
134 | 139 | 0.048079 | 0.014262 | 0.00010319 | 0 | 0 | 0 | 0 | 0 | 1 | -90 | 90 | 0.38783 | 0.17004 | -0.38774 | -0.1801
134 | 141 | 0.02648 | 0.0078547 | 5.683e-05 | 0 | 0 | 0 | 0 | 0 | 1 | -90 | 90 | 0.40256 | 0.18296 | -0.40251 | -0.1885
134 | 132 | 0.0035837 | 0.001063 | 7.6912e-06 | 0 | 0 | 0 | 0 | 0 | 1 | -90 | 90 | -2.9699 | -1.3474 | 2.9703 | 1.3467
103 | 136 | 0.0042465 | 0.0012596 | 9.1137e-06 | 0 | 0 | 0 | 0 | 0 | 1 | -90 | 90 | -0.12336 | -0.057684 | 0.12336 | 0.056794
103 | 151 | 0.009834 | 0.002917 | 2.1105e-05 | 0 | 0 | 0 | 0 | 0 | 1 | -90 | 90 | 0.12336 | 0.057684 | -0.12336 | -0.059746
136 | 141 | 0.013062 | 0.0038747 | 2.8034e-05 | 0 | 0 | 0 | 0 | 0 | 1 | -90 | 90 | -0.19521 | -0.091189 | 0.19521 | 0.088451
136 | 150 | 0.0019067 | 0.00056559 | 4.0921e-06 | 0 | 0 | 0 | 0 | 0 | 1 | -90 | 90 | 0.071843 | 0.034395 | -0.071842 | -0.034795
139 | 140 | 0.016445 | 0.0048781 | 3.5294e-05 | 0 | 0 | 0 | 0 | 0 | 1 | -90 | 90 | 0.21206 | 0.095572 | -0.21205 | -0.099018
139 | 145 | 0.002667 | 0.00079111 | 5.7238e-06 | 0 | 0 | 0 | 0 | 0 | 1 | -90 | 90 | 0.17569 | 0.084529 | -0.17568 | -0.085088
141 | 143 | 0.0016816 | 0.00049882 | 3.609e-06 | 0 | 0 | 0 | 0 | 0 | 1 | -90 | 90 | 0.20729 | 0.10004 | -0.20729 | -0.1004
132 | 133 | 0.0021205 | 0.00062902 | 4.551e-06 | 0 | 0 | 0 | 0 | 0 | 1 | -90 | 90 | -3.3658 | -1.5383 | 3.3661 | 1.5379
137 | 147 | 0.018762 | 0.011752 | 1.5086e-06 | 0 | 0 | 0 | 0 | 0 | 1 | -90 | 90 | -0.3723 | -0.18029 | 0.37233 | 0.18016
137 | 159 | 0.0027417 | 0.0017173 | 2.2045e-07 | 0 | 0 | 0 | 0 | 0 | 1 | -90 | 90 | 0.3723 | 0.18029 | -0.37229 | -0.18031
147 | 146 | 0.0065256 | 0.0019357 | 1.4005e-05 | 0 | 0 | 0 | 0 | 0 | 1 | -90 | 90 | -0.37233 | -0.18016 | 0.37234 | 0.1788
118 | 117 | 0.0074394 | 0.0022067 | 1.5966e-05 | 0 | 0 | 0 | 0 | 0 | 1 | -90 | 90 | 0.25325 | 0.11374 | -0.25325 | -0.11529
117 | 119 | 0.0053312 | 0.0015814 | 1.1442e-05 | 0 | 0 | 0 | 0 | 0 | 1 | -90 | 90 | 0.18201 | 0.086428 | -0.18201 | -0.087539
117 | 116 | 0.022396 | 0.0066434 | 4.8066e-05 | 0 | 0 | 0 | 0 | 0 | 1 | -90 | 90 | 0.071233 | 0.02886 | -0.071232 | -0.03353
140 | 144 | 0.0024844 | 0.00073694 | 5.3319e-06 | 0 | 0 | 0 | 0 | 0 | 1 | -90 | 90 | 0.11237 | 0.053902 | -0.11237 | -0.054423
140 | 138 | 0.013921 | 0.0041293 | 2.9877e-05 | 0 | 0 | 0 | 0 | 0 | 1 | -90 | 90 | 0.099679 | 0.045115 | -0.099677 | -0.048034
138 | 166 | 0.0011519 | 0.00034168 | 2.4721e-06 | 0 | 0 | 0 | 0 | 0 | 1 | -90 | 90 | 0.099677 | 0.048034 | -0.099677 | -0.048276
85 | 156 | 0.0019296 | 0.00057239 | 4.1413e-06 | 0 | 0 | 0 | 0 | 0 | 1 | -90 | 90 | 0.29519 | 0.14255 | -0.29518 | -0.14296
87 | 89 | 0.0021185 | 0.0006284 | 4.5466e-06 | 0 | 0 | 0 | 0 | 0 | 1 | -90 | 90 | 0.13854 | 0.066649 | -0.13854 | -0.067097
87 | 88 | 0.0065745 | 0.0041181 | 5.2862e-07 | 0 | 0 | 0 | 0 | 0 | 1 | -90 | 90 | -0.42236 | -0.20411 | 0.42237 | 0.20407
88 | 91 | 0.026174 | 0.007764 | 5.6174e-05 | 0 | 0 | 0 | 0 | 0 | 1 | -90 | 90 | 0.34164 | 0.15841 | -0.34161 | -0.16393
91 | 169 | 0.0071574 | 0.0021231 | 1.5361e-05 | 0 | 0 | 0 | 0 | 0 | 1 | -90 | 90 | 0.34161 | 0.16393 | -0.3416 | -0.16544
98 | 99 | 0.012811 | 0.0080244 | 1.0301e-06 | 0 | 0 | 0 | 0 | 0 | 1 | -90 | 90 | -0.19754 | -0.095675 | 0.19755 | 0.095577
99 | 101 | 0.0059025 | 0.0017508 | 1.2668e-05 | 0 | 0 | 0 | 0 | 0 | 1 | -90 | 90 | -0.19755 | -0.095577 | 0.19755 | 0.09433
101 | 102 | 0.0051729 | 0.0015344 | 1.1102e-05 | 0 | 0 | 0 | 0 | 0 | 1 | -90 | 90 | -0.19755 | -0.09433 | 0.19756 | 0.093236
160 | 161 | 0.0011205 | 0.00033238 | 2.4048e-06 | 0 | 0 | 0 | 0 | 0 | 1 | -90 | 90 | 0.37713 | 0.18241 | -0.37713 | -0.18265
115 | 116 | 0.0046482 | 0.0013788 | 9.9757e-06 | 0 | 0 | 0 | 0 | 0 | 1 | -90 | 90 | -0.071232 | -0.034499 | 0.071232 | 0.03353
119 | 120 | 0.0029404 | 0.0008722 | 6.3105e-06 | 0 | 0 | 0 | 0 | 0 | 1 | -90 | 90 | 0.1032 | 0.049368 | -0.1032 | -0.049981