## bus_data
BUS_I | BUS_TYPE | Pd | Qd | Gs | Bs | area | Vm | Va | baseKV | zone | Vmax | Vmin
1 | 1 | 0.23934 | 0.11592 | 0 | 0 | 1 | 0.98944 | -0.24042 | 20 | 1 | 1.05 | 0.95
3 | 1 | 0.51188 | 0.24792 | 0 | 0 | 1 | 0.98941 | -0.2401 | 20 | 1 | 1.05 | 0.95
4 | 1 | 0 | 0 | 0 | 0 | 1 | 0.98951 | -0.24107 | 20 | 1 | 1.05 | 0.95
2 | 1 | 0.15638 | 0.075741 | 0 | 0 | 1 | 0.98942 | -0.24054 | 20 | 1 | 1.05 | 0.95
5 | 1 | 0 | 0 | 0 | 0 | 1 | 0.9896 | -0.2419 | 20 | 1 | 1.05 | 0.95
118 | 1 | 0 | 0 | 0 | 0 | 1 | 0.9939 | -0.12793 | 20 | 1 | 1.05 | 0.95
119 | 1 | 0 | 0 | 0 | 0 | 1 | 0.99414 | -0.12681 | 20 | 1 | 1.05 | 0.95
128 | 1 | 0 | 0 | 0 | 0 | 1 | 0.99376 | -0.13039 | 20 | 1 | 1.05 | 0.95
130 | 1 | 0.19441 | 0.094155 | 0 | 0 | 1 | 0.99207 | -0.23179 | 20 | 1 | 1.05 | 0.95
117 | 1 | 0.29854 | 0.14459 | 0 | 0 | 1 | 0.99385 | -0.12751 | 20 | 1 | 1.05 | 0.95
29 | 1 | 0 | 0 | 0 | 0 | 1 | 0.98985 | -0.24421 | 20 | 1 | 1.05 | 0.95
133 | 1 | 0.081396 | 0.039422 | 0 | 0 | 1 | 0.98949 | -0.24093 | 20 | 1 | 1.05 | 0.95
140 | 1 | 0.34908 | 0.16907 | 0 | 0 | 1 | 0.98981 | -0.24386 | 20 | 1 | 1.05 | 0.95
23 | 1 | 0 | 0 | 0 | 0 | 1 | 0.99038 | -0.24905 | 20 | 1 | 1.05 | 0.95
132 | 1 | 0.47731 | 0.23117 | 0 | 0 | 1 | 0.98942 | -0.24023 | 20 | 1 | 1.05 | 0.95
6 | 1 | 0.14286 | 0.069193 | 0 | 0 | 1 | 0.99374 | 0.013245 | 20 | 1 | 1.05 | 0.95
7 | 1 | 0 | 0 | 0 | 0 | 1 | 0.99374 | 0.013241 | 20 | 1 | 1.05 | 0.95
9 | 1 | 0 | 0 | 0 | 0 | 1 | 0.99387 | 0.012367 | 20 | 1 | 1.05 | 0.95
8 | 1 | 0 | 0 | 0 | 0 | 1 | 0.99382 | 0.012833 | 20 | 1 | 1.05 | 0.95
15 | 1 | 0.15869 | 0.076858 | 0 | 0 | 1 | 0.99381 | 0.012889 | 20 | 1 | 1.05 | 0.95
10 | 1 | 0.21604 | 0.10463 | 0 | 0 | 1 | 0.99388 | 0.012342 | 20 | 1 | 1.05 | 0.95
11 | 1 | 0 | 0 | 0 | 0 | 1 | 0.9939 | 0.012153 | 20 | 1 | 1.05 | 0.95
13 | 1 | 0 | 0 | 0 | 0 | 1 | 0.99413 | 0.010657 | 20 | 1 | 1.05 | 0.95
12 | 1 | 0 | 0 | 0 | 0 | 1 | 0.99511 | 0.0048126 | 20 | 1 | 1.05 | 0.95
158 | 1 | 0.29644 | 0.14357 | 0 | 0 | 1 | 0.99505 | 0.0053008 | 20 | 1 | 1.05 | 0.95
156 | 1 | 0 | 0 | 0 | 0 | 1 | 0.99528 | 0.0036993 | 20 | 1 | 1.05 | 0.95
14 | 1 | 0.16492 | 0.079875 | 0 | 0 | 1 | 0.99412 | 0.010557 | 20 | 1 | 1.05 | 0.95
159 | 1 | 0.082823 | 0.040113 | 0 | 0 | 1 | 0.99505 | 0.0053392 | 20 | 1 | 1.05 | 0.95
155 | 1 | 0.1486 | 0.071972 | 0 | 0 | 1 | 0.99538 | 0.0030703 | 20 | 1 | 1.05 | 0.95
16 | 1 | 0.41541 | 0.20119 | 0 | 0 | 1 | 0.99136 | -0.034149 | 20 | 1 | 1.05 | 0.95
17 | 1 | 0 | 0 | 0 | 0 | 1 | 0.99121 | -0.035346 | 20 | 1 | 1.05 | 0.95
56 | 1 | 0.20697 | 0.10024 | 0 | 0 | 1 | 0.99282 | -0.023315 | 20 | 1 | 1.05 | 0.95
19 | 1 | 0 | 0 | 0 | 0 | 1 | 0.99057 | -0.030044 | 20 | 1 | 1.05 | 0.95
57 | 1 | 0 | 0 | 0 | 0 | 1 | 0.99283 | -0.023378 | 20 | 1 | 1.05 | 0.95
55 | 1 | 0 | 0 | 0 | 0 | 1 | 0.99046 | -0.029023 | 20 | 1 | 1.05 | 0.95
96 | 1 | 0.38806 | 0.18795 | 0 | 0 | 1 | 0.99056 | -0.029914 | 20 | 1 | 1.05 | 0.95
58 | 1 | 0 | 0 | 0 | 0 | 1 | 0.99319 | -0.026411 | 20 | 1 | 1.05 | 0.95
54 | 1 | 0.29893 | 0.14478 | 0 | 0 | 1 | 0.99034 | -0.029779 | 20 | 1 | 1.05 | 0.95
20 | 1 | 0.31032 | 0.1503 | 0 | 0 | 1 | 0.99074 | -0.25225 | 20 | 1 | 1.05 | 0.95
21 | 1 | 0 | 0 | 0 | 0 | 1 | 0.99077 | -0.25256 | 20 | 1 | 1.05 | 0.95
22 | 1 | 0 | 0 | 0 | 0 | 1 | 0.99072 | -0.25212 | 20 | 1 | 1.05 | 0.95
24 | 1 | 0 | 0 | 0 | 0 | 1 | 0.99073 | -0.25222 | 20 | 1 | 1.05 | 0.95
25 | 1 | 0 | 0 | 0 | 0 | 1 | 0.99119 | -0.25624 | 20 | 1 | 1.05 | 0.95
26 | 1 | 0 | 0 | 0 | 0 | 1 | 0.99076 | -0.25246 | 20 | 1 | 1.05 | 0.95
146 | 1 | 0.20012 | 0.096923 | 0 | 0 | 1 | 0.9907 | -0.25194 | 20 | 1 | 1.05 | 0.95
27 | 1 | 0.26625 | 0.12895 | 0 | 0 | 1 | 0.99036 | -0.24879 | 20 | 1 | 1.05 | 0.95
148 | 1 | 0.099957 | 0.048411 | 0 | 0 | 1 | 0.9907 | -0.25202 | 20 | 1 | 1.05 | 0.95
149 | 1 | 0.079468 | 0.038488 | 0 | 0 | 1 | 0.99072 | -0.25217 | 20 | 1 | 1.05 | 0.95
32 | 1 | 0 | 0 | 0 | 0 | 1 | 0.99114 | -0.2558 | 20 | 1 | 1.05 | 0.95
135 | 1 | 0.12876 | 0.062364 | 0 | 0 | 1 | 0.99144 | -0.25845 | 20 | 1 | 1.05 | 0.95
147 | 1 | 0.086541 | 0.041914 | 0 | 0 | 1 | 0.99076 | -0.25245 | 20 | 1 | 1.05 | 0.95
28 | 1 | 0.096107 | 0.046547 | 0 | 0 | 1 | 0.99036 | -0.24878 | 20 | 1 | 1.05 | 0.95
123 | 1 | 0 | 0 | 0 | 0 | 1 | 0.99486 | -0.081922 | 20 | 1 | 1.05 | 0.95
125 | 1 | 0 | 0 | 0 | 0 | 1 | 0.99498 | -0.082863 | 20 | 1 | 1.05 | 0.95
134 | 1 | 0.22947 | 0.11114 | 0 | 0 | 1 | 0.99485 | -0.081826 | 20 | 1 | 1.05 | 0.95
33 | 1 | 0.16682 | 0.080795 | 0 | 0 | 1 | 0.99111 | -0.25551 | 20 | 1 | 1.05 | 0.95
31 | 1 | 0.073073 | 0.035391 | 0 | 0 | 1 | 0.99113 | -0.25566 | 20 | 1 | 1.05 | 0.95
136 | 1 | 0 | 0 | 0 | 0 | 1 | 0.99151 | -0.25775 | 20 | 1 | 1.05 | 0.95
141 | 1 | 0.25423 | 0.12313 | 0 | 0 | 1 | 0.98981 | -0.24381 | 20 | 1 | 1.05 | 0.95
30 | 1 | 0.27264 | 0.13205 | 0 | 0 | 1 | 0.99112 | -0.25553 | 20 | 1 | 1.05 | 0.95
110 | 1 | 0.17412 | 0.08433 | 0 | 0 | 1 | 0.99109 | -0.25534 | 20 | 1 | 1.05 | 0.95
34 | 1 | 0.41033 | 0.19873 | 0 | 0 | 1 | 0.99587 | -0.046547 | 20 | 1 | 1.05 | 0.95
35 | 1 | 0.30453 | 0.14749 | 0 | 0 | 1 | 0.99586 | -0.046469 | 20 | 1 | 1.05 | 0.95
36 | 1 | 0 | 0 | 0 | 0 | 1 | 0.9959 | -0.046857 | 20 | 1 | 1.05 | 0.95
37 | 1 | 0 | 0 | 0 | 0 | 1 | 0.99594 | -0.047203 | 20 | 1 | 1.05 | 0.95
87 | 1 | 0 | 0 | 0 | 0 | 1 | 0.99611 | -0.048869 | 20 | 1 | 1.05 | 0.95
154 | 1 | 0.58755 | 0.28456 | 0 | 0 | 1 | 0.99591 | -0.046971 | 20 | 1 | 1.05 | 0.95
38 | 1 | 0 | 0 | 0 | 0 | 1 | 0.99795 | -0.012411 | 20 | 1 | 1.05 | 0.95
39 | 1 | 0 | 0 | 0 | 0 | 1 | 0.99816 | -0.014186 | 20 | 1 | 1.05 | 0.95
102 | 1 | 0.36286 | 0.17574 | 0 | 0 | 1 | 0.99792 | -0.012143 | 20 | 1 | 1.05 | 0.95
106 | 1 | 0.19982 | 0.096777 | 0 | 0 | 1 | 0.99799 | -0.013147 | 20 | 1 | 1.05 | 0.95
99 | 1 | 0.18495 | 0.089574 | 0 | 0 | 1 | 0.99913 | -0.0051023 | 20 | 1 | 1.05 | 0.95
86 | 1 | 0.34145 | 0.16537 | 0 | 0 | 1 | 0.99629 | -0.050517 | 20 | 1 | 1.05 | 0.95
107 | 1 | 0 | 0 | 0 | 0 | 1 | 0.99774 | -0.01175 | 20 | 1 | 1.05 | 0.95
100 | 1 | 0 | 0 | 0 | 0 | 1 | 0.99918 | -0.0048497 | 20 | 1 | 1.05 | 0.95
92 | 1 | 0 | 0 | 0 | 0 | 1 | 0.99859 | -0.037549 | 20 | 1 | 1.05 | 0.95
101 | 1 | 0 | 0 | 0 | 0 | 1 | 0.99991 | -0.00055421 | 20 | 1 | 1.05 | 0.95
109 | 3 | 0.26192 | 0.12685 | 0 | 0 | 1 | 1 | 0 | 20 | 1 | 1.05 | 0.95
40 | 1 | 0.23968 | 0.11608 | 0 | 0 | 1 | 0.98239 | -0.089644 | 20 | 1 | 1.05 | 0.95
42 | 1 | 0 | 0 | 0 | 0 | 1 | 0.98248 | -0.090517 | 20 | 1 | 1.05 | 0.95
41 | 1 | 0 | 0 | 0 | 0 | 1 | 0.98227 | -0.090418 | 20 | 1 | 1.05 | 0.95
44 | 1 | 0 | 0 | 0 | 0 | 1 | 0.98254 | -0.091029 | 20 | 1 | 1.05 | 0.95
45 | 1 | 0 | 0 | 0 | 0 | 1 | 0.98243 | -0.090055 | 20 | 1 | 1.05 | 0.95
43 | 1 | 0.25601 | 0.12399 | 0 | 0 | 1 | 0.98224 | -0.090116 | 20 | 1 | 1.05 | 0.95
47 | 1 | 0 | 0 | 0 | 0 | 1 | 0.98207 | -0.091213 | 20 | 1 | 1.05 | 0.95
103 | 1 | 0.34215 | 0.16571 | 0 | 0 | 1 | 0.98266 | -0.092084 | 20 | 1 | 1.05 | 0.95
162 | 1 | 0.36808 | 0.17827 | 0 | 0 | 1 | 0.98241 | -0.089848 | 20 | 1 | 1.05 | 0.95
46 | 1 | 0.27625 | 0.1338 | 0 | 0 | 1 | 0.98206 | -0.091127 | 20 | 1 | 1.05 | 0.95
73 | 1 | 0 | 0 | 0 | 0 | 1 | 0.98273 | -0.092771 | 20 | 1 | 1.05 | 0.95
49 | 1 | 0.052814 | 0.025579 | 0 | 0 | 1 | 0.99064 | -0.085904 | 20 | 1 | 1.05 | 0.95
53 | 1 | 0.10243 | 0.049607 | 0 | 0 | 1 | 0.99514 | -0.0528 | 20 | 1 | 1.05 | 0.95
72 | 1 | 0 | 0 | 0 | 0 | 1 | 0.98598 | -0.12046 | 20 | 1 | 1.05 | 0.95
52 | 1 | 0 | 0 | 0 | 0 | 1 | 0.99552 | -0.055991 | 20 | 1 | 1.05 | 0.95
168 | 1 | 0.12852 | 0.062243 | 0 | 0 | 1 | 0.98598 | -0.12041 | 20 | 1 | 1.05 | 0.95
71 | 1 | 0 | 0 | 0 | 0 | 1 | 0.98525 | -0.11427 | 20 | 1 | 1.05 | 0.95
50 | 1 | 0.30091 | 0.14574 | 0 | 0 | 1 | 0.9958 | -0.058319 | 20 | 1 | 1.05 | 0.95
51 | 1 | 0 | 0 | 0 | 0 | 1 | 0.99581 | -0.05843 | 20 | 1 | 1.05 | 0.95
76 | 1 | 0.32427 | 0.15705 | 0 | 0 | 1 | 0.99685 | -0.050918 | 20 | 1 | 1.05 | 0.95
77 | 1 | 0 | 0 | 0 | 0 | 1 | 0.99753 | -0.046031 | 20 | 1 | 1.05 | 0.95
98 | 1 | 0 | 0 | 0 | 0 | 1 | 0.99777 | -0.046914 | 20 | 1 | 1.05 | 0.95
165 | 1 | 0.15179 | 0.073514 | 0 | 0 | 1 | 0.99777 | -0.046873 | 20 | 1 | 1.05 | 0.95
97 | 1 | 0 | 0 | 0 | 0 | 1 | 0.99781 | -0.047231 | 20 | 1 | 1.05 | 0.95
59 | 1 | 0.098597 | 0.047753 | 0 | 0 | 1 | 0.99357 | -0.029533 | 20 | 1 | 1.05 | 0.95
60 | 1 | 0 | 0 | 0 | 0 | 1 | 0.99416 | -0.034349 | 20 | 1 | 1.05 | 0.95
61 | 1 | 0 | 0 | 0 | 0 | 1 | 0.9953 | -0.043036 | 20 | 1 | 1.05 | 0.95
75 | 1 | 0 | 0 | 0 | 0 | 1 | 0.99617 | -0.049608 | 20 | 1 | 1.05 | 0.95
74 | 1 | 0.21668 | 0.10494 | 0 | 0 | 1 | 0.99524 | -0.043366 | 20 | 1 | 1.05 | 0.95
85 | 1 | 0.084488 | 0.040919 | 0 | 0 | 1 | 0.99617 | -0.04956 | 20 | 1 | 1.05 | 0.95
62 | 1 | 0.18181 | 0.088057 | 0 | 0 | 1 | 0.99456 | -0.10338 | 20 | 1 | 1.05 | 0.95
63 | 1 | 0 | 0 | 0 | 0 | 1 | 0.99456 | -0.10345 | 20 | 1 | 1.05 | 0.95
64 | 1 | 0 | 0 | 0 | 0 | 1 | 0.99495 | -0.10154 | 20 | 1 | 1.05 | 0.95
131 | 1 | 0.3447 | 0.16695 | 0 | 0 | 1 | 0.99416 | -0.1267 | 20 | 1 | 1.05 | 0.95
115 | 1 | 0 | 0 | 0 | 0 | 1 | 0.99477 | -0.10041 | 20 | 1 | 1.05 | 0.95
120 | 1 | 0.39015 | 0.18896 | 0 | 0 | 1 | 0.99523 | -0.08494 | 20 | 1 | 1.05 | 0.95
114 | 1 | 0.1924 | 0.093185 | 0 | 0 | 1 | 0.99474 | -0.10009 | 20 | 1 | 1.05 | 0.95
121 | 1 | 0 | 0 | 0 | 0 | 1 | 0.99525 | -0.084854 | 20 | 1 | 1.05 | 0.95
65 | 1 | 0.30393 | 0.1472 | 0 | 0 | 1 | 0.98227 | -0.088867 | 20 | 1 | 1.05 | 0.95
66 | 1 | 0 | 0 | 0 | 0 | 1 | 0.98228 | -0.088945 | 20 | 1 | 1.05 | 0.95
67 | 1 | 0 | 0 | 0 | 0 | 1 | 0.98228 | -0.08896 | 20 | 1 | 1.05 | 0.95
69 | 1 | 0.080208 | 0.038847 | 0 | 0 | 1 | 0.98227 | -0.088884 | 20 | 1 | 1.05 | 0.95
161 | 1 | 0.37159 | 0.17997 | 0 | 0 | 1 | 0.98522 | -0.11446 | 20 | 1 | 1.05 | 0.95
104 | 1 | 0 | 0 | 0 | 0 | 1 | 0.98267 | -0.092256 | 20 | 1 | 1.05 | 0.95
68 | 1 | 0 | 0 | 0 | 0 | 1 | 0.98227 | -0.088826 | 20 | 1 | 1.05 | 0.95
70 | 1 | 0 | 0 | 0 | 0 | 1 | 0.98223 | -0.088464 | 20 | 1 | 1.05 | 0.95
105 | 1 | 0.2069 | 0.10021 | 0 | 0 | 1 | 0.98222 | -0.088389 | 20 | 1 | 1.05 | 0.95
116 | 1 | 0.18138 | 0.087845 | 0 | 0 | 1 | 0.98266 | -0.092299 | 20 | 1 | 1.05 | 0.95
93 | 1 | 0 | 0 | 0 | 0 | 1 | 0.99687 | -0.046229 | 20 | 1 | 1.05 | 0.95
78 | 1 | 0 | 0 | 0 | 0 | 1 | 0.99775 | -0.047945 | 20 | 1 | 1.05 | 0.95
79 | 1 | 0.31052 | 0.15039 | 0 | 0 | 1 | 0.99781 | -0.047278 | 20 | 1 | 1.05 | 0.95
80 | 1 | 0 | 0 | 0 | 0 | 1 | 0.99774 | -0.04785 | 20 | 1 | 1.05 | 0.95
82 | 1 | 0 | 0 | 0 | 0 | 1 | 0.99754 | -0.046095 | 20 | 1 | 1.05 | 0.95
91 | 1 | 0 | 0 | 0 | 0 | 1 | 0.99809 | -0.04023 | 20 | 1 | 1.05 | 0.95
153 | 1 | 0.073775 | 0.035731 | 0 | 0 | 1 | 0.99774 | -0.047822 | 20 | 1 | 1.05 | 0.95
81 | 1 | 0 | 0 | 0 | 0 | 1 | 0.9975 | -0.045666 | 20 | 1 | 1.05 | 0.95
164 | 1 | 0.26282 | 0.12729 | 0 | 0 | 1 | 0.99749 | -0.045725 | 20 | 1 | 1.05 | 0.95
84 | 1 | 0 | 0 | 0 | 0 | 1 | 0.99748 | -0.045507 | 20 | 1 | 1.05 | 0.95
89 | 1 | 0 | 0 | 0 | 0 | 1 | 0.99834 | -0.039054 | 20 | 1 | 1.05 | 0.95
83 | 1 | 0.39866 | 0.19308 | 0 | 0 | 1 | 0.99747 | -0.04546 | 20 | 1 | 1.05 | 0.95
94 | 1 | 0 | 0 | 0 | 0 | 1 | 0.99704 | -0.047647 | 20 | 1 | 1.05 | 0.95
95 | 1 | 0.11682 | 0.056579 | 0 | 0 | 1 | 0.99713 | -0.048335 | 20 | 1 | 1.05 | 0.95
88 | 1 | 0.36386 | 0.17623 | 0 | 0 | 1 | 0.99839 | -0.038792 | 20 | 1 | 1.05 | 0.95
90 | 1 | 0 | 0 | 0 | 0 | 1 | 0.99844 | -0.038444 | 20 | 1 | 1.05 | 0.95
152 | 1 | 0 | 0 | 0 | 0 | 1 | 0.99787 | -0.068611 | 20 | 1 | 1.05 | 0.95
129 | 1 | 0 | 0 | 0 | 0 | 1 | 0.99738 | -0.071999 | 20 | 1 | 1.05 | 0.95
108 | 1 | 0 | 0 | 0 | 0 | 1 | 0.99572 | 0.00088201 | 20 | 1 | 1.05 | 0.95
157 | 1 | 0.15587 | 0.075492 | 0 | 0 | 1 | 0.9957 | 0.0010126 | 20 | 1 | 1.05 | 0.95
111 | 1 | 0.13016 | 0.063038 | 0 | 0 | 1 | 0.99375 | -0.12684 | 20 | 1 | 1.05 | 0.95
112 | 1 | 0 | 0 | 0 | 0 | 1 | 0.99379 | -0.12718 | 20 | 1 | 1.05 | 0.95
113 | 1 | 0 | 0 | 0 | 0 | 1 | 0.99384 | -0.12749 | 20 | 1 | 1.05 | 0.95
160 | 1 | 0.076455 | 0.037029 | 0 | 0 | 1 | 0.9937 | -0.13011 | 20 | 1 | 1.05 | 0.95
145 | 1 | 0 | 0 | 0 | 0 | 1 | 0.99163 | -0.25723 | 20 | 1 | 1.05 | 0.95
137 | 1 | 0 | 0 | 0 | 0 | 1 | 0.99154 | -0.25763 | 20 | 1 | 1.05 | 0.95
138 | 1 | 0.089699 | 0.043443 | 0 | 0 | 1 | 0.99153 | -0.25757 | 20 | 1 | 1.05 | 0.95
139 | 1 | 0 | 0 | 0 | 0 | 1 | 0.99159 | -0.25738 | 20 | 1 | 1.05 | 0.95
144 | 1 | 0.12323 | 0.059683 | 0 | 0 | 1 | 0.99162 | -0.25728 | 20 | 1 | 1.05 | 0.95
143 | 1 | 0.076221 | 0.036915 | 0 | 0 | 1 | 0.99159 | -0.25738 | 20 | 1 | 1.05 | 0.95
142 | 1 | 0.080592 | 0.039033 | 0 | 0 | 1 | 0.98981 | -0.24377 | 20 | 1 | 1.05 | 0.95
124 | 1 | 0 | 0 | 0 | 0 | 1 | 0.9958 | -0.081789 | 20 | 1 | 1.05 | 0.95
122 | 1 | 0 | 0 | 0 | 0 | 1 | 0.99638 | -0.078371 | 20 | 1 | 1.05 | 0.95
126 | 1 | 0.21119 | 0.10229 | 0 | 0 | 1 | 0.99638 | -0.078335 | 20 | 1 | 1.05 | 0.95
166 | 1 | 0.24902 | 0.1206 | 0 | 0 | 1 | 0.99579 | -0.081656 | 20 | 1 | 1.05 | 0.95
167 | 1 | 0.18849 | 0.091288 | 0 | 0 | 1 | 0.99496 | -0.082699 | 20 | 1 | 1.05 | 0.95
151 | 1 | 0 | 0 | 0 | 0 | 1 | 0.99717 | -0.070365 | 20 | 1 | 1.05 | 0.95
150 | 1 | 0.072551 | 0.035138 | 0 | 0 | 1 | 0.99737 | -0.071974 | 20 | 1 | 1.05 | 0.95
163 | 1 | 0.2968 | 0.14375 | 0 | 0 | 1 | 0.99714 | -0.070077 | 20 | 1 | 1.05 | 0.95

## generator_data
GEN_BUS | PG | QG | QMAX | QMIN | VG | MBASE | GEN_STATUS | PMAX | PMIN
109 | 18.5197 | 8.0518 | 10 | -10 | 1 | 100 | 1 | 10 | 0

## branch_data
F_BUS | T_BUS | BR_R | BR_X | BR_B | RATE_A | RATE_B | RATE_C | TAP | SHIFT | BR_STATUS | ANGMIN | ANGMAX | P_in | Q_in | P_out | Q_out
1 | 3 | 0.005703 | 0.0016917 | 1.224e-05 | 0 | 0 | 0 | 0 | 0 | 1 | -90 | 90 | 0.5119 | 0.24672 | -0.51188 | -0.24792
1 | 4 | 0.0065518 | 0.0019434 | 1.4061e-05 | 0 | 0 | 0 | 0 | 0 | 1 | -90 | 90 | -0.90763 | -0.43831 | 0.9077 | 0.43695
1 | 2 | 0.0092549 | 0.0057969 | 7.4413e-07 | 0 | 0 | 0 | 0 | 0 | 1 | -90 | 90 | 0.15639 | 0.07567 | -0.15638 | -0.075741
4 | 5 | 0.0084905 | 0.0025185 | 1.8222e-05 | 0 | 0 | 0 | 0 | 0 | 1 | -90 | 90 | -0.9077 | -0.43695 | 0.90778 | 0.4352
5 | 29 | 0.015069 | 0.0044699 | 3.2341e-05 | 0 | 0 | 0 | 0 | 0 | 1 | -90 | 90 | -1.4666 | -0.69952 | 1.467 | 0.69647
5 | 133 | 0.016502 | 0.0048948 | 3.5415e-05 | 0 | 0 | 0 | 0 | 0 | 1 | -90 | 90 | 0.55881 | 0.26432 | -0.55874 | -0.26777
118 | 119 | 0.0036635 | 0.0020629 | 0.00035757 | 0 | 0 | 0 | 0 | 0 | 1 | -90 | 90 | -5.1052 | -2.3674 | 5.1064 | 2.3327
118 | 128 | 0.16177 | 0.10133 | 1.3007e-05 | 0 | 0 | 0 | 0 | 0 | 1 | -90 | 90 | 0.07647 | 0.021021 | -0.07646 | -0.022299
118 | 130 | 0.017502 | 0.047065 | 3.2529e-05 | 0 | 0 | 0 | 0 | 0 | 1 | -90 | 90 | 4.6 | 2.1552 | -4.5955 | -2.1461
118 | 117 | 0.010884 | 0.0032286 | 2.336e-05 | 0 | 0 | 0 | 0 | 0 | 1 | -90 | 90 | 0.42874 | 0.19118 | -0.42872 | -0.19348
119 | 131 | 0.00034823 | 0.00019609 | 3.3988e-05 | 0 | 0 | 0 | 0 | 0 | 1 | -90 | 90 | -5.1064 | -2.3327 | 5.1065 | 2.3294
128 | 160 | 0.06951 | 0.020619 | 0.00014918 | 0 | 0 | 0 | 0 | 0 | 1 | -90 | 90 | 0.07646 | 0.022299 | -0.076455 | -0.037029
130 | 145 | 0.0044649 | 0.012006 | 8.2983e-06 | 0 | 0 | 0 | 0 | 0 | 1 | -90 | 90 | 4.401 | 2.052 | -4.4 | -2.0499
117 | 113 | 0.0039997 | 0.0011864 | 8.5839e-06 | 0 | 0 | 0 | 0 | 0 | 1 | -90 | 90 | 0.13017 | 0.048891 | -0.13017 | -0.049739
29 | 140 | 0.0047249 | 0.0014015 | 1.014e-05 | 0 | 0 | 0 | 0 | 0 | 1 | -90 | 90 | 0.68393 | 0.32908 | -0.68391 | -0.33007
29 | 23 | 0.021482 | 0.0063722 | 4.6104e-05 | 0 | 0 | 0 | 0 | 0 | 1 | -90 | 90 | -2.1509 | -1.0255 | 2.1522 | 1.0214
133 | 132 | 0.013492 | 0.0040021 | 2.8956e-05 | 0 | 0 | 0 | 0 | 0 | 1 | -90 | 90 | 0.47735 | 0.22835 | -0.47731 | -0.23117
140 | 141 | 0.001596 | 0.00047341 | 3.4252e-06 | 0 | 0 | 0 | 0 | 0 | 1 | -90 | 90 | 0.33483 | 0.161 | -0.33482 | -0.16133
23 | 27 | 0.0065976 | 0.001957 | 1.4159e-05 | 0 | 0 | 0 | 0 | 0 | 1 | -90 | 90 | 0.36237 | 0.1738 | -0.36236 | -0.17519
23 | 21 | 0.013403 | 0.0039759 | 2.8766e-05 | 0 | 0 | 0 | 0 | 0 | 1 | -90 | 90 | -2.5145 | -1.1952 | 2.5156 | 1.1927
6 | 7 | 0.00026433 | 7.8408e-05 | 5.673e-07 | 0 | 0 | 0 | 0 | 0 | 1 | -90 | 90 | -0.14286 | -0.069193 | 0.14286 | 0.069137
7 | 9 | 0.084824 | 0.025161 | 0.00018205 | 0 | 0 | 0 | 0 | 0 | 1 | -90 | 90 | -0.14286 | -0.069137 | 0.14289 | 0.051163
9 | 10 | 0.0013673 | 0.0004056 | 2.9346e-06 | 0 | 0 | 0 | 0 | 0 | 1 | -90 | 90 | -0.30159 | -0.12072 | 0.30159 | 0.12043
9 | 8 | 0.031193 | 0.0092528 | 6.6945e-05 | 0 | 0 | 0 | 0 | 0 | 1 | -90 | 90 | 0.1587 | 0.069554 | -0.15869 | -0.076164
8 | 15 | 0.0032751 | 0.00097149 | 7.0289e-06 | 0 | 0 | 0 | 0 | 0 | 1 | -90 | 90 | 0.15869 | 0.076164 | -0.15869 | -0.076858
10 | 11 | 0.0045777 | 0.0013579 | 9.8245e-06 | 0 | 0 | 0 | 0 | 0 | 1 | -90 | 90 | -0.51763 | -0.22506 | 0.51765 | 0.2241
11 | 13 | 0.038852 | 0.011525 | 8.3382e-05 | 0 | 0 | 0 | 0 | 0 | 1 | -90 | 90 | -0.51765 | -0.2241 | 0.51777 | 0.21589
13 | 14 | 0.0073173 | 0.0045833 | 5.8834e-07 | 0 | 0 | 0 | 0 | 0 | 1 | -90 | 90 | 0.16492 | 0.079819 | -0.16492 | -0.079875
13 | 12 | 0.12645 | 0.03751 | 0.00027139 | 0 | 0 | 0 | 0 | 0 | 1 | -90 | 90 | -0.68269 | -0.29571 | 0.68339 | 0.26907
12 | 158 | 0.012237 | 0.0036298 | 2.6262e-05 | 0 | 0 | 0 | 0 | 0 | 1 | -90 | 90 | 0.37929 | 0.18016 | -0.37927 | -0.18275
12 | 156 | 0.014528 | 0.0043094 | 3.1179e-05 | 0 | 0 | 0 | 0 | 0 | 1 | -90 | 90 | -1.0627 | -0.44923 | 1.0629 | 0.4462
158 | 159 | 0.0044001 | 0.0013052 | 9.4433e-06 | 0 | 0 | 0 | 0 | 0 | 1 | -90 | 90 | 0.082824 | 0.039178 | -0.082823 | -0.040113
156 | 155 | 0.0083641 | 0.002481 | 1.7951e-05 | 0 | 0 | 0 | 0 | 0 | 1 | -90 | 90 | -1.0629 | -0.4462 | 1.063 | 0.44445
155 | 157 | 0.023025 | 0.00683 | 4.9416e-05 | 0 | 0 | 0 | 0 | 0 | 1 | -90 | 90 | -1.2116 | -0.51643 | 1.212 | 0.51165
16 | 17 | 0.016734 | 0.010482 | 1.3455e-06 | 0 | 0 | 0 | 0 | 0 | 1 | -90 | 90 | 0.68764 | 0.3079 | -0.68754 | -0.30797
16 | 56 | 0.10213 | 0.06397 | 8.2116e-06 | 0 | 0 | 0 | 0 | 0 | 1 | -90 | 90 | -1.103 | -0.50909 | 1.1046 | 0.50924
17 | 19 | 0.080738 | 0.023949 | 0.00017328 | 0 | 0 | 0 | 0 | 0 | 1 | -90 | 90 | 0.68754 | 0.30797 | -0.68707 | -0.32484
56 | 57 | 0.00049195 | 0.00014593 | 1.0558e-06 | 0 | 0 | 0 | 0 | 0 | 1 | -90 | 90 | -1.3116 | -0.60948 | 1.3116 | 0.60938
19 | 55 | 0.033386 | 0.0099032 | 7.1652e-05 | 0 | 0 | 0 | 0 | 0 | 1 | -90 | 90 | 0.299 | 0.13754 | -0.29896 | -0.14456
19 | 96 | 0.0030617 | 0.00090819 | 6.5709e-06 | 0 | 0 | 0 | 0 | 0 | 1 | -90 | 90 | 0.38807 | 0.1873 | -0.38806 | -0.18795
57 | 58 | 0.023967 | 0.0071093 | 5.1437e-05 | 0 | 0 | 0 | 0 | 0 | 1 | -90 | 90 | -1.3116 | -0.60938 | 1.3121 | 0.60446
55 | 54 | 0.030401 | 0.019042 | 2.4444e-06 | 0 | 0 | 0 | 0 | 0 | 1 | -90 | 90 | 0.29896 | 0.14456 | -0.29893 | -0.14478
58 | 59 | 0.025297 | 0.0075039 | 5.4292e-05 | 0 | 0 | 0 | 0 | 0 | 1 | -90 | 90 | -1.3121 | -0.60446 | 1.3126 | 0.59926
20 | 21 | 0.009014 | 0.0026738 | 1.9346e-05 | 0 | 0 | 0 | 0 | 0 | 1 | -90 | 90 | -0.31032 | -0.1503 | 0.31033 | 0.1484
21 | 22 | 0.022493 | 0.0066722 | 4.8275e-05 | 0 | 0 | 0 | 0 | 0 | 1 | -90 | 90 | 0.20014 | 0.090425 | -0.20013 | -0.09516
21 | 24 | 0.022294 | 0.0066131 | 4.7847e-05 | 0 | 0 | 0 | 0 | 0 | 1 | -90 | 90 | 0.17944 | 0.076658 | -0.17943 | -0.081352
21 | 25 | 0.011086 | 0.0032884 | 2.3792e-05 | 0 | 0 | 0 | 0 | 0 | 1 | -90 | 90 | -3.292 | -1.5476 | 3.2935 | 1.5457
21 | 26 | 0.010686 | 0.0031697 | 2.2933e-05 | 0 | 0 | 0 | 0 | 0 | 1 | -90 | 90 | 0.086542 | 0.03938 | -0.086541 | -0.041631
22 | 146 | 0.0083757 | 0.0024845 | 1.7976e-05 | 0 | 0 | 0 | 0 | 0 | 1 | -90 | 90 | 0.20013 | 0.09516 | -0.20012 | -0.096923
24 | 148 | 0.020306 | 0.0060234 | 4.358e-05 | 0 | 0 | 0 | 0 | 0 | 1 | -90 | 90 | 0.099959 | 0.044134 | -0.099957 | -0.048411
24 | 149 | 0.006031 | 0.001789 | 1.2944e-05 | 0 | 0 | 0 | 0 | 0 | 1 | -90 | 90 | 0.079469 | 0.037218 | -0.079468 | -0.038488
25 | 32 | 0.0062193 | 0.0018448 | 1.3348e-05 | 0 | 0 | 0 | 0 | 0 | 1 | -90 | 90 | 0.68672 | 0.3259 | -0.68668 | -0.3272
25 | 135 | 0.0054761 | 0.0016244 | 1.1753e-05 | 0 | 0 | 0 | 0 | 0 | 1 | -90 | 90 | -3.9803 | -1.8716 | 3.9813 | 1.8707
26 | 147 | 0.0013433 | 0.00039847 | 2.883e-06 | 0 | 0 | 0 | 0 | 0 | 1 | -90 | 90 | 0.086541 | 0.041631 | -0.086541 | -0.041914
27 | 28 | 0.0014783 | 0.00043851 | 3.1727e-06 | 0 | 0 | 0 | 0 | 0 | 1 | -90 | 90 | 0.096107 | 0.046236 | -0.096107 | -0.046547
32 | 33 | 0.0079996 | 0.0023729 | 1.7168e-05 | 0 | 0 | 0 | 0 | 0 | 1 | -90 | 90 | 0.34096 | 0.16148 | -0.34094 | -0.16316
32 | 31 | 0.0035938 | 0.001066 | 7.7128e-06 | 0 | 0 | 0 | 0 | 0 | 1 | -90 | 90 | 0.34572 | 0.16573 | -0.34572 | -0.16649
135 | 136 | 0.001126 | 0.00081828 | 9.5973e-06 | 0 | 0 | 0 | 0 | 0 | 1 | -90 | 90 | -4.1101 | -1.9331 | 4.1103 | 1.9323
123 | 125 | 0.043151 | 0.0128 | 9.261e-05 | 0 | 0 | 0 | 0 | 0 | 1 | -90 | 90 | -0.22947 | -0.11032 | 0.2295 | 0.10116
123 | 134 | 0.0038703 | 0.0011481 | 8.3064e-06 | 0 | 0 | 0 | 0 | 0 | 1 | -90 | 90 | 0.22947 | 0.11032 | -0.22947 | -0.11114
125 | 167 | 0.0081676 | 0.0024228 | 1.7529e-05 | 0 | 0 | 0 | 0 | 0 | 1 | -90 | 90 | 0.18849 | 0.089554 | -0.18849 | -0.091288
125 | 121 | 0.056705 | 0.01682 | 0.0001217 | 0 | 0 | 0 | 0 | 0 | 1 | -90 | 90 | -0.41799 | -0.19071 | 0.41811 | 0.17869
33 | 110 | 0.0093335 | 0.0027686 | 2.0031e-05 | 0 | 0 | 0 | 0 | 0 | 1 | -90 | 90 | 0.17412 | 0.082363 | -0.17412 | -0.08433
31 | 30 | 0.0045168 | 0.0013398 | 9.6939e-06 | 0 | 0 | 0 | 0 | 0 | 1 | -90 | 90 | 0.27264 | 0.13109 | -0.27264 | -0.13205
136 | 137 | 0.00057329 | 0.00032282 | 5.5954e-05 | 0 | 0 | 0 | 0 | 0 | 1 | -90 | 90 | -4.1103 | -1.9323 | 4.1105 | 1.9269
141 | 142 | 0.0039435 | 0.0011698 | 8.4635e-06 | 0 | 0 | 0 | 0 | 0 | 1 | -90 | 90 | 0.080593 | 0.038204 | -0.080592 | -0.039033
34 | 35 | 0.0023707 | 0.00070322 | 5.0879e-06 | 0 | 0 | 0 | 0 | 0 | 1 | -90 | 90 | 0.30453 | 0.14699 | -0.30453 | -0.14749
34 | 36 | 0.0040265 | 0.0011944 | 8.6415e-06 | 0 | 0 | 0 | 0 | 0 | 1 | -90 | 90 | -0.71487 | -0.34572 | 0.71489 | 0.34487
36 | 37 | 0.0045265 | 0.0013427 | 9.7147e-06 | 0 | 0 | 0 | 0 | 0 | 1 | -90 | 90 | -0.71489 | -0.34487 | 0.71492 | 0.34392
37 | 87 | 0.01201 | 0.0035625 | 2.5775e-05 | 0 | 0 | 0 | 0 | 0 | 1 | -90 | 90 | -1.3025 | -0.6277 | 1.3027 | 0.62522
37 | 154 | 0.0036584 | 0.0010852 | 7.8514e-06 | 0 | 0 | 0 | 0 | 0 | 1 | -90 | 90 | 0.58756 | 0.28379 | -0.58755 | -0.28456
87 | 86 | 0.012023 | 0.0035662 | 2.5802e-05 | 0 | 0 | 0 | 0 | 0 | 1 | -90 | 90 | -1.3027 | -0.62522 | 1.303 | 0.62273
38 | 39 | 0.050402 | 0.014951 | 0.00010817 | 0 | 0 | 0 | 0 | 0 | 1 | -90 | 90 | -0.36287 | -0.17427 | 0.36295 | 0.16352
38 | 102 | 0.0069072 | 0.0020489 | 1.4824e-05 | 0 | 0 | 0 | 0 | 0 | 1 | -90 | 90 | 0.36287 | 0.17427 | -0.36286 | -0.17574
39 | 106 | 0.0097054 | 0.0028789 | 2.083e-05 | 0 | 0 | 0 | 0 | 0 | 1 | -90 | 90 | 1.5713 | 0.65128 | -1.571 | -0.65327
39 | 99 | 0.03984 | 0.024954 | 3.2033e-06 | 0 | 0 | 0 | 0 | 0 | 1 | -90 | 90 | -1.9342 | -0.81479 | 1.936 | 0.81558
106 | 107 | 0.016022 | 0.0047526 | 3.4386e-05 | 0 | 0 | 0 | 0 | 0 | 1 | -90 | 90 | 1.3712 | 0.55649 | -1.3708 | -0.55981
99 | 100 | 0.0001897 | 0.00010682 | 1.8515e-05 | 0 | 0 | 0 | 0 | 0 | 1 | -90 | 90 | -18.2427 | -7.9536 | 18.2434 | 7.9522
99 | 92 | 0.0015563 | 0.0041851 | 2.8926e-06 | 0 | 0 | 0 | 0 | 0 | 1 | -90 | 90 | 16.1218 | 7.0485 | -16.1169 | -7.0358
86 | 93 | 0.013306 | 0.0083345 | 1.0699e-06 | 0 | 0 | 0 | 0 | 0 | 1 | -90 | 90 | -3.3612 | -1.5468 | 3.363 | 1.5479
86 | 75 | 0.0062941 | 0.001867 | 1.3508e-05 | 0 | 0 | 0 | 0 | 0 | 1 | -90 | 90 | 1.7167 | 0.7587 | -1.7165 | -0.75998
107 | 108 | 0.13101 | 0.038862 | 0.00028117 | 0 | 0 | 0 | 0 | 0 | 1 | -90 | 90 | 1.3708 | 0.55981 | -1.3679 | -0.58688
100 | 101 | 0.0032059 | 0.0018052 | 0.0003129 | 0 | 0 | 0 | 0 | 0 | 1 | -90 | 90 | -18.2434 | -7.9522 | 18.2561 | 7.9281
92 | 95 | 0.032482 | 0.020346 | 2.6117e-06 | 0 | 0 | 0 | 0 | 0 | 1 | -90 | 90 | 3.4855 | 1.606 | -3.4807 | -1.6033
92 | 90 | 0.0009274 | 0.00052223 | 9.0517e-05 | 0 | 0 | 0 | 0 | 0 | 1 | -90 | 90 | 12.6314 | 5.4297 | -12.6296 | -5.4378
101 | 109 | 0.00041085 | 0.00023135 | 4.0101e-05 | 0 | 0 | 0 | 0 | 0 | 1 | -90 | 90 | -18.2561 | -7.9281 | 18.2578 | 7.925
40 | 42 | 0.010374 | 0.0030771 | 2.2263e-05 | 0 | 0 | 0 | 0 | 0 | 1 | -90 | 90 | -0.77207 | -0.3718 | 0.77215 | 0.36967
40 | 41 | 0.016782 | 0.010512 | 1.3493e-06 | 0 | 0 | 0 | 0 | 0 | 1 | -90 | 90 | 0.53239 | 0.25572 | -0.53233 | -0.25581
42 | 44 | 0.0041971 | 0.001245 | 9.0077e-06 | 0 | 0 | 0 | 0 | 0 | 1 | -90 | 90 | -1.1403 | -0.54448 | 1.1403 | 0.54364
42 | 45 | 0.011628 | 0.0034493 | 2.4957e-05 | 0 | 0 | 0 | 0 | 0 | 1 | -90 | 90 | 0.3681 | 0.17481 | -0.36808 | -0.17721
41 | 43 | 0.0051753 | 0.0015352 | 1.1107e-05 | 0 | 0 | 0 | 0 | 0 | 1 | -90 | 90 | 0.53233 | 0.25581 | -0.53231 | -0.25688
44 | 103 | 0.0086881 | 0.0025771 | 1.8646e-05 | 0 | 0 | 0 | 0 | 0 | 1 | -90 | 90 | -1.1403 | -0.54364 | 1.1405 | 0.54188
45 | 162 | 0.0051011 | 0.0015131 | 1.0948e-05 | 0 | 0 | 0 | 0 | 0 | 1 | -90 | 90 | 0.36808 | 0.17721 | -0.36808 | -0.17827
43 | 47 | 0.046194 | 0.028935 | 3.7142e-06 | 0 | 0 | 0 | 0 | 0 | 1 | -90 | 90 | 0.2763 | 0.13289 | -0.27626 | -0.13322
47 | 46 | 0.0028044 | 0.00083186 | 6.0187e-06 | 0 | 0 | 0 | 0 | 0 | 1 | -90 | 90 | 0.27626 | 0.13322 | -0.27625 | -0.1338
103 | 73 | 0.0043347 | 0.0012858 | 9.3031e-06 | 0 | 0 | 0 | 0 | 0 | 1 | -90 | 90 | -1.4826 | -0.70759 | 1.4827 | 0.70672
73 | 104 | 0.027921 | 0.0082823 | 5.9924e-05 | 0 | 0 | 0 | 0 | 0 | 1 | -90 | 90 | 0.18139 | 0.08204 | -0.18138 | -0.087823
73 | 71 | 0.096459 | 0.028612 | 0.00020702 | 0 | 0 | 0 | 0 | 0 | 1 | -90 | 90 | -2.2555 | -1.0557 | 2.2616 | 1.0375
73 | 67 | 0.065304 | 0.019371 | 0.00014015 | 0 | 0 | 0 | 0 | 0 | 1 | -90 | 90 | 0.59135 | 0.26697 | -0.59106 | -0.28041
49 | 53 | 0.1223 | 0.076607 | 9.8338e-06 | 0 | 0 | 0 | 0 | 0 | 1 | -90 | 90 | -2.8289 | -1.3067 | 2.841 | 1.3133
49 | 72 | 0.12885 | 0.080709 | 1.036e-05 | 0 | 0 | 0 | 0 | 0 | 1 | -90 | 90 | 2.7761 | 1.2811 | -2.7639 | -1.2745
53 | 52 | 0.011294 | 0.0033503 | 2.424e-05 | 0 | 0 | 0 | 0 | 0 | 1 | -90 | 90 | -2.9435 | -1.3629 | 2.9447 | 1.3609
72 | 168 | 0.0038098 | 0.0011301 | 8.1764e-06 | 0 | 0 | 0 | 0 | 0 | 1 | -90 | 90 | 0.12852 | 0.061448 | -0.12852 | -0.062243
72 | 71 | 0.024191 | 0.0071756 | 5.1917e-05 | 0 | 0 | 0 | 0 | 0 | 1 | -90 | 90 | 2.6353 | 1.213 | -2.6332 | -1.2174
52 | 51 | 0.0086726 | 0.0025726 | 1.8613e-05 | 0 | 0 | 0 | 0 | 0 | 1 | -90 | 90 | -2.9447 | -1.3609 | 2.9456 | 1.3593
71 | 161 | 0.0060796 | 0.0038081 | 4.8883e-07 | 0 | 0 | 0 | 0 | 0 | 1 | -90 | 90 | 0.3716 | 0.17993 | -0.37159 | -0.17997
50 | 51 | 0.0034156 | 0.0010132 | 7.3304e-06 | 0 | 0 | 0 | 0 | 0 | 1 | -90 | 90 | -0.30091 | -0.14574 | 0.30091 | 0.14501
51 | 76 | 0.02459 | 0.015403 | 1.9772e-06 | 0 | 0 | 0 | 0 | 0 | 1 | -90 | 90 | -3.2465 | -1.5043 | 3.2497 | 1.5061
76 | 77 | 0.014738 | 0.0092317 | 1.185e-06 | 0 | 0 | 0 | 0 | 0 | 1 | -90 | 90 | -3.574 | -1.6632 | 3.5763 | 1.6645
77 | 78 | 0.0055143 | 0.0016357 | 1.1835e-05 | 0 | 0 | 0 | 0 | 0 | 1 | -90 | 90 | -3.5763 | -1.6645 | 3.5771 | 1.6636
98 | 165 | 0.0025031 | 0.0007425 | 5.3721e-06 | 0 | 0 | 0 | 0 | 0 | 1 | -90 | 90 | 0.15179 | 0.07298 | -0.15179 | -0.073514
98 | 97 | 0.021484 | 0.0063729 | 4.6109e-05 | 0 | 0 | 0 | 0 | 0 | 1 | -90 | 90 | -0.15179 | -0.07298 | 0.15179 | 0.068391
97 | 79 | 0.0035591 | 0.0010557 | 7.6384e-06 | 0 | 0 | 0 | 0 | 0 | 1 | -90 | 90 | -0.15179 | -0.068391 | 0.1518 | 0.067631
59 | 60 | 0.036983 | 0.01097 | 7.9371e-05 | 0 | 0 | 0 | 0 | 0 | 1 | -90 | 90 | -1.4112 | -0.64702 | 1.4121 | 0.63944
60 | 61 | 0.070395 | 0.020881 | 0.00015108 | 0 | 0 | 0 | 0 | 0 | 1 | -90 | 90 | -1.4121 | -0.63944 | 1.4138 | 0.625
61 | 75 | 0.047166 | 0.013991 | 0.00010123 | 0 | 0 | 0 | 0 | 0 | 1 | -90 | 90 | -1.6305 | -0.7298 | 1.632 | 0.72022
61 | 74 | 0.018494 | 0.011584 | 1.487e-06 | 0 | 0 | 0 | 0 | 0 | 1 | -90 | 90 | 0.21669 | 0.1048 | -0.21668 | -0.10494
75 | 85 | 0.0054453 | 0.0016152 | 1.1686e-05 | 0 | 0 | 0 | 0 | 0 | 1 | -90 | 90 | 0.084489 | 0.03976 | -0.084488 | -0.040919
62 | 63 | 0.003397 | 0.0010077 | 7.2906e-06 | 0 | 0 | 0 | 0 | 0 | 1 | -90 | 90 | -0.18181 | -0.088057 | 0.18182 | 0.087336
63 | 64 | 0.0053732 | 0.0030257 | 0.00052444 | 0 | 0 | 0 | 0 | 0 | 1 | -90 | 90 | -5.6342 | -2.5863 | 5.6363 | 2.5356
63 | 131 | 0.0032993 | 0.0088722 | 6.132e-06 | 0 | 0 | 0 | 0 | 0 | 1 | -90 | 90 | 5.4524 | 2.499 | -5.4512 | -2.4964
64 | 115 | 0.081017 | 0.024032 | 0.00017388 | 0 | 0 | 0 | 0 | 0 | 1 | -90 | 90 | 0.19245 | 0.072631 | -0.19241 | -0.089829
64 | 120 | 0.002196 | 0.0059053 | 4.0814e-06 | 0 | 0 | 0 | 0 | 0 | 1 | -90 | 90 | -5.8288 | -2.6082 | 5.8297 | 2.6103
115 | 114 | 0.015812 | 0.0046903 | 3.3935e-05 | 0 | 0 | 0 | 0 | 0 | 1 | -90 | 90 | 0.19241 | 0.089829 | -0.1924 | -0.093185
120 | 121 | 0.00021074 | 0.00011867 | 2.0569e-05 | 0 | 0 | 0 | 0 | 0 | 1 | -90 | 90 | -6.2198 | -2.7992 | 6.2199 | 2.7972
121 | 124 | 0.0066749 | 0.0037587 | 0.00065149 | 0 | 0 | 0 | 0 | 0 | 1 | -90 | 90 | -6.638 | -2.9759 | 6.6416 | 2.9134
65 | 66 | 0.002311 | 0.0006855 | 4.9597e-06 | 0 | 0 | 0 | 0 | 0 | 1 | -90 | 90 | -0.30393 | -0.1472 | 0.30394 | 0.14672
66 | 67 | 0.00045835 | 0.00013596 | 9.837e-07 | 0 | 0 | 0 | 0 | 0 | 1 | -90 | 90 | -0.30394 | -0.14672 | 0.30394 | 0.14663
67 | 69 | 0.0026151 | 0.00077571 | 5.6124e-06 | 0 | 0 | 0 | 0 | 0 | 1 | -90 | 90 | 0.28713 | 0.13378 | -0.28713 | -0.13432
69 | 68 | 0.0028362 | 0.0008413 | 6.087e-06 | 0 | 0 | 0 | 0 | 0 | 1 | -90 | 90 | 0.20692 | 0.095476 | -0.20692 | -0.096063
104 | 116 | 0.0028308 | 0.0017732 | 2.2761e-07 | 0 | 0 | 0 | 0 | 0 | 1 | -90 | 90 | 0.18138 | 0.087823 | -0.18138 | -0.087845
68 | 70 | 0.016754 | 0.0049698 | 3.5958e-05 | 0 | 0 | 0 | 0 | 0 | 1 | -90 | 90 | 0.20692 | 0.096063 | -0.20691 | -0.099529
70 | 105 | 0.0032828 | 0.00097376 | 7.0454e-06 | 0 | 0 | 0 | 0 | 0 | 1 | -90 | 90 | 0.20691 | 0.099529 | -0.2069 | -0.10021
93 | 94 | 0.0044733 | 0.0013269 | 9.6003e-06 | 0 | 0 | 0 | 0 | 0 | 1 | -90 | 90 | -3.363 | -1.5479 | 3.3636 | 1.5471
78 | 79 | 0.0010243 | 0.00074438 | 8.7306e-06 | 0 | 0 | 0 | 0 | 0 | 1 | -90 | 90 | -4.3126 | -2.0033 | 4.3128 | 2.0026
78 | 80 | 0.014348 | 0.004256 | 3.0793e-05 | 0 | 0 | 0 | 0 | 0 | 1 | -90 | 90 | 0.073777 | 0.031901 | -0.073776 | -0.034966
78 | 82 | 0.028049 | 0.0083201 | 6.0198e-05 | 0 | 0 | 0 | 0 | 0 | 1 | -90 | 90 | 0.66167 | 0.30786 | -0.66152 | -0.31381
79 | 91 | 0.0037803 | 0.0043239 | 6.2098e-07 | 0 | 0 | 0 | 0 | 0 | 1 | -90 | 90 | -4.7751 | -2.2207 | 4.7762 | 2.2218
80 | 153 | 0.0035793 | 0.0010617 | 7.6818e-06 | 0 | 0 | 0 | 0 | 0 | 1 | -90 | 90 | 0.073776 | 0.034966 | -0.073775 | -0.035731
82 | 84 | 0.013968 | 0.0041433 | 2.9977e-05 | 0 | 0 | 0 | 0 | 0 | 1 | -90 | 90 | 0.39869 | 0.18987 | -0.39866 | -0.19285
82 | 81 | 0.01563 | 0.0046362 | 3.3544e-05 | 0 | 0 | 0 | 0 | 0 | 1 | -90 | 90 | 0.26283 | 0.12393 | -0.26282 | -0.12727
91 | 89 | 0.0041895 | 0.0023591 | 0.0004089 | 0 | 0 | 0 | 0 | 0 | 1 | -90 | 90 | -4.7762 | -2.2218 | 4.7773 | 2.1817
81 | 164 | 0.0027066 | 0.0016953 | 2.1762e-07 | 0 | 0 | 0 | 0 | 0 | 1 | -90 | 90 | 0.26282 | 0.12727 | -0.26282 | -0.12729
84 | 83 | 0.0010959 | 0.00032508 | 2.352e-06 | 0 | 0 | 0 | 0 | 0 | 1 | -90 | 90 | 0.39866 | 0.19285 | -0.39866 | -0.19308
89 | 152 | 0.0030145 | 0.0081063 | 5.6027e-06 | 0 | 0 | 0 | 0 | 0 | 1 | -90 | 90 | 7.4873 | 3.0854 | -7.4853 | -3.0806
89 | 88 | 0.00027778 | 0.00015642 | 2.7112e-05 | 0 | 0 | 0 | 0 | 0 | 1 | -90 | 90 | -12.2646 | -5.2671 | 12.2651 | 5.2647
94 | 95 | 0.0021736 | 0.00064475 | 4.6649e-06 | 0 | 0 | 0 | 0 | 0 | 1 | -90 | 90 | -3.3636 | -1.5471 | 3.3639 | 1.5467
88 | 90 | 0.00036212 | 0.00020391 | 3.5344e-05 | 0 | 0 | 0 | 0 | 0 | 1 | -90 | 90 | -12.629 | -5.4409 | 12.6296 | 5.4378
152 | 129 | 0.0053074 | 0.0029886 | 0.00051801 | 0 | 0 | 0 | 0 | 0 | 1 | -90 | 90 | 7.4853 | 3.0806 | -7.4818 | -3.1302
129 | 151 | 0.05987 | 0.017759 | 0.00012849 | 0 | 0 | 0 | 0 | 0 | 1 | -90 | 90 | 0.29687 | 0.12904 | -0.29681 | -0.1418
129 | 150 | 0.0031904 | 0.00094637 | 6.8471e-06 | 0 | 0 | 0 | 0 | 0 | 1 | -90 | 90 | 0.072551 | 0.034457 | -0.072551 | -0.035138
129 | 122 | 0.011234 | 0.0063262 | 0.0010965 | 0 | 0 | 0 | 0 | 0 | 1 | -90 | 90 | 7.1124 | 2.9667 | -7.1056 | -3.0719
108 | 157 | 0.001247 | 0.0003699 | 2.6763e-06 | 0 | 0 | 0 | 0 | 0 | 1 | -90 | 90 | 1.3679 | 0.58688 | -1.3679 | -0.58714
111 | 112 | 0.026869 | 0.00797 | 5.7664e-05 | 0 | 0 | 0 | 0 | 0 | 1 | -90 | 90 | -0.13016 | -0.063038 | 0.13016 | 0.057345
112 | 113 | 0.035894 | 0.010647 | 7.7034e-05 | 0 | 0 | 0 | 0 | 0 | 1 | -90 | 90 | -0.13016 | -0.057345 | 0.13017 | 0.049739
145 | 144 | 0.00018007 | 0.0001014 | 1.7575e-05 | 0 | 0 | 0 | 0 | 0 | 1 | -90 | 90 | 4.4 | 2.0499 | -4.3999 | -2.0516
137 | 138 | 0.0062156 | 0.0018437 | 1.334e-05 | 0 | 0 | 0 | 0 | 0 | 1 | -90 | 90 | 0.089699 | 0.042132 | -0.089699 | -0.043443
137 | 139 | 0.0010462 | 0.00058914 | 0.00010211 | 0 | 0 | 0 | 0 | 0 | 1 | -90 | 90 | -4.2002 | -1.969 | 4.2004 | 1.9591
139 | 144 | 0.0004274 | 0.00024067 | 4.1716e-05 | 0 | 0 | 0 | 0 | 0 | 1 | -90 | 90 | -4.2766 | -1.996 | 4.2767 | 1.9919
139 | 143 | 0.00029025 | 8.6096e-05 | 6.2292e-07 | 0 | 0 | 0 | 0 | 0 | 1 | -90 | 90 | 0.076221 | 0.036854 | -0.076221 | -0.036915
124 | 166 | 0.0049852 | 0.0014788 | 1.0699e-05 | 0 | 0 | 0 | 0 | 0 | 1 | -90 | 90 | 0.24902 | 0.11954 | -0.24902 | -0.1206
124 | 122 | 0.0067284 | 0.0037888 | 0.00065671 | 0 | 0 | 0 | 0 | 0 | 1 | -90 | 90 | -6.8906 | -3.0329 | 6.8944 | 2.9699
122 | 126 | 0.0015921 | 0.00047226 | 3.4169e-06 | 0 | 0 | 0 | 0 | 0 | 1 | -90 | 90 | 0.21119 | 0.10195 | -0.21119 | -0.10229
151 | 163 | 0.0091286 | 0.0027078 | 1.9592e-05 | 0 | 0 | 0 | 0 | 0 | 1 | -90 | 90 | 0.29681 | 0.1418 | -0.2968 | -0.14375