## bus_data
BUS_I | BUS_TYPE | Pd | Qd | Gs | Bs | area | Vm | Va | baseKV | zone | Vmax | Vmin
1 | 1 | 0.18777 | 0.090943 | 0 | 0 | 1 | 0.98912 | 0.021587 | 20 | 1 | 1.05 | 0.95
2 | 1 | 0 | 0 | 0 | 0 | 1 | 0.98913 | 0.021683 | 20 | 1 | 1.05 | 0.95
3 | 1 | 0 | 0 | 0 | 0 | 1 | 0.98948 | 0.019957 | 20 | 1 | 1.05 | 0.95
47 | 1 | 0.22461 | 0.10878 | 0 | 0 | 1 | 0.98948 | 0.019946 | 20 | 1 | 1.05 | 0.95
5 | 1 | 0 | 0 | 0 | 0 | 1 | 0.98943 | 0.019622 | 20 | 1 | 1.05 | 0.95
49 | 1 | 0 | 0 | 0 | 0 | 1 | 0.98946 | 0.02013 | 20 | 1 | 1.05 | 0.95
48 | 1 | 0 | 0 | 0 | 0 | 1 | 0.9897 | 0.021866 | 20 | 1 | 1.05 | 0.95
4 | 1 | 0.053529 | 0.025925 | 0 | 0 | 1 | 0.98941 | 0.019523 | 20 | 1 | 1.05 | 0.95
133 | 1 | 0.40791 | 0.19756 | 0 | 0 | 1 | 0.98986 | 0.020813 | 20 | 1 | 1.05 | 0.95
136 | 1 | 0 | 0 | 0 | 0 | 1 | 0.99009 | 0.022786 | 20 | 1 | 1.05 | 0.95
50 | 1 | 0 | 0 | 0 | 0 | 1 | 0.98984 | 0.020894 | 20 | 1 | 1.05 | 0.95
134 | 1 | 0 | 0 | 0 | 0 | 1 | 0.99213 | 0.0088378 | 20 | 1 | 1.05 | 0.95
7 | 1 | 0.28782 | 0.1394 | 0 | 0 | 1 | 0.98931 | -0.0074101 | 20 | 1 | 1.05 | 0.95
8 | 1 | 0 | 0 | 0 | 0 | 1 | 0.98931 | -0.0074166 | 20 | 1 | 1.05 | 0.95
9 | 1 | 0 | 0 | 0 | 0 | 1 | 0.99001 | -0.011882 | 20 | 1 | 1.05 | 0.95
11 | 1 | 0 | 0 | 0 | 0 | 1 | 0.98888 | -0.0048609 | 20 | 1 | 1.05 | 0.95
140 | 1 | 0.38011 | 0.18409 | 0 | 0 | 1 | 0.99008 | -0.012312 | 20 | 1 | 1.05 | 0.95
10 | 1 | 0 | 0 | 0 | 0 | 1 | 0.99636 | -0.020975 | 20 | 1 | 1.05 | 0.95
12 | 1 | 0 | 0 | 0 | 0 | 1 | 0.99513 | -0.012301 | 20 | 1 | 1.05 | 0.95
15 | 1 | 0 | 0 | 0 | 0 | 1 | 0.9976 | -0.029711 | 20 | 1 | 1.05 | 0.95
85 | 1 | 0.18539 | 0.08979 | 0 | 0 | 1 | 0.99635 | -0.021061 | 20 | 1 | 1.05 | 0.95
14 | 1 | 0 | 0 | 0 | 0 | 1 | 0.98851 | -0.0025372 | 20 | 1 | 1.05 | 0.95
28 | 1 | 0 | 0 | 0 | 0 | 1 | 0.99311 | 0.00183 | 20 | 1 | 1.05 | 0.95
26 | 1 | 0.32957 | 0.15962 | 0 | 0 | 1 | 0.99509 | -0.012543 | 20 | 1 | 1.05 | 0.95
13 | 1 | 0 | 0 | 0 | 0 | 1 | 0.99221 | -0.021523 | 20 | 1 | 1.05 | 0.95
84 | 1 | 0.26045 | 0.12614 | 0 | 0 | 1 | 0.99221 | -0.021504 | 20 | 1 | 1.05 | 0.95
61 | 1 | 0.39419 | 0.19092 | 0 | 0 | 1 | 0.99239 | -0.020375 | 20 | 1 | 1.05 | 0.95
131 | 1 | 0.13485 | 0.065309 | 0 | 0 | 1 | 0.98849 | -0.0024289 | 20 | 1 | 1.05 | 0.95
76 | 1 | 0 | 0 | 0 | 0 | 1 | 0.98644 | -0.022769 | 20 | 1 | 1.05 | 0.95
29 | 3 | 0 | 0 | 0 | 0 | 1 | 1 | 0 | 20 | 1 | 1.05 | 0.95
16 | 1 | 0 | 0 | 0 | 0 | 1 | 0.9955 | -0.013497 | 20 | 1 | 1.05 | 0.95
83 | 1 | 0.36863 | 0.17853 | 0 | 0 | 1 | 0.99759 | -0.0296 | 20 | 1 | 1.05 | 0.95
59 | 1 | 0.28579 | 0.13842 | 0 | 0 | 1 | 0.99529 | -0.01188 | 20 | 1 | 1.05 | 0.95
121 | 1 | 0 | 0 | 0 | 0 | 1 | 0.99062 | -0.0075172 | 20 | 1 | 1.05 | 0.95
60 | 1 | 0 | 0 | 0 | 0 | 1 | 0.99706 | -0.013946 | 20 | 1 | 1.05 | 0.95
127 | 1 | 0.077296 | 0.037436 | 0 | 0 | 1 | 1 | 7.5107e-06 | 20 | 1 | 1.05 | 0.95
27 | 1 | 0 | 0 | 0 | 0 | 1 | 0.9922 | 0.008367 | 20 | 1 | 1.05 | 0.95
30 | 1 | 0 | 0 | 0 | 0 | 1 | 0.992 | 0.010064 | 20 | 1 | 1.05 | 0.95
135 | 1 | 0.27153 | 0.13151 | 0 | 0 | 1 | 0.99216 | 0.0086589 | 20 | 1 | 1.05 | 0.95
141 | 1 | 0.077796 | 0.037678 | 0 | 0 | 1 | 0.99311 | 0.001834 | 20 | 1 | 1.05 | 0.95
132 | 1 | 0.32854 | 0.15912 | 0 | 0 | 1 | 0.99199 | 0.010209 | 20 | 1 | 1.05 | 0.95
62 | 1 | 0 | 0 | 0 | 0 | 1 | 0.9924 | -0.020426 | 20 | 1 | 1.05 | 0.95
63 | 1 | 0 | 0 | 0 | 0 | 1 | 0.99334 | -0.027597 | 20 | 1 | 1.05 | 0.95
65 | 1 | 0 | 0 | 0 | 0 | 1 | 0.9907 | -0.008075 | 20 | 1 | 1.05 | 0.95
75 | 1 | 0.23704 | 0.1148 | 0 | 0 | 1 | 0.98642 | -0.022882 | 20 | 1 | 1.05 | 0.95
77 | 1 | 0 | 0 | 0 | 0 | 1 | 0.98594 | -0.020101 | 20 | 1 | 1.05 | 0.95
97 | 1 | 0.11018 | 0.053361 | 0 | 0 | 1 | 0.99696 | -0.014432 | 20 | 1 | 1.05 | 0.95
137 | 1 | 0.22576 | 0.10934 | 0 | 0 | 1 | 0.99359 | -0.025609 | 20 | 1 | 1.05 | 0.95
17 | 1 | 0.14399 | 0.069736 | 0 | 0 | 1 | 0.98483 | -0.023619 | 20 | 1 | 1.05 | 0.95
18 | 1 | 0 | 0 | 0 | 0 | 1 | 0.98484 | -0.023674 | 20 | 1 | 1.05 | 0.95
19 | 1 | 0 | 0 | 0 | 0 | 1 | 0.98507 | -0.024638 | 20 | 1 | 1.05 | 0.95
55 | 1 | 0.15319 | 0.074193 | 0 | 0 | 1 | 0.98507 | -0.024634 | 20 | 1 | 1.05 | 0.95
56 | 1 | 0 | 0 | 0 | 0 | 1 | 0.98509 | -0.024733 | 20 | 1 | 1.05 | 0.95
20 | 1 | 0.29487 | 0.14281 | 0 | 0 | 1 | 0.98887 | -0.043088 | 20 | 1 | 1.05 | 0.95
21 | 1 | 0 | 0 | 0 | 0 | 1 | 0.98887 | -0.043131 | 20 | 1 | 1.05 | 0.95
71 | 1 | 0.28394 | 0.13752 | 0 | 0 | 1 | 0.98901 | -0.042222 | 20 | 1 | 1.05 | 0.95
72 | 1 | 0 | 0 | 0 | 0 | 1 | 0.98905 | -0.042605 | 20 | 1 | 1.05 | 0.95
23 | 1 | 0.39596 | 0.19177 | 0 | 0 | 1 | 0.99389 | -0.026773 | 20 | 1 | 1.05 | 0.95
24 | 1 | 0 | 0 | 0 | 0 | 1 | 0.9939 | -0.026806 | 20 | 1 | 1.05 | 0.95
25 | 1 | 0 | 0 | 0 | 0 | 1 | 0.99393 | -0.027082 | 20 | 1 | 1.05 | 0.95
101 | 1 | 0.14776 | 0.071563 | 0 | 0 | 1 | 0.99393 | -0.027115 | 20 | 1 | 1.05 | 0.95
102 | 1 | 0 | 0 | 0 | 0 | 1 | 0.99394 | -0.027195 | 20 | 1 | 1.05 | 0.95
54 | 1 | 0 | 0 | 0 | 0 | 1 | 0.99197 | 0.010332 | 20 | 1 | 1.05 | 0.95
31 | 1 | 0.29267 | 0.14175 | 0 | 0 | 1 | 0.99202 | -0.034387 | 20 | 1 | 1.05 | 0.95
32 | 1 | 0 | 0 | 0 | 0 | 1 | 0.99204 | -0.034229 | 20 | 1 | 1.05 | 0.95
35 | 1 | 0 | 0 | 0 | 0 | 1 | 0.99225 | -0.035982 | 20 | 1 | 1.05 | 0.95
33 | 1 | 0 | 0 | 0 | 0 | 1 | 0.99569 | -0.020306 | 20 | 1 | 1.05 | 0.95
40 | 1 | 0 | 0 | 0 | 0 | 1 | 0.99469 | -0.024897 | 20 | 1 | 1.05 | 0.95
104 | 1 | 0.13705 | 0.066377 | 0 | 0 | 1 | 0.99577 | -0.019957 | 20 | 1 | 1.05 | 0.95
34 | 1 | 0 | 0 | 0 | 0 | 1 | 0.99214 | -0.035185 | 20 | 1 | 1.05 | 0.95
66 | 1 | 0.14706 | 0.071227 | 0 | 0 | 1 | 0.99213 | -0.035167 | 20 | 1 | 1.05 | 0.95
36 | 1 | 0 | 0 | 0 | 0 | 1 | 0.99291 | -0.033018 | 20 | 1 | 1.05 | 0.95
44 | 1 | 0.7696 | 0.37273 | 0 | 0 | 1 | 0.9922 | -0.036208 | 20 | 1 | 1.05 | 0.95
38 | 1 | 0 | 0 | 0 | 0 | 1 | 0.99372 | -0.029314 | 20 | 1 | 1.05 | 0.95
138 | 1 | 0.26463 | 0.12817 | 0 | 0 | 1 | 0.99291 | -0.033003 | 20 | 1 | 1.05 | 0.95
37 | 1 | 0 | 0 | 0 | 0 | 1 | 0.99348 | -0.027252 | 20 | 1 | 1.05 | 0.95
113 | 1 | 0.070537 | 0.034163 | 0 | 0 | 1 | 0.99347 | -0.027225 | 20 | 1 | 1.05 | 0.95
110 | 1 | 0 | 0 | 0 | 0 | 1 | 0.99338 | -0.026448 | 20 | 1 | 1.05 | 0.95
39 | 1 | 0 | 0 | 0 | 0 | 1 | 0.99402 | -0.027943 | 20 | 1 | 1.05 | 0.95
112 | 1 | 1.0355 | 0.50154 | 0 | 0 | 1 | 0.99363 | -0.028419 | 20 | 1 | 1.05 | 0.95
103 | 1 | 0.093938 | 0.045496 | 0 | 0 | 1 | 0.99397 | -0.027458 | 20 | 1 | 1.05 | 0.95
90 | 1 | 0 | 0 | 0 | 0 | 1 | 0.99432 | -0.021584 | 20 | 1 | 1.05 | 0.95
130 | 1 | 0.18402 | 0.089126 | 0 | 0 | 1 | 0.99468 | -0.024832 | 20 | 1 | 1.05 | 0.95
41 | 1 | 0 | 0 | 0 | 0 | 1 | 0.98931 | -0.044933 | 20 | 1 | 1.05 | 0.95
42 | 1 | 0 | 0 | 0 | 0 | 1 | 0.99054 | -0.05499 | 20 | 1 | 1.05 | 0.95
74 | 1 | 0 | 0 | 0 | 0 | 1 | 0.9887 | -0.039854 | 20 | 1 | 1.05 | 0.95
82 | 1 | 0.22277 | 0.10789 | 0 | 0 | 1 | 0.98929 | -0.045078 | 20 | 1 | 1.05 | 0.95
129 | 1 | 0.20513 | 0.099348 | 0 | 0 | 1 | 0.99054 | -0.054955 | 20 | 1 | 1.05 | 0.95
115 | 1 | 0 | 0 | 0 | 0 | 1 | 0.99069 | -0.056211 | 20 | 1 | 1.05 | 0.95
100 | 1 | 0 | 0 | 0 | 0 | 1 | 0.99589 | -0.019412 | 20 | 1 | 1.05 | 0.95
43 | 1 | 0.23239 | 0.11255 | 0 | 0 | 1 | 0.99153 | -0.053048 | 20 | 1 | 1.05 | 0.95
111 | 1 | 0.29437 | 0.14257 | 0 | 0 | 1 | 0.99336 | -0.026284 | 20 | 1 | 1.05 | 0.95
107 | 1 | 0 | 0 | 0 | 0 | 1 | 0.99333 | -0.026014 | 20 | 1 | 1.05 | 0.95
91 | 1 | 0 | 0 | 0 | 0 | 1 | 0.99432 | -0.021541 | 20 | 1 | 1.05 | 0.95
89 | 1 | 0.42341 | 0.20507 | 0 | 0 | 1 | 0.99426 | -0.021003 | 20 | 1 | 1.05 | 0.95
73 | 1 | 0 | 0 | 0 | 0 | 1 | 0.9884 | -0.037229 | 20 | 1 | 1.05 | 0.95
128 | 1 | 0.29131 | 0.14109 | 0 | 0 | 1 | 0.98838 | -0.037046 | 20 | 1 | 1.05 | 0.95
70 | 1 | 0 | 0 | 0 | 0 | 1 | 0.98839 | -0.037185 | 20 | 1 | 1.05 | 0.95
118 | 1 | 0.10203 | 0.049417 | 0 | 0 | 1 | 0.98869 | -0.039801 | 20 | 1 | 1.05 | 0.95
116 | 1 | 0 | 0 | 0 | 0 | 1 | 0.99071 | -0.056385 | 20 | 1 | 1.05 | 0.95
114 | 1 | 0.27836 | 0.13482 | 0 | 0 | 1 | 0.99067 | -0.056074 | 20 | 1 | 1.05 | 0.95
45 | 1 | 1.2548 | 0.60772 | 0 | 0 | 1 | 0.99141 | -0.054355 | 20 | 1 | 1.05 | 0.95
46 | 1 | 0.11884 | 0.057559 | 0 | 0 | 1 | 0.99146 | -0.052442 | 20 | 1 | 1.05 | 0.95
117 | 1 | 0.62993 | 0.30509 | 0 | 0 | 1 | 0.99091 | -0.058026 | 20 | 1 | 1.05 | 0.95
86 | 1 | 0.12606 | 0.061054 | 0 | 0 | 1 | 0.99142 | -0.052759 | 20 | 1 | 1.05 | 0.95
87 | 1 | 0 | 0 | 0 | 0 | 1 | 0.99141 | -0.052727 | 20 | 1 | 1.05 | 0.95
51 | 1 | 0 | 0 | 0 | 0 | 1 | 0.98929 | 0.021653 | 20 | 1 | 1.05 | 0.95
81 | 1 | 0.35089 | 0.16995 | 0 | 0 | 1 | 0.98927 | 0.021839 | 20 | 1 | 1.05 | 0.95
52 | 1 | 0.37171 | 0.18003 | 0 | 0 | 1 | 0.99178 | 0.012043 | 20 | 1 | 1.05 | 0.95
53 | 1 | 0 | 0 | 0 | 0 | 1 | 0.9918 | 0.011811 | 20 | 1 | 1.05 | 0.95
58 | 1 | 0 | 0 | 0 | 0 | 1 | 0.98508 | -0.024587 | 20 | 1 | 1.05 | 0.95
78 | 1 | 0 | 0 | 0 | 0 | 1 | 0.98565 | -0.018584 | 20 | 1 | 1.05 | 0.95
57 | 1 | 0.085752 | 0.041532 | 0 | 0 | 1 | 0.98508 | -0.024579 | 20 | 1 | 1.05 | 0.95
80 | 1 | 0.1713 | 0.082967 | 0 | 0 | 1 | 0.98593 | -0.020144 | 20 | 1 | 1.05 | 0.95
79 | 1 | 0.10355 | 0.050153 | 0 | 0 | 1 | 0.98565 | -0.018563 | 20 | 1 | 1.05 | 0.95
95 | 1 | 0 | 0 | 0 | 0 | 1 | 0.99686 | -0.014916 | 20 | 1 | 1.05 | 0.95
119 | 1 | 0.21822 | 0.10569 | 0 | 0 | 1 | 0.99069 | -0.0080178 | 20 | 1 | 1.05 | 0.95
120 | 1 | 0 | 0 | 0 | 0 | 1 | 0.99064 | -0.0076196 | 20 | 1 | 1.05 | 0.95
67 | 1 | 0.2201 | 0.1066 | 0 | 0 | 1 | 0.98831 | -0.036459 | 20 | 1 | 1.05 | 0.95
68 | 1 | 0 | 0 | 0 | 0 | 1 | 0.98832 | -0.03655 | 20 | 1 | 1.05 | 0.95
69 | 1 | 0 | 0 | 0 | 0 | 1 | 0.9914 | -0.052651 | 20 | 1 | 1.05 | 0.95
88 | 1 | 0.081938 | 0.039684 | 0 | 0 | 1 | 0.99139 | -0.052526 | 20 | 1 | 1.05 | 0.95
126 | 1 | 0.24196 | 0.11719 | 0 | 0 | 1 | 0.98838 | -0.037092 | 20 | 1 | 1.05 | 0.95
125 | 1 | 0 | 0 | 0 | 0 | 1 | 0.98838 | -0.037067 | 20 | 1 | 1.05 | 0.95
92 | 1 | 0.74644 | 0.36152 | 0 | 0 | 1 | 0.99428 | -0.021175 | 20 | 1 | 1.05 | 0.95
93 | 1 | 0.23082 | 0.11179 | 0 | 0 | 1 | 0.99669 | -0.015676 | 20 | 1 | 1.05 | 0.95
94 | 1 | 0 | 0 | 0 | 0 | 1 | 0.99658 | -0.016196 | 20 | 1 | 1.05 | 0.95
96 | 1 | 0 | 0 | 0 | 0 | 1 | 0.99618 | -0.018056 | 20 | 1 | 1.05 | 0.95
98 | 1 | 0.070097 | 0.03395 | 0 | 0 | 1 | 0.99604 | -0.018692 | 20 | 1 | 1.05 | 0.95
99 | 1 | 0 | 0 | 0 | 0 | 1 | 0.99602 | -0.018777 | 20 | 1 | 1.05 | 0.95
105 | 1 | 0.071353 | 0.034558 | 0 | 0 | 1 | 0.9933 | -0.025794 | 20 | 1 | 1.05 | 0.95
106 | 1 | 0 | 0 | 0 | 0 | 1 | 0.9933 | -0.025823 | 20 | 1 | 1.05 | 0.95
108 | 1 | 0 | 0 | 0 | 0 | 1 | 0.99319 | -0.024953 | 20 | 1 | 1.05 | 0.95
109 | 1 | 0.37031 | 0.17935 | 0 | 0 | 1 | 0.9933 | -0.025783 | 20 | 1 | 1.05 | 0.95
139 | 1 | 0.19414 | 0.094027 | 0 | 0 | 1 | 0.99319 | -0.024891 | 20 | 1 | 1.05 | 0.95
122 | 1 | 0.27168 | 0.13158 | 0 | 0 | 1 | 0.99062 | -0.0074523 | 20 | 1 | 1.05 | 0.95
123 | 1 | 0.081812 | 0.039624 | 0 | 0 | 1 | 0.98837 | -0.037026 | 20 | 1 | 1.05 | 0.95
124 | 1 | 0 | 0 | 0 | 0 | 1 | 0.98838 | -0.037047 | 20 | 1 | 1.05 | 0.95

## generator_data
GEN_BUS | PG | QG | QMAX | QMIN | VG | MBASE | GEN_STATUS | PMAX | PMIN
29 | 17.4445 | 7.8567 | 10 | -10 | 1 | 100 | 1 | 10 | 0

## branch_data
F_BUS | T_BUS | BR_R | BR_X | BR_B | RATE_A | RATE_B | RATE_C | TAP | SHIFT | BR_STATUS | ANGMIN | ANGMAX | P_in | Q_in | P_out | Q_out
1 | 2 | 0.0061525 | 0.0038537 | 4.9469e-07 | 0 | 0 | 0 | 0 | 0 | 1 | -90 | 90 | -0.18777 | -0.090943 | 0.18778 | 0.090896
2 | 3 | 0.16396 | 0.048636 | 0.00035189 | 0 | 0 | 0 | 0 | 0 | 1 | -90 | 90 | -0.18778 | -0.090896 | 0.18784 | 0.056476
3 | 47 | 0.0018806 | 0.00055783 | 4.036e-06 | 0 | 0 | 0 | 0 | 0 | 1 | -90 | 90 | -0.24138 | -0.081671 | 0.24138 | 0.081276
3 | 5 | 0.07101 | 0.044478 | 5.7095e-06 | 0 | 0 | 0 | 0 | 0 | 1 | -90 | 90 | 0.053532 | 0.025195 | -0.053529 | -0.025752
47 | 49 | 0.0056741 | 0.0016831 | 1.2178e-05 | 0 | 0 | 0 | 0 | 0 | 1 | -90 | 90 | 0.35098 | 0.15869 | -0.35097 | -0.15988
47 | 48 | 0.020124 | 0.012605 | 1.6181e-06 | 0 | 0 | 0 | 0 | 0 | 1 | -90 | 90 | -0.81696 | -0.34875 | 0.81712 | 0.34869
5 | 4 | 0.02203 | 0.013799 | 1.7713e-06 | 0 | 0 | 0 | 0 | 0 | 1 | -90 | 90 | 0.053529 | 0.025752 | -0.053529 | -0.025925
49 | 51 | 0.043165 | 0.012804 | 9.2639e-05 | 0 | 0 | 0 | 0 | 0 | 1 | -90 | 90 | 0.35097 | 0.15988 | -0.3509 | -0.16893
48 | 50 | 0.015891 | 0.0047138 | 3.4105e-05 | 0 | 0 | 0 | 0 | 0 | 1 | -90 | 90 | -0.81712 | -0.34869 | 0.81725 | 0.34539
133 | 136 | 0.015015 | 0.0094049 | 1.2073e-06 | 0 | 0 | 0 | 0 | 0 | 1 | -90 | 90 | -1.2252 | -0.54267 | 1.2254 | 0.54273
133 | 50 | 0.0013435 | 0.00039851 | 2.8833e-06 | 0 | 0 | 0 | 0 | 0 | 1 | -90 | 90 | 0.81726 | 0.34511 | -0.81725 | -0.34539
136 | 134 | 0.14593 | 0.043286 | 0.00031318 | 0 | 0 | 0 | 0 | 0 | 1 | -90 | 90 | -1.2254 | -0.54273 | 1.2281 | 0.51275
134 | 135 | 0.0020733 | 0.00061499 | 4.4496e-06 | 0 | 0 | 0 | 0 | 0 | 1 | -90 | 90 | -1.2281 | -0.51275 | 1.2281 | 0.51232
7 | 8 | 0.00020804 | 6.171e-05 | 4.4648e-07 | 0 | 0 | 0 | 0 | 0 | 1 | -90 | 90 | -0.28782 | -0.1394 | 0.28782 | 0.13935
8 | 9 | 0.046811 | 0.013885 | 0.00010046 | 0 | 0 | 0 | 0 | 0 | 1 | -90 | 90 | -1.3209 | -0.55979 | 1.3218 | 0.55024
8 | 11 | 0.037015 | 0.01098 | 7.944e-05 | 0 | 0 | 0 | 0 | 0 | 1 | -90 | 90 | 1.033 | 0.42044 | -1.0326 | -0.42807
9 | 140 | 0.0046674 | 0.0013845 | 1.0017e-05 | 0 | 0 | 0 | 0 | 0 | 1 | -90 | 90 | -1.3218 | -0.55024 | 1.3219 | 0.54929
11 | 14 | 0.031691 | 0.0094003 | 6.8013e-05 | 0 | 0 | 0 | 0 | 0 | 1 | -90 | 90 | 1.0326 | 0.42807 | -1.0322 | -0.43459
140 | 121 | 0.024662 | 0.015447 | 1.9829e-06 | 0 | 0 | 0 | 0 | 0 | 1 | -90 | 90 | -1.702 | -0.73338 | 1.7029 | 0.73373
10 | 12 | 0.041514 | 0.012314 | 8.9096e-05 | 0 | 0 | 0 | 0 | 0 | 1 | -90 | 90 | 2.618 | 1.1338 | -2.6146 | -1.1416
10 | 15 | 0.039078 | 0.011592 | 8.3869e-05 | 0 | 0 | 0 | 0 | 0 | 1 | -90 | 90 | -2.8034 | -1.2235 | 2.8071 | 1.2163
10 | 85 | 0.0056238 | 0.0035225 | 4.5218e-07 | 0 | 0 | 0 | 0 | 0 | 1 | -90 | 90 | 0.1854 | 0.089747 | -0.18539 | -0.08979
12 | 28 | 0.077989 | 0.023134 | 0.00016738 | 0 | 0 | 0 | 0 | 0 | 1 | -90 | 90 | 2.285 | 0.98204 | -2.2801 | -0.99713
12 | 26 | 0.0089353 | 0.0055968 | 7.1844e-07 | 0 | 0 | 0 | 0 | 0 | 1 | -90 | 90 | 0.32958 | 0.15956 | -0.32957 | -0.15962
15 | 29 | 0.027615 | 0.020068 | 0.00023537 | 0 | 0 | 0 | 0 | 0 | 1 | -90 | 90 | -6.5557 | -2.9025 | 6.5699 | 2.8894
15 | 16 | 0.054937 | 0.016296 | 0.0001179 | 0 | 0 | 0 | 0 | 0 | 1 | -90 | 90 | 3.38 | 1.5083 | -3.3724 | -1.5177
15 | 83 | 0.0027914 | 0.000828 | 5.9908e-06 | 0 | 0 | 0 | 0 | 0 | 1 | -90 | 90 | 0.36863 | 0.17794 | -0.36863 | -0.17853
14 | 131 | 0.0075305 | 0.0022338 | 1.6162e-05 | 0 | 0 | 0 | 0 | 0 | 1 | -90 | 90 | 0.13485 | 0.063731 | -0.13485 | -0.065309
14 | 76 | 0.18077 | 0.11323 | 1.4535e-05 | 0 | 0 | 0 | 0 | 0 | 1 | -90 | 90 | 0.89732 | 0.37086 | -0.89557 | -0.37119
28 | 141 | 0.00046324 | 0.00013741 | 9.942e-07 | 0 | 0 | 0 | 0 | 0 | 1 | -90 | 90 | 0.077796 | 0.03758 | -0.077796 | -0.037678
28 | 27 | 0.036252 | 0.010754 | 7.7804e-05 | 0 | 0 | 0 | 0 | 0 | 1 | -90 | 90 | 2.2023 | 0.95955 | -2.2002 | -0.96659
13 | 84 | 0.00066338 | 0.00019678 | 1.4237e-06 | 0 | 0 | 0 | 0 | 0 | 1 | -90 | 90 | 0.26045 | 0.126 | -0.26045 | -0.12614
13 | 61 | 0.052832 | 0.033092 | 4.2479e-06 | 0 | 0 | 0 | 0 | 0 | 1 | -90 | 90 | -0.26045 | -0.126 | 0.26049 | 0.12561
61 | 62 | 0.0007219 | 0.00021414 | 1.5493e-06 | 0 | 0 | 0 | 0 | 0 | 1 | -90 | 90 | -0.65469 | -0.31653 | 0.65469 | 0.31638
76 | 77 | 0.066569 | 0.019746 | 0.00014287 | 0 | 0 | 0 | 0 | 0 | 1 | -90 | 90 | 0.65853 | 0.25643 | -0.65818 | -0.27022
76 | 75 | 0.0056768 | 0.0035557 | 4.5644e-07 | 0 | 0 | 0 | 0 | 0 | 1 | -90 | 90 | 0.23705 | 0.11476 | -0.23704 | -0.1148
29 | 60 | 0.0216 | 0.012163 | 0.00052706 | 0 | 0 | 0 | 0 | 0 | 1 | -90 | 90 | 10.7973 | 4.9301 | -10.7668 | -4.9655
29 | 127 | 0.00090967 | 0.00026984 | 1.9523e-06 | 0 | 0 | 0 | 0 | 0 | 1 | -90 | 90 | 0.077296 | 0.037241 | -0.077296 | -0.037436
16 | 59 | 0.0053977 | 0.0016011 | 1.1584e-05 | 0 | 0 | 0 | 0 | 0 | 1 | -90 | 90 | 3.3724 | 1.5177 | -3.3717 | -1.5187
59 | 137 | 0.04289 | 0.026865 | 3.4485e-06 | 0 | 0 | 0 | 0 | 0 | 1 | -90 | 90 | 3.0859 | 1.3803 | -3.0809 | -1.3775
121 | 122 | 0.0021919 | 0.0006502 | 4.7043e-06 | 0 | 0 | 0 | 0 | 0 | 1 | -90 | 90 | 0.27168 | 0.13112 | -0.27168 | -0.13158
121 | 120 | 0.00062834 | 0.00018638 | 1.3485e-06 | 0 | 0 | 0 | 0 | 0 | 1 | -90 | 90 | -1.9746 | -0.86485 | 1.9746 | 0.86472
60 | 97 | 0.00076807 | 0.00043251 | 1.8742e-05 | 0 | 0 | 0 | 0 | 0 | 1 | -90 | 90 | 10.7668 | 4.9655 | -10.7657 | -4.9667
27 | 30 | 0.024678 | 0.0073203 | 5.2964e-05 | 0 | 0 | 0 | 0 | 0 | 1 | -90 | 90 | 0.70049 | 0.32327 | -0.70034 | -0.32844
27 | 135 | 0.002524 | 0.0007487 | 5.417e-06 | 0 | 0 | 0 | 0 | 0 | 1 | -90 | 90 | 1.4997 | 0.64331 | -1.4997 | -0.64383
30 | 132 | 0.002061 | 0.00061136 | 4.4233e-06 | 0 | 0 | 0 | 0 | 0 | 1 | -90 | 90 | 0.70034 | 0.32844 | -0.70033 | -0.32888
132 | 54 | 0.0035512 | 0.0010534 | 7.6215e-06 | 0 | 0 | 0 | 0 | 0 | 1 | -90 | 90 | 0.37179 | 0.16976 | -0.37178 | -0.17051
62 | 63 | 0.029088 | 0.0086282 | 6.2427e-05 | 0 | 0 | 0 | 0 | 0 | 1 | -90 | 90 | -2.8516 | -1.2731 | 2.8545 | 1.2678
62 | 65 | 0.067883 | 0.020136 | 0.00014569 | 0 | 0 | 0 | 0 | 0 | 1 | -90 | 90 | 2.1969 | 0.95672 | -2.193 | -0.96987
63 | 137 | 0.0065835 | 0.0041237 | 5.2934e-07 | 0 | 0 | 0 | 0 | 0 | 1 | -90 | 90 | -2.8545 | -1.2678 | 2.8552 | 1.2682
65 | 119 | 0.00030697 | 9.1055e-05 | 6.588e-07 | 0 | 0 | 0 | 0 | 0 | 1 | -90 | 90 | 2.193 | 0.96987 | -2.193 | -0.96993
77 | 78 | 0.053173 | 0.015773 | 0.00011412 | 0 | 0 | 0 | 0 | 0 | 1 | -90 | 90 | 0.48688 | 0.18727 | -0.48673 | -0.19832
77 | 80 | 0.0029944 | 0.0018756 | 2.4076e-07 | 0 | 0 | 0 | 0 | 0 | 1 | -90 | 90 | 0.17131 | 0.082944 | -0.1713 | -0.082967
97 | 95 | 0.00077304 | 0.0004353 | 1.8863e-05 | 0 | 0 | 0 | 0 | 0 | 1 | -90 | 90 | 10.6555 | 4.9134 | -10.6545 | -4.9146
17 | 18 | 0.0035024 | 0.0010389 | 7.5167e-06 | 0 | 0 | 0 | 0 | 0 | 1 | -90 | 90 | -0.14399 | -0.069736 | 0.14399 | 0.069008
18 | 19 | 0.14288 | 0.042381 | 0.00030663 | 0 | 0 | 0 | 0 | 0 | 1 | -90 | 90 | -0.14399 | -0.069008 | 0.14402 | 0.03927
19 | 55 | 0.0019922 | 0.00059093 | 4.2755e-06 | 0 | 0 | 0 | 0 | 0 | 1 | -90 | 90 | -0.14402 | -0.03927 | 0.14402 | 0.038856
55 | 56 | 0.0069116 | 0.0020502 | 1.4834e-05 | 0 | 0 | 0 | 0 | 0 | 1 | -90 | 90 | -0.29721 | -0.11305 | 0.29722 | 0.11161
56 | 58 | 0.017574 | 0.005213 | 3.7717e-05 | 0 | 0 | 0 | 0 | 0 | 1 | -90 | 90 | 0.085754 | 0.037698 | -0.085752 | -0.041357
56 | 78 | 0.11449 | 0.071712 | 9.2054e-06 | 0 | 0 | 0 | 0 | 0 | 1 | -90 | 90 | -0.38297 | -0.14931 | 0.38317 | 0.14854
20 | 21 | 0.0013418 | 0.000398 | 2.8796e-06 | 0 | 0 | 0 | 0 | 0 | 1 | -90 | 90 | -0.29487 | -0.14281 | 0.29488 | 0.14253
21 | 71 | 0.036705 | 0.022991 | 2.9512e-06 | 0 | 0 | 0 | 0 | 0 | 1 | -90 | 90 | -0.29488 | -0.14253 | 0.29492 | 0.14227
71 | 72 | 0.0060848 | 0.0018049 | 1.3059e-05 | 0 | 0 | 0 | 0 | 0 | 1 | -90 | 90 | -0.57885 | -0.27979 | 0.57888 | 0.27852
72 | 41 | 0.038703 | 0.01148 | 8.3062e-05 | 0 | 0 | 0 | 0 | 0 | 1 | -90 | 90 | -0.57888 | -0.27852 | 0.57904 | 0.27044
23 | 24 | 0.00075394 | 0.00022364 | 1.6181e-06 | 0 | 0 | 0 | 0 | 0 | 1 | -90 | 90 | -0.39596 | -0.19177 | 0.39596 | 0.19161
24 | 25 | 0.0064673 | 0.0019184 | 1.388e-05 | 0 | 0 | 0 | 0 | 0 | 1 | -90 | 90 | -0.39596 | -0.19161 | 0.39598 | 0.19025
25 | 101 | 0.00079927 | 0.00023709 | 1.7154e-06 | 0 | 0 | 0 | 0 | 0 | 1 | -90 | 90 | -0.39598 | -0.19025 | 0.39598 | 0.19008
101 | 102 | 0.0013749 | 0.00040784 | 2.9508e-06 | 0 | 0 | 0 | 0 | 0 | 1 | -90 | 90 | -0.54374 | -0.26164 | 0.54374 | 0.26135
102 | 103 | 0.0045497 | 0.0013496 | 9.7645e-06 | 0 | 0 | 0 | 0 | 0 | 1 | -90 | 90 | -0.54374 | -0.26135 | 0.54376 | 0.26039
54 | 53 | 0.039431 | 0.011696 | 8.4626e-05 | 0 | 0 | 0 | 0 | 0 | 1 | -90 | 90 | 0.37178 | 0.17051 | -0.37172 | -0.17881
31 | 32 | 0.0065387 | 0.0040957 | 5.2574e-07 | 0 | 0 | 0 | 0 | 0 | 1 | -90 | 90 | -0.29267 | -0.14175 | 0.29268 | 0.1417
32 | 35 | 0.062375 | 0.018502 | 0.00013387 | 0 | 0 | 0 | 0 | 0 | 1 | -90 | 90 | -0.29268 | -0.1417 | 0.29275 | 0.12854
35 | 36 | 0.0088822 | 0.0050016 | 0.00021673 | 0 | 0 | 0 | 0 | 0 | 1 | -90 | 90 | -5.8846 | -2.7506 | 5.8884 | 2.7314
35 | 44 | 0.00077526 | 0.00043655 | 1.8917e-05 | 0 | 0 | 0 | 0 | 0 | 1 | -90 | 90 | 5.4448 | 2.5654 | -5.4445 | -2.5671
35 | 34 | 0.067791 | 0.020109 | 0.00014549 | 0 | 0 | 0 | 0 | 0 | 1 | -90 | 90 | 0.14708 | 0.056675 | -0.14706 | -0.070993
33 | 40 | 0.0077825 | 0.0043824 | 0.0001899 | 0 | 0 | 0 | 0 | 0 | 1 | -90 | 90 | 10.2048 | 4.7173 | -10.1948 | -4.7305
33 | 104 | 0.00058716 | 0.00033064 | 1.4327e-05 | 0 | 0 | 0 | 0 | 0 | 1 | -90 | 90 | -10.2048 | -4.7173 | 10.2055 | 4.7163
40 | 90 | 0.026858 | 0.007967 | 5.7643e-05 | 0 | 0 | 0 | 0 | 0 | 1 | -90 | 90 | 1.1704 | 0.55724 | -1.1699 | -0.56281
40 | 130 | 0.0032908 | 0.00097614 | 7.0626e-06 | 0 | 0 | 0 | 0 | 0 | 1 | -90 | 90 | 0.18402 | 0.088427 | -0.18402 | -0.089126
40 | 39 | 0.0059337 | 0.0033413 | 0.00014479 | 0 | 0 | 0 | 0 | 0 | 1 | -90 | 90 | 8.8404 | 4.0849 | -8.8348 | -4.096
104 | 100 | 0.00090436 | 0.00050925 | 2.2067e-05 | 0 | 0 | 0 | 0 | 0 | 1 | -90 | 90 | -10.3426 | -4.7827 | 10.3437 | 4.7812
34 | 66 | 0.0011073 | 0.00032847 | 2.3765e-06 | 0 | 0 | 0 | 0 | 0 | 1 | -90 | 90 | 0.14706 | 0.070993 | -0.14706 | -0.071227
36 | 38 | 0.010325 | 0.0058139 | 0.00025193 | 0 | 0 | 0 | 0 | 0 | 1 | -90 | 90 | -6.153 | -2.8594 | 6.1578 | 2.8373
36 | 138 | 0.0005162 | 0.00015312 | 1.1079e-06 | 0 | 0 | 0 | 0 | 0 | 1 | -90 | 90 | 0.26463 | 0.12806 | -0.26463 | -0.12817
44 | 43 | 0.009172 | 0.010491 | 1.5066e-06 | 0 | 0 | 0 | 0 | 0 | 1 | -90 | 90 | 4.6749 | 2.1943 | -4.6724 | -2.1916
38 | 39 | 0.0028797 | 0.0016216 | 7.0267e-05 | 0 | 0 | 0 | 0 | 0 | 1 | -90 | 90 | -8.1946 | -3.7972 | 8.197 | 3.7916
38 | 112 | 0.007976 | 0.0023659 | 1.7118e-05 | 0 | 0 | 0 | 0 | 0 | 1 | -90 | 90 | 1.0357 | 0.49988 | -1.0355 | -0.50154
38 | 37 | 0.021486 | 0.0063733 | 4.6112e-05 | 0 | 0 | 0 | 0 | 0 | 1 | -90 | 90 | 1.0012 | 0.46007 | -1.0009 | -0.46454
37 | 113 | 0.0037011 | 0.0010978 | 7.9431e-06 | 0 | 0 | 0 | 0 | 0 | 1 | -90 | 90 | 0.070538 | 0.033379 | -0.070537 | -0.034163
37 | 110 | 0.0088679 | 0.0026305 | 1.9032e-05 | 0 | 0 | 0 | 0 | 0 | 1 | -90 | 90 | 0.93036 | 0.43116 | -0.93026 | -0.43301
110 | 111 | 0.0051633 | 0.0015316 | 1.1081e-05 | 0 | 0 | 0 | 0 | 0 | 1 | -90 | 90 | 0.29438 | 0.14148 | -0.29437 | -0.14257
110 | 107 | 0.0072172 | 0.0021408 | 1.5489e-05 | 0 | 0 | 0 | 0 | 0 | 1 | -90 | 90 | 0.63589 | 0.29153 | -0.63585 | -0.29305
39 | 103 | 0.0072204 | 0.0021418 | 1.5496e-05 | 0 | 0 | 0 | 0 | 0 | 1 | -90 | 90 | 0.63773 | 0.30437 | -0.6377 | -0.30589
90 | 91 | 0.00053066 | 0.00015741 | 1.1389e-06 | 0 | 0 | 0 | 0 | 0 | 1 | -90 | 90 | 0.74647 | 0.36046 | -0.74647 | -0.36057
90 | 89 | 0.012823 | 0.0038036 | 2.7519e-05 | 0 | 0 | 0 | 0 | 0 | 1 | -90 | 90 | 0.42344 | 0.20235 | -0.42341 | -0.20507
41 | 42 | 0.061452 | 0.018228 | 0.00013189 | 0 | 0 | 0 | 0 | 0 | 1 | -90 | 90 | -1.74 | -0.80248 | 1.7423 | 0.79024
41 | 74 | 0.057075 | 0.01693 | 0.00012249 | 0 | 0 | 0 | 0 | 0 | 1 | -90 | 90 | 0.93815 | 0.42421 | -0.93752 | -0.43601
41 | 82 | 0.0078134 | 0.0048941 | 6.2823e-07 | 0 | 0 | 0 | 0 | 0 | 1 | -90 | 90 | 0.22278 | 0.10784 | -0.22277 | -0.10789
42 | 129 | 0.0015409 | 0.00045708 | 3.3071e-06 | 0 | 0 | 0 | 0 | 0 | 1 | -90 | 90 | 0.20513 | 0.099023 | -0.20513 | -0.099348
42 | 115 | 0.0067296 | 0.0019962 | 1.4443e-05 | 0 | 0 | 0 | 0 | 0 | 1 | -90 | 90 | -1.9474 | -0.88926 | 1.9477 | 0.88794
74 | 118 | 0.0048194 | 0.0014296 | 1.0343e-05 | 0 | 0 | 0 | 0 | 0 | 1 | -90 | 90 | 0.10203 | 0.048406 | -0.10203 | -0.049417
74 | 73 | 0.031298 | 0.009284 | 6.7172e-05 | 0 | 0 | 0 | 0 | 0 | 1 | -90 | 90 | 0.83549 | 0.3876 | -0.83522 | -0.39408
115 | 116 | 0.00082125 | 0.00024361 | 1.7625e-06 | 0 | 0 | 0 | 0 | 0 | 1 | -90 | 90 | -2.2261 | -1.0218 | 2.2261 | 1.0216
115 | 114 | 0.0045462 | 0.0013485 | 9.7568e-06 | 0 | 0 | 0 | 0 | 0 | 1 | -90 | 90 | 0.27836 | 0.13386 | -0.27836 | -0.13482
100 | 99 | 0.0010526 | 0.00059275 | 2.5685e-05 | 0 | 0 | 0 | 0 | 0 | 1 | -90 | 90 | -10.3437 | -4.7812 | 10.3451 | 4.7794
43 | 45 | 0.0021227 | 0.0015426 | 1.8092e-05 | 0 | 0 | 0 | 0 | 0 | 1 | -90 | 90 | 4.1131 | 1.9322 | -4.1127 | -1.9337
43 | 46 | 0.020011 | 0.0059357 | 4.2946e-05 | 0 | 0 | 0 | 0 | 0 | 1 | -90 | 90 | 0.32688 | 0.14684 | -0.32685 | -0.15105
107 | 109 | 0.005763 | 0.0017095 | 1.2368e-05 | 0 | 0 | 0 | 0 | 0 | 1 | -90 | 90 | 0.37032 | 0.17813 | -0.37031 | -0.17935
107 | 106 | 0.0088697 | 0.002631 | 1.9036e-05 | 0 | 0 | 0 | 0 | 0 | 1 | -90 | 90 | 0.26553 | 0.11492 | -0.26552 | -0.11679
91 | 92 | 0.0045176 | 0.0013401 | 9.6956e-06 | 0 | 0 | 0 | 0 | 0 | 1 | -90 | 90 | 0.74647 | 0.36057 | -0.74644 | -0.36152
73 | 128 | 0.0057568 | 0.0017076 | 1.2355e-05 | 0 | 0 | 0 | 0 | 0 | 1 | -90 | 90 | 0.29132 | 0.13988 | -0.29131 | -0.14109
73 | 70 | 0.00080111 | 0.00023763 | 1.7193e-06 | 0 | 0 | 0 | 0 | 0 | 1 | -90 | 90 | 0.5439 | 0.2542 | -0.54389 | -0.25436
70 | 126 | 0.0026958 | 0.00079964 | 5.7856e-06 | 0 | 0 | 0 | 0 | 0 | 1 | -90 | 90 | 0.32378 | 0.15461 | -0.32377 | -0.15517
70 | 68 | 0.028885 | 0.0085682 | 6.1992e-05 | 0 | 0 | 0 | 0 | 0 | 1 | -90 | 90 | 0.22012 | 0.099754 | -0.2201 | -0.1058
116 | 117 | 0.0078037 | 0.0023148 | 1.6748e-05 | 0 | 0 | 0 | 0 | 0 | 1 | -90 | 90 | -2.2261 | -1.0216 | 2.2266 | 1.0201
45 | 117 | 0.013567 | 0.0084978 | 1.0908e-06 | 0 | 0 | 0 | 0 | 0 | 1 | -90 | 90 | 2.8579 | 1.326 | -2.8565 | -1.3252
46 | 86 | 0.0148 | 0.0092702 | 1.19e-06 | 0 | 0 | 0 | 0 | 0 | 1 | -90 | 90 | 0.20801 | 0.093494 | -0.208 | -0.093606
86 | 87 | 0.0061205 | 0.0018155 | 1.3136e-05 | 0 | 0 | 0 | 0 | 0 | 1 | -90 | 90 | 0.081941 | 0.032552 | -0.08194 | -0.033843
87 | 69 | 0.012068 | 0.0035798 | 2.59e-05 | 0 | 0 | 0 | 0 | 0 | 1 | -90 | 90 | 0.08194 | 0.033843 | -0.081939 | -0.036388
51 | 81 | 0.0048427 | 0.0014365 | 1.0393e-05 | 0 | 0 | 0 | 0 | 0 | 1 | -90 | 90 | 0.3509 | 0.16893 | -0.35089 | -0.16995
52 | 53 | 0.0057639 | 0.0017097 | 1.237e-05 | 0 | 0 | 0 | 0 | 0 | 1 | -90 | 90 | -0.37171 | -0.18003 | 0.37172 | 0.17881
58 | 57 | 0.00083889 | 0.00024884 | 1.8004e-06 | 0 | 0 | 0 | 0 | 0 | 1 | -90 | 90 | 0.085752 | 0.041357 | -0.085752 | -0.041532
78 | 79 | 0.0017873 | 0.00053018 | 3.8359e-06 | 0 | 0 | 0 | 0 | 0 | 1 | -90 | 90 | 0.10355 | 0.04978 | -0.10355 | -0.050153
95 | 93 | 0.0012167 | 0.00068511 | 2.9687e-05 | 0 | 0 | 0 | 0 | 0 | 1 | -90 | 90 | 10.6545 | 4.9146 | -10.6528 | -4.9166
119 | 120 | 0.0024468 | 0.00072579 | 5.2512e-06 | 0 | 0 | 0 | 0 | 0 | 1 | -90 | 90 | 1.9747 | 0.86424 | -1.9746 | -0.86472
67 | 68 | 0.00379 | 0.0011242 | 8.1339e-06 | 0 | 0 | 0 | 0 | 0 | 1 | -90 | 90 | -0.2201 | -0.1066 | 0.2201 | 0.1058
69 | 88 | 0.015628 | 0.0046357 | 3.354e-05 | 0 | 0 | 0 | 0 | 0 | 1 | -90 | 90 | 0.081939 | 0.036388 | -0.081938 | -0.039684
126 | 125 | 0.0030385 | 0.0009013 | 6.5211e-06 | 0 | 0 | 0 | 0 | 0 | 1 | -90 | 90 | 0.081813 | 0.037988 | -0.081813 | -0.038625
125 | 124 | 0.0022985 | 0.00068181 | 4.933e-06 | 0 | 0 | 0 | 0 | 0 | 1 | -90 | 90 | 0.081813 | 0.038625 | -0.081813 | -0.039107
93 | 94 | 0.0008482 | 0.00047763 | 2.0697e-05 | 0 | 0 | 0 | 0 | 0 | 1 | -90 | 90 | 10.422 | 4.8048 | -10.4208 | -4.8063
94 | 96 | 0.0030457 | 0.0017151 | 7.4318e-05 | 0 | 0 | 0 | 0 | 0 | 1 | -90 | 90 | 10.4208 | 4.8063 | -10.4168 | -4.8114
96 | 98 | 0.0010453 | 0.00058862 | 2.5506e-05 | 0 | 0 | 0 | 0 | 0 | 1 | -90 | 90 | 10.4168 | 4.8114 | -10.4154 | -4.8131
98 | 99 | 0.00014095 | 7.9371e-05 | 3.4393e-06 | 0 | 0 | 0 | 0 | 0 | 1 | -90 | 90 | 10.3453 | 4.7792 | -10.3451 | -4.7794
105 | 106 | 0.0038727 | 0.0011488 | 8.3115e-06 | 0 | 0 | 0 | 0 | 0 | 1 | -90 | 90 | -0.071353 | -0.034558 | 0.071354 | 0.033738
106 | 108 | 0.048888 | 0.014502 | 0.00010492 | 0 | 0 | 0 | 0 | 0 | 1 | -90 | 90 | 0.19417 | 0.083054 | -0.19414 | -0.093399
108 | 139 | 0.0029722 | 0.00088163 | 6.3787e-06 | 0 | 0 | 0 | 0 | 0 | 1 | -90 | 90 | 0.19414 | 0.093399 | -0.19414 | -0.094027
123 | 124 | 0.0024631 | 0.00073064 | 5.2863e-06 | 0 | 0 | 0 | 0 | 0 | 1 | -90 | 90 | -0.081812 | -0.039624 | 0.081813 | 0.039107