## bus_data
BUS_I | BUS_TYPE | Pd | Qd | Gs | Bs | area | Vm | Va | baseKV | zone | Vmax | Vmin
1 | 1 | 0.36489 | 0.17672 | 0 | 0 | 1 | 0.98878 | -0.065277 | 20 | 1 | 1.05 | 0.95
3 | 1 | 0 | 0 | 0 | 0 | 1 | 0.98883 | -0.06572 | 20 | 1 | 1.05 | 0.95
4 | 1 | 0 | 0 | 0 | 0 | 1 | 0.98876 | -0.065062 | 20 | 1 | 1.05 | 0.95
7 | 1 | 0 | 0 | 0 | 0 | 1 | 0.98873 | -0.065074 | 20 | 1 | 1.05 | 0.95
8 | 1 | 0 | 0 | 0 | 0 | 1 | 0.98936 | -0.069723 | 20 | 1 | 1.05 | 0.95
9 | 1 | 0 | 0 | 0 | 0 | 1 | 0.98866 | -0.064249 | 20 | 1 | 1.05 | 0.95
5 | 1 | 0 | 0 | 0 | 0 | 1 | 0.98991 | -0.070907 | 20 | 1 | 1.05 | 0.95
6 | 1 | 0 | 0 | 0 | 0 | 1 | 0.99049 | -0.075581 | 20 | 1 | 1.05 | 0.95
48 | 1 | 0.1132 | 0.054827 | 0 | 0 | 1 | 0.98978 | -0.069904 | 20 | 1 | 1.05 | 0.95
10 | 1 | 0.14589 | 0.070659 | 0 | 0 | 1 | 0.99051 | -0.075688 | 20 | 1 | 1.05 | 0.95
14 | 1 | 0.091537 | 0.044333 | 0 | 0 | 1 | 0.9887 | -0.064849 | 20 | 1 | 1.05 | 0.95
61 | 1 | 0.39839 | 0.19295 | 0 | 0 | 1 | 0.98942 | -0.070145 | 20 | 1 | 1.05 | 0.95
44 | 1 | 0.19433 | 0.094119 | 0 | 0 | 1 | 0.98865 | -0.064348 | 20 | 1 | 1.05 | 0.95
47 | 1 | 0 | 0 | 0 | 0 | 1 | 0.98976 | -0.069738 | 20 | 1 | 1.05 | 0.95
46 | 1 | 0.083771 | 0.040572 | 0 | 0 | 1 | 0.98962 | -0.068577 | 20 | 1 | 1.05 | 0.95
11 | 1 | 0 | 0 | 0 | 0 | 1 | 0.99063 | -0.076684 | 20 | 1 | 1.05 | 0.95
42 | 1 | 0 | 0 | 0 | 0 | 1 | 0.98839 | -0.067147 | 20 | 1 | 1.05 | 0.95
43 | 1 | 0.088513 | 0.042869 | 0 | 0 | 1 | 0.98864 | -0.0643 | 20 | 1 | 1.05 | 0.95
13 | 1 | 0 | 0 | 0 | 0 | 1 | 0.99169 | -0.084883 | 20 | 1 | 1.05 | 0.95
12 | 1 | 0 | 0 | 0 | 0 | 1 | 0.99356 | -0.076101 | 20 | 1 | 1.05 | 0.95
58 | 1 | 0.17653 | 0.085496 | 0 | 0 | 1 | 0.99339 | -0.074824 | 20 | 1 | 1.05 | 0.95
38 | 1 | 0.26355 | 0.12764 | 0 | 0 | 1 | 0.99494 | -0.065238 | 20 | 1 | 1.05 | 0.95
40 | 1 | 0.25028 | 0.12122 | 0 | 0 | 1 | 0.99197 | -0.082557 | 20 | 1 | 1.05 | 0.95
37 | 1 | 0 | 0 | 0 | 0 | 1 | 0.9922 | -0.084334 | 20 | 1 | 1.05 | 0.95
35 | 1 | 0 | 0 | 0 | 0 | 1 | 0.99505 | -0.064388 | 20 | 1 | 1.05 | 0.95
41 | 1 | 0.08349 | 0.040436 | 0 | 0 | 1 | 0.98839 | -0.067116 | 20 | 1 | 1.05 | 0.95
15 | 1 | 0.34357 | 0.1664 | 0 | 0 | 1 | 0.99895 | -0.008695 | 20 | 1 | 1.05 | 0.95
16 | 1 | 0 | 0 | 0 | 0 | 1 | 0.99896 | -0.0088096 | 20 | 1 | 1.05 | 0.95
17 | 1 | 0 | 0 | 0 | 0 | 1 | 0.99863 | -0.0065834 | 20 | 1 | 1.05 | 0.95
59 | 3 | 0.17762 | 0.086026 | 0 | 0 | 1 | 1 | 0 | 20 | 1 | 1.05 | 0.95
36 | 1 | 0 | 0 | 0 | 0 | 1 | 0.99991 | -0.0017192 | 20 | 1 | 1.05 | 0.95
57 | 1 | 0.24326 | 0.11782 | 0 | 0 | 1 | 0.99863 | -0.0065436 | 20 | 1 | 1.05 | 0.95
18 | 1 | 0.36471 | 0.17664 | 0 | 0 | 1 | 0.99533 | -0.055701 | 20 | 1 | 1.05 | 0.95
19 | 1 | 0 | 0 | 0 | 0 | 1 | 0.99534 | -0.055875 | 20 | 1 | 1.05 | 0.95
20 | 1 | 0 | 0 | 0 | 0 | 1 | 0.99569 | -0.058681 | 20 | 1 | 1.05 | 0.95
21 | 1 | 0 | 0 | 0 | 0 | 1 | 0.99543 | -0.056563 | 20 | 1 | 1.05 | 0.95
39 | 1 | 0.38485 | 0.18639 | 0 | 0 | 1 | 0.99574 | -0.059062 | 20 | 1 | 1.05 | 0.95
22 | 1 | 0.31671 | 0.15339 | 0 | 0 | 1 | 0.99533 | -0.057183 | 20 | 1 | 1.05 | 0.95
34 | 1 | 0 | 0 | 0 | 0 | 1 | 0.99608 | -0.056472 | 20 | 1 | 1.05 | 0.95
23 | 1 | 0.38345 | 0.18571 | 0 | 0 | 1 | 0.99646 | -0.070293 | 20 | 1 | 1.05 | 0.95
24 | 1 | 0.26665 | 0.12914 | 0 | 0 | 1 | 0.99648 | -0.070474 | 20 | 1 | 1.05 | 0.95
29 | 1 | 0 | 0 | 0 | 0 | 1 | 0.99641 | -0.069846 | 20 | 1 | 1.05 | 0.95
60 | 1 | 0.86276 | 0.41785 | 0 | 0 | 1 | 0.99722 | -0.065438 | 20 | 1 | 1.05 | 0.95
53 | 1 | 0.27763 | 0.13446 | 0 | 0 | 1 | 0.99636 | -0.069463 | 20 | 1 | 1.05 | 0.95
33 | 1 | 0 | 0 | 0 | 0 | 1 | 0.99732 | -0.066305 | 20 | 1 | 1.05 | 0.95
25 | 1 | 0 | 0 | 0 | 0 | 1 | 0.99609 | -0.06731 | 20 | 1 | 1.05 | 0.95
26 | 1 | 0.19889 | 0.096327 | 0 | 0 | 1 | 0.99608 | -0.067199 | 20 | 1 | 1.05 | 0.95
27 | 1 | 0 | 0 | 0 | 0 | 1 | 0.99628 | -0.068761 | 20 | 1 | 1.05 | 0.95
28 | 1 | 0 | 0 | 0 | 0 | 1 | 0.99606 | -0.067018 | 20 | 1 | 1.05 | 0.95
56 | 1 | 0.2921 | 0.14147 | 0 | 0 | 1 | 0.99629 | -0.068834 | 20 | 1 | 1.05 | 0.95
50 | 1 | 0.11698 | 0.056654 | 0 | 0 | 1 | 0.99606 | -0.06698 | 20 | 1 | 1.05 | 0.95
54 | 1 | 0.09968 | 0.048277 | 0 | 0 | 1 | 0.9963 | -0.068906 | 20 | 1 | 1.05 | 0.95
32 | 1 | 0 | 0 | 0 | 0 | 1 | 0.99848 | -0.027744 | 20 | 1 | 1.05 | 0.95
30 | 1 | 0.12046 | 0.058342 | 0 | 0 | 1 | 0.99843 | -0.028679 | 20 | 1 | 1.05 | 0.95
55 | 1 | 0.1132 | 0.054827 | 0 | 0 | 1 | 0.99636 | -0.069411 | 20 | 1 | 1.05 | 0.95
51 | 1 | 0.20018 | 0.096951 | 0 | 0 | 1 | 0.99632 | -0.069089 | 20 | 1 | 1.05 | 0.95
49 | 1 | 0.11156 | 0.054032 | 0 | 0 | 1 | 0.98976 | -0.069677 | 20 | 1 | 1.05 | 0.95
52 | 1 | 0.14448 | 0.069973 | 0 | 0 | 1 | 0.99632 | -0.069084 | 20 | 1 | 1.05 | 0.95

## generator_data
GEN_BUS | PG | QG | QMAX | QMIN | VG | MBASE | GEN_STATUS | PMAX | PMIN
59 | 7.3082 | 3.3653 | 10 | -10 | 1 | 100 | 1 | 10 | 0

## branch_data
F_BUS | T_BUS | BR_R | BR_X | BR_B | RATE_A | RATE_B | RATE_C | TAP | SHIFT | BR_STATUS | ANGMIN | ANGMAX | P_in | Q_in | P_out | Q_out
1 | 3 | 0.0067412 | 0.0019996 | 1.4468e-05 | 0 | 0 | 0 | 0 | 0 | 1 | -90 | 90 | -0.64777 | -0.30498 | 0.64781 | 0.30357
1 | 4 | 0.0081296 | 0.0024115 | 1.7447e-05 | 0 | 0 | 0 | 0 | 0 | 1 | -90 | 90 | 0.28288 | 0.12825 | -0.28288 | -0.12996
3 | 7 | 0.050742 | 0.015052 | 0.0001089 | 0 | 0 | 0 | 0 | 0 | 1 | -90 | 90 | 0.17508 | 0.068325 | -0.17506 | -0.078967
3 | 8 | 0.056052 | 0.016627 | 0.0001203 | 0 | 0 | 0 | 0 | 0 | 1 | -90 | 90 | -0.82288 | -0.3719 | 0.82335 | 0.36027
4 | 9 | 0.028277 | 0.0083878 | 6.0687e-05 | 0 | 0 | 0 | 0 | 0 | 1 | -90 | 90 | 0.28288 | 0.12996 | -0.28285 | -0.13588
7 | 14 | 0.013504 | 0.0040057 | 2.8982e-05 | 0 | 0 | 0 | 0 | 0 | 1 | -90 | 90 | 0.17506 | 0.078967 | -0.17505 | -0.081799
8 | 61 | 0.0062535 | 0.001855 | 1.3421e-05 | 0 | 0 | 0 | 0 | 0 | 1 | -90 | 90 | -0.82335 | -0.36027 | 0.8234 | 0.35897
9 | 44 | 0.0040794 | 0.0025552 | 3.2801e-07 | 0 | 0 | 0 | 0 | 0 | 1 | -90 | 90 | 0.28285 | 0.13588 | -0.28284 | -0.13591
5 | 6 | 0.033465 | 0.0099267 | 7.1822e-05 | 0 | 0 | 0 | 0 | 0 | 1 | -90 | 90 | -1.531 | -0.69667 | 1.532 | 0.68991
5 | 48 | 0.0070562 | 0.0020931 | 1.5144e-05 | 0 | 0 | 0 | 0 | 0 | 1 | -90 | 90 | 1.531 | 0.69667 | -1.5308 | -0.69809
6 | 10 | 0.00077319 | 0.00022935 | 1.6594e-06 | 0 | 0 | 0 | 0 | 0 | 1 | -90 | 90 | -1.532 | -0.68991 | 1.532 | 0.68976
48 | 47 | 0.0012741 | 0.00037792 | 2.7344e-06 | 0 | 0 | 0 | 0 | 0 | 1 | -90 | 90 | 1.4176 | 0.64327 | -1.4176 | -0.64352
10 | 11 | 0.0065114 | 0.0019315 | 1.3974e-05 | 0 | 0 | 0 | 0 | 0 | 1 | -90 | 90 | -1.6779 | -0.76042 | 1.6781 | 0.75911
14 | 42 | 0.28563 | 0.17891 | 2.2966e-05 | 0 | 0 | 0 | 0 | 0 | 1 | -90 | 90 | 0.083515 | 0.037465 | -0.08349 | -0.039694
61 | 46 | 0.012557 | 0.0078655 | 1.0097e-06 | 0 | 0 | 0 | 0 | 0 | 1 | -90 | 90 | -1.2218 | -0.55192 | 1.222 | 0.55196
44 | 43 | 0.0051403 | 0.0015248 | 1.1032e-05 | 0 | 0 | 0 | 0 | 0 | 1 | -90 | 90 | 0.088514 | 0.041791 | -0.088513 | -0.042869
47 | 49 | 0.0050511 | 0.0014983 | 1.084e-05 | 0 | 0 | 0 | 0 | 0 | 1 | -90 | 90 | 0.11156 | 0.05297 | -0.11156 | -0.054032
47 | 46 | 0.00972 | 0.0028832 | 2.0861e-05 | 0 | 0 | 0 | 0 | 0 | 1 | -90 | 90 | 1.306 | 0.59055 | -1.3058 | -0.59254
11 | 13 | 0.055016 | 0.016319 | 0.00011807 | 0 | 0 | 0 | 0 | 0 | 1 | -90 | 90 | -1.6781 | -0.75911 | 1.68 | 0.74807
42 | 41 | 0.0035407 | 0.0010503 | 7.5989e-06 | 0 | 0 | 0 | 0 | 0 | 1 | -90 | 90 | 0.08349 | 0.039694 | -0.08349 | -0.040436
13 | 40 | 0.013127 | 0.0082226 | 1.0555e-06 | 0 | 0 | 0 | 0 | 0 | 1 | -90 | 90 | -1.68 | -0.74807 | 1.6805 | 0.74825
12 | 58 | 0.0067223 | 0.001994 | 1.4427e-05 | 0 | 0 | 0 | 0 | 0 | 1 | -90 | 90 | 2.1103 | 0.95259 | -2.1099 | -0.95391
12 | 38 | 0.050735 | 0.031779 | 4.0793e-06 | 0 | 0 | 0 | 0 | 0 | 1 | -90 | 90 | -2.1103 | -0.95259 | 2.113 | 0.95391
58 | 37 | 0.047778 | 0.029927 | 3.8416e-06 | 0 | 0 | 0 | 0 | 0 | 1 | -90 | 90 | 1.9334 | 0.86841 | -1.9312 | -0.86743
38 | 35 | 0.0036108 | 0.0022617 | 2.9033e-07 | 0 | 0 | 0 | 0 | 0 | 1 | -90 | 90 | -2.3766 | -1.0816 | 2.3768 | 1.0817
40 | 37 | 0.010324 | 0.0030623 | 2.2156e-05 | 0 | 0 | 0 | 0 | 0 | 1 | -90 | 90 | -1.9307 | -0.86947 | 1.9312 | 0.86743
35 | 39 | 0.022618 | 0.014167 | 1.8186e-06 | 0 | 0 | 0 | 0 | 0 | 1 | -90 | 90 | -2.3768 | -1.0817 | 2.3784 | 1.0825
15 | 16 | 0.0031091 | 0.00092225 | 6.6727e-06 | 0 | 0 | 0 | 0 | 0 | 1 | -90 | 90 | -0.34357 | -0.1664 | 0.34358 | 0.16574
16 | 17 | 0.11884 | 0.035252 | 0.00025506 | 0 | 0 | 0 | 0 | 0 | 1 | -90 | 90 | 0.24335 | 0.092073 | -0.24327 | -0.11749
16 | 59 | 0.13915 | 0.087159 | 1.1188e-05 | 0 | 0 | 0 | 0 | 0 | 1 | -90 | 90 | -0.58693 | -0.25781 | 0.5875 | 0.25705
17 | 57 | 0.0015219 | 0.00045144 | 3.2663e-06 | 0 | 0 | 0 | 0 | 0 | 1 | -90 | 90 | 0.24327 | 0.11749 | -0.24326 | -0.11782
59 | 36 | 0.0010055 | 0.00092308 | 1.2594e-05 | 0 | 0 | 0 | 0 | 0 | 1 | -90 | 90 | 6.5431 | 3.0223 | -6.5426 | -3.023
36 | 32 | 0.01525 | 0.014 | 0.00019101 | 0 | 0 | 0 | 0 | 0 | 1 | -90 | 90 | 6.5426 | 3.023 | -6.5347 | -3.0348
18 | 19 | 0.0044226 | 0.0013119 | 9.4916e-06 | 0 | 0 | 0 | 0 | 0 | 1 | -90 | 90 | -0.36471 | -0.17664 | 0.36472 | 0.1757
19 | 20 | 0.082643 | 0.024514 | 0.00017737 | 0 | 0 | 0 | 0 | 0 | 1 | -90 | 90 | -0.36472 | -0.1757 | 0.36486 | 0.15816
20 | 21 | 0.070818 | 0.021007 | 0.00015199 | 0 | 0 | 0 | 0 | 0 | 1 | -90 | 90 | 0.31683 | 0.13818 | -0.31674 | -0.15322
20 | 39 | 0.0070545 | 0.0020926 | 1.514e-05 | 0 | 0 | 0 | 0 | 0 | 1 | -90 | 90 | -0.68168 | -0.29634 | 0.68172 | 0.29485
21 | 22 | 0.023774 | 0.014891 | 1.9115e-06 | 0 | 0 | 0 | 0 | 0 | 1 | -90 | 90 | 0.31674 | 0.15322 | -0.31671 | -0.15339
39 | 34 | 0.0075477 | 0.0047277 | 6.0687e-07 | 0 | 0 | 0 | 0 | 0 | 1 | -90 | 90 | -3.4449 | -1.5637 | 3.446 | 1.5643
34 | 33 | 0.031644 | 0.0093865 | 6.7913e-05 | 0 | 0 | 0 | 0 | 0 | 1 | -90 | 90 | -3.446 | -1.5643 | 3.4506 | 1.559
23 | 24 | 0.0043863 | 0.0013011 | 9.4137e-06 | 0 | 0 | 0 | 0 | 0 | 1 | -90 | 90 | -0.38345 | -0.18571 | 0.38345 | 0.18478
24 | 29 | 0.0043378 | 0.0012867 | 9.3096e-06 | 0 | 0 | 0 | 0 | 0 | 1 | -90 | 90 | 1.4435 | 0.67867 | -1.4434 | -0.67957
24 | 60 | 0.027396 | 0.01716 | 2.2028e-06 | 0 | 0 | 0 | 0 | 0 | 1 | -90 | 90 | -2.0936 | -0.9926 | 2.095 | 0.99331
29 | 53 | 0.0026385 | 0.00078266 | 5.6627e-06 | 0 | 0 | 0 | 0 | 0 | 1 | -90 | 90 | 1.4434 | 0.67957 | -1.4433 | -0.68011
60 | 33 | 0.0028209 | 0.00083675 | 6.054e-06 | 0 | 0 | 0 | 0 | 0 | 1 | -90 | 90 | -2.9578 | -1.4112 | 2.9581 | 1.4106
53 | 55 | 0.0043494 | 0.0012902 | 9.3346e-06 | 0 | 0 | 0 | 0 | 0 | 1 | -90 | 90 | 0.1132 | 0.053901 | -0.1132 | -0.054827
53 | 51 | 0.0035981 | 0.0010673 | 7.7222e-06 | 0 | 0 | 0 | 0 | 0 | 1 | -90 | 90 | 1.0524 | 0.49175 | -1.0524 | -0.4925
33 | 30 | 0.010365 | 0.015006 | 2.2585e-06 | 0 | 0 | 0 | 0 | 0 | 1 | -90 | 90 | -6.4087 | -2.9696 | 6.4139 | 2.9769
25 | 26 | 0.0035284 | 0.0010466 | 7.5726e-06 | 0 | 0 | 0 | 0 | 0 | 1 | -90 | 90 | 0.31588 | 0.14819 | -0.31587 | -0.14894
25 | 27 | 0.051237 | 0.015198 | 0.00010996 | 0 | 0 | 0 | 0 | 0 | 1 | -90 | 90 | -0.31588 | -0.14819 | 0.31594 | 0.13729
26 | 28 | 0.015943 | 0.0047292 | 3.4217e-05 | 0 | 0 | 0 | 0 | 0 | 1 | -90 | 90 | 0.11698 | 0.052609 | -0.11698 | -0.056003
27 | 56 | 0.0029161 | 0.000865 | 6.2585e-06 | 0 | 0 | 0 | 0 | 0 | 1 | -90 | 90 | -0.31594 | -0.13729 | 0.31594 | 0.13667
28 | 50 | 0.0030583 | 0.00090719 | 6.5637e-06 | 0 | 0 | 0 | 0 | 0 | 1 | -90 | 90 | 0.11698 | 0.056003 | -0.11698 | -0.056654
56 | 54 | 0.0012797 | 0.00037959 | 2.7464e-06 | 0 | 0 | 0 | 0 | 0 | 1 | -90 | 90 | -0.60804 | -0.27814 | 0.60805 | 0.27787
54 | 52 | 0.0026703 | 0.00079208 | 5.7308e-06 | 0 | 0 | 0 | 0 | 0 | 1 | -90 | 90 | -0.70773 | -0.32615 | 0.70774 | 0.32559
32 | 30 | 0.00054836 | 0.00050341 | 6.8683e-06 | 0 | 0 | 0 | 0 | 0 | 1 | -90 | 90 | 6.5347 | 3.0348 | -6.5344 | -3.0352
51 | 52 | 5.786e-05 | 1.7163e-05 | 1.2418e-07 | 0 | 0 | 0 | 0 | 0 | 1 | -90 | 90 | 0.85222 | 0.39555 | -0.85222 | -0.39556