## bus_data
BUS_I | BUS_TYPE | Pd | Qd | Gs | Bs | area | Vm | Va | baseKV | zone | Vmax | Vmin
1 | 1 | 0.23541 | 0.11402 | 0 | 0 | 1 | 0.9978 | 0.0091428 | 20 | 1 | 1.05 | 0.95
3 | 1 | 0.099725 | 0.048299 | 0 | 0 | 1 | 0.99779 | 0.0092277 | 20 | 1 | 1.05 | 0.95
4 | 1 | 0 | 0 | 0 | 0 | 1 | 0.99784 | 0.0087615 | 20 | 1 | 1.05 | 0.95
5 | 1 | 0.12017 | 0.058203 | 0 | 0 | 1 | 0.99778 | 0.0091636 | 20 | 1 | 1.05 | 0.95
6 | 1 | 0 | 0 | 0 | 0 | 1 | 0.99786 | 0.0085653 | 20 | 1 | 1.05 | 0.95
86 | 1 | 0.068752 | 0.033298 | 0 | 0 | 1 | 0.99786 | 0.0085798 | 20 | 1 | 1.05 | 0.95
87 | 1 | 0 | 0 | 0 | 0 | 1 | 0.998 | 0.0073318 | 20 | 1 | 1.05 | 0.95
121 | 1 | 0.30929 | 0.14979 | 0 | 0 | 1 | 0.99791 | 0.0081331 | 20 | 1 | 1.05 | 0.95
62 | 1 | 0 | 0 | 0 | 0 | 1 | 0.99914 | -0.0019104 | 20 | 1 | 1.05 | 0.95
118 | 1 | 0.081836 | 0.039635 | 0 | 0 | 1 | 0.99914 | -0.001862 | 20 | 1 | 1.05 | 0.95
64 | 1 | 0 | 0 | 0 | 0 | 1 | 0.9993 | -0.0031288 | 20 | 1 | 1.05 | 0.95
7 | 1 | 0.22242 | 0.10772 | 0 | 0 | 1 | 0.99993 | 0.00014617 | 20 | 1 | 1.05 | 0.95
8 | 1 | 0 | 0 | 0 | 0 | 1 | 0.99996 | 0.00032901 | 20 | 1 | 1.05 | 0.95
9 | 1 | 0 | 0 | 0 | 0 | 1 | 0.99999 | 9.6569e-05 | 20 | 1 | 1.05 | 0.95
72 | 3 | 1.3698 | 0.6634 | 0 | 0 | 1 | 1 | 0 | 20 | 1 | 1.05 | 0.95
13 | 1 | 0 | 0 | 0 | 0 | 1 | 0.99979 | -0.00094629 | 20 | 1 | 1.05 | 0.95
10 | 1 | 0.26319 | 0.12747 | 0 | 0 | 1 | 0.99967 | -0.0016194 | 20 | 1 | 1.05 | 0.95
11 | 1 | 0 | 0 | 0 | 0 | 1 | 0.99969 | -0.0015181 | 20 | 1 | 1.05 | 0.95
12 | 1 | 0 | 0 | 0 | 0 | 1 | 0.99962 | -0.0018434 | 20 | 1 | 1.05 | 0.95
48 | 1 | 0.10503 | 0.05087 | 0 | 0 | 1 | 0.99953 | -0.007357 | 20 | 1 | 1.05 | 0.95
71 | 1 | 1.4365 | 0.69573 | 0 | 0 | 1 | 0.99972 | -0.0012766 | 20 | 1 | 1.05 | 0.95
14 | 1 | 0 | 0 | 0 | 0 | 1 | 0.9992 | -0.011103 | 20 | 1 | 1.05 | 0.95
15 | 1 | 0 | 0 | 0 | 0 | 1 | 0.99928 | -0.011927 | 20 | 1 | 1.05 | 0.95
43 | 1 | 0.40565 | 0.19646 | 0 | 0 | 1 | 0.99909 | -0.011771 | 20 | 1 | 1.05 | 0.95
47 | 1 | 0.26469 | 0.12819 | 0 | 0 | 1 | 0.99931 | -0.012131 | 20 | 1 | 1.05 | 0.95
46 | 1 | 0.24968 | 0.12093 | 0 | 0 | 1 | 0.99951 | -0.0074209 | 20 | 1 | 1.05 | 0.95
70 | 1 | 0.68839 | 0.3334 | 0 | 0 | 1 | 0.9997 | -0.0013444 | 20 | 1 | 1.05 | 0.95
44 | 1 | 0 | 0 | 0 | 0 | 1 | 0.99908 | -0.01172 | 20 | 1 | 1.05 | 0.95
45 | 1 | 0 | 0 | 0 | 0 | 1 | 0.99905 | -0.011417 | 20 | 1 | 1.05 | 0.95
56 | 1 | 0.29407 | 0.14242 | 0 | 0 | 1 | 0.99904 | -0.011508 | 20 | 1 | 1.05 | 0.95
49 | 1 | 0 | 0 | 0 | 0 | 1 | 0.99942 | -0.011397 | 20 | 1 | 1.05 | 0.95
16 | 1 | 0.41144 | 0.19927 | 0 | 0 | 1 | 0.99921 | -0.014739 | 20 | 1 | 1.05 | 0.95
17 | 1 | 0 | 0 | 0 | 0 | 1 | 0.99922 | -0.014663 | 20 | 1 | 1.05 | 0.95
19 | 1 | 0 | 0 | 0 | 0 | 1 | 0.99892 | -0.012183 | 20 | 1 | 1.05 | 0.95
20 | 1 | 0 | 0 | 0 | 0 | 1 | 0.99902 | -0.013116 | 20 | 1 | 1.05 | 0.95
22 | 1 | 0 | 0 | 0 | 0 | 1 | 0.99935 | -0.013947 | 20 | 1 | 1.05 | 0.95
18 | 1 | 0 | 0 | 0 | 0 | 1 | 0.99882 | -0.01134 | 20 | 1 | 1.05 | 0.95
50 | 1 | 0.27645 | 0.13389 | 0 | 0 | 1 | 0.99882 | -0.011305 | 20 | 1 | 1.05 | 0.95
85 | 1 | 0.16925 | 0.081973 | 0 | 0 | 1 | 0.99891 | -0.012098 | 20 | 1 | 1.05 | 0.95
21 | 1 | 0 | 0 | 0 | 0 | 1 | 0.99894 | -0.012429 | 20 | 1 | 1.05 | 0.95
57 | 1 | 0.29149 | 0.14117 | 0 | 0 | 1 | 0.999 | -0.012946 | 20 | 1 | 1.05 | 0.95
23 | 1 | 0.20311 | 0.098371 | 0 | 0 | 1 | 0.99892 | -0.012574 | 20 | 1 | 1.05 | 0.95
119 | 1 | 0.33011 | 0.15988 | 0 | 0 | 1 | 0.99939 | -0.011573 | 20 | 1 | 1.05 | 0.95
51 | 1 | 0 | 0 | 0 | 0 | 1 | 0.99881 | -0.011255 | 20 | 1 | 1.05 | 0.95
58 | 1 | 0 | 0 | 0 | 0 | 1 | 0.99899 | -0.012891 | 20 | 1 | 1.05 | 0.95
54 | 1 | 0 | 0 | 0 | 0 | 1 | 0.99941 | -0.011468 | 20 | 1 | 1.05 | 0.95
24 | 1 | 0.40363 | 0.19549 | 0 | 0 | 1 | 0.99761 | 0.010667 | 20 | 1 | 1.05 | 0.95
25 | 1 | 0 | 0 | 0 | 0 | 1 | 0.99764 | 0.010441 | 20 | 1 | 1.05 | 0.95
26 | 1 | 0 | 0 | 0 | 0 | 1 | 0.99789 | 0.00825 | 20 | 1 | 1.05 | 0.95
27 | 1 | 0.21022 | 0.10181 | 0 | 0 | 1 | 0.99878 | -0.011271 | 20 | 1 | 1.05 | 0.95
28 | 1 | 0 | 0 | 0 | 0 | 1 | 0.99879 | -0.011297 | 20 | 1 | 1.05 | 0.95
29 | 1 | 0 | 0 | 0 | 0 | 1 | 0.99893 | -0.012409 | 20 | 1 | 1.05 | 0.95
123 | 1 | 0.13097 | 0.063434 | 0 | 0 | 1 | 0.99888 | -0.012678 | 20 | 1 | 1.05 | 0.95
30 | 1 | 0.27664 | 0.13398 | 0 | 0 | 1 | 0.99783 | -0.010476 | 20 | 1 | 1.05 | 0.95
32 | 1 | 0.090191 | 0.043681 | 0 | 0 | 1 | 0.99778 | -0.0099847 | 20 | 1 | 1.05 | 0.95
91 | 1 | 0.4167 | 0.20182 | 0 | 0 | 1 | 0.99818 | -0.0081926 | 20 | 1 | 1.05 | 0.95
108 | 1 | 0.080275 | 0.038879 | 0 | 0 | 1 | 0.99747 | -0.012054 | 20 | 1 | 1.05 | 0.95
35 | 1 | 0 | 0 | 0 | 0 | 1 | 0.99828 | -0.0091194 | 20 | 1 | 1.05 | 0.95
31 | 1 | 0 | 0 | 0 | 0 | 1 | 0.99843 | -0.0075037 | 20 | 1 | 1.05 | 0.95
33 | 1 | 0 | 0 | 0 | 0 | 1 | 0.99843 | -0.0074937 | 20 | 1 | 1.05 | 0.95
34 | 1 | 0 | 0 | 0 | 0 | 1 | 0.99854 | -0.0062812 | 20 | 1 | 1.05 | 0.95
36 | 1 | 0.071514 | 0.034636 | 0 | 0 | 1 | 0.99843 | -0.0074814 | 20 | 1 | 1.05 | 0.95
76 | 1 | 0 | 0 | 0 | 0 | 1 | 0.99862 | -0.0059812 | 20 | 1 | 1.05 | 0.95
122 | 1 | 0.19445 | 0.094178 | 0 | 0 | 1 | 0.99854 | -0.0062487 | 20 | 1 | 1.05 | 0.95
92 | 1 | 0 | 0 | 0 | 0 | 1 | 0.99822 | -0.0085673 | 20 | 1 | 1.05 | 0.95
106 | 1 | 0 | 0 | 0 | 0 | 1 | 0.99741 | -0.011494 | 20 | 1 | 1.05 | 0.95
74 | 1 | 0 | 0 | 0 | 0 | 1 | 0.99801 | -0.00030809 | 20 | 1 | 1.05 | 0.95
77 | 1 | 0 | 0 | 0 | 0 | 1 | 0.99818 | -0.0019357 | 20 | 1 | 1.05 | 0.95
73 | 1 | 0.65369 | 0.3166 | 0 | 0 | 1 | 0.99797 | 6.2313e-05 | 20 | 1 | 1.05 | 0.95
80 | 1 | 0.088526 | 0.042875 | 0 | 0 | 1 | 0.99863 | -0.0059246 | 20 | 1 | 1.05 | 0.95
83 | 1 | 0.51032 | 0.24716 | 0 | 0 | 1 | 0.99818 | -0.0019063 | 20 | 1 | 1.05 | 0.95
93 | 1 | 0.25656 | 0.12426 | 0 | 0 | 1 | 0.99822 | -0.0085572 | 20 | 1 | 1.05 | 0.95
37 | 1 | 0.27751 | 0.13441 | 0 | 0 | 1 | 0.99699 | -0.007775 | 20 | 1 | 1.05 | 0.95
38 | 1 | 0 | 0 | 0 | 0 | 1 | 0.997 | -0.007848 | 20 | 1 | 1.05 | 0.95
42 | 1 | 0.11259 | 0.05453 | 0 | 0 | 1 | 0.99702 | -0.0080434 | 20 | 1 | 1.05 | 0.95
41 | 1 | 0 | 0 | 0 | 0 | 1 | 0.99695 | -0.0074264 | 20 | 1 | 1.05 | 0.95
100 | 1 | 0 | 0 | 0 | 0 | 1 | 0.99705 | -0.0082915 | 20 | 1 | 1.05 | 0.95
40 | 1 | 0.09128 | 0.044209 | 0 | 0 | 1 | 0.99693 | -0.0072235 | 20 | 1 | 1.05 | 0.95
39 | 1 | 0.33854 | 0.16396 | 0 | 0 | 1 | 0.9969 | -0.0069707 | 20 | 1 | 1.05 | 0.95
101 | 1 | 0 | 0 | 0 | 0 | 1 | 0.99694 | -0.0073079 | 20 | 1 | 1.05 | 0.95
102 | 1 | 0 | 0 | 0 | 0 | 1 | 0.99718 | -0.0094603 | 20 | 1 | 1.05 | 0.95
124 | 1 | 0.071025 | 0.034399 | 0 | 0 | 1 | 0.99903 | -0.011538 | 20 | 1 | 1.05 | 0.95
55 | 1 | 0.21349 | 0.1034 | 0 | 0 | 1 | 0.99945 | -0.011242 | 20 | 1 | 1.05 | 0.95
53 | 1 | 0 | 0 | 0 | 0 | 1 | 0.99943 | -0.011324 | 20 | 1 | 1.05 | 0.95
52 | 1 | 0 | 0 | 0 | 0 | 1 | 0.99876 | -0.010837 | 20 | 1 | 1.05 | 0.95
84 | 1 | 0.19704 | 0.095429 | 0 | 0 | 1 | 0.99875 | -0.010741 | 20 | 1 | 1.05 | 0.95
59 | 1 | 0.57707 | 0.27949 | 0 | 0 | 1 | 0.99879 | -0.003335 | 20 | 1 | 1.05 | 0.95
60 | 1 | 0 | 0 | 0 | 0 | 1 | 0.99881 | -0.0035258 | 20 | 1 | 1.05 | 0.95
63 | 1 | 0 | 0 | 0 | 0 | 1 | 0.99894 | -0.0046733 | 20 | 1 | 1.05 | 0.95
61 | 1 | 0 | 0 | 0 | 0 | 1 | 0.99879 | -0.0033677 | 20 | 1 | 1.05 | 0.95
78 | 1 | 0.51994 | 0.25182 | 0 | 0 | 1 | 0.99879 | -0.0033581 | 20 | 1 | 1.05 | 0.95
65 | 1 | 0 | 0 | 0 | 0 | 1 | 0.99915 | -0.0037757 | 20 | 1 | 1.05 | 0.95
88 | 1 | 0.25177 | 0.12194 | 0 | 0 | 1 | 0.9989 | -0.0048076 | 20 | 1 | 1.05 | 0.95
117 | 1 | 0.41014 | 0.19864 | 0 | 0 | 1 | 0.9993 | -0.003103 | 20 | 1 | 1.05 | 0.95
66 | 1 | 0 | 0 | 0 | 0 | 1 | 0.99951 | -0.0022132 | 20 | 1 | 1.05 | 0.95
82 | 1 | 0.071335 | 0.034549 | 0 | 0 | 1 | 0.99915 | -0.0037521 | 20 | 1 | 1.05 | 0.95
67 | 1 | 0.8652 | 0.41903 | 0 | 0 | 1 | 0.99962 | -0.0016898 | 20 | 1 | 1.05 | 0.95
89 | 1 | 0 | 0 | 0 | 0 | 1 | 0.99889 | -0.0048842 | 20 | 1 | 1.05 | 0.95
68 | 1 | 0 | 0 | 0 | 0 | 1 | 0.99964 | -0.0015979 | 20 | 1 | 1.05 | 0.95
69 | 1 | 0.65153 | 0.31555 | 0 | 0 | 1 | 0.99967 | -0.0014833 | 20 | 1 | 1.05 | 0.95
75 | 1 | 0.91774 | 0.44448 | 0 | 0 | 1 | 0.99793 | 0.00041298 | 20 | 1 | 1.05 | 0.95
79 | 1 | 0 | 0 | 0 | 0 | 1 | 0.99865 | -0.005868 | 20 | 1 | 1.05 | 0.95
81 | 1 | 0 | 0 | 0 | 0 | 1 | 0.99871 | -0.0056009 | 20 | 1 | 1.05 | 0.95
115 | 1 | 0.37771 | 0.18293 | 0 | 0 | 1 | 0.99871 | -0.0055895 | 20 | 1 | 1.05 | 0.95
90 | 1 | 0 | 0 | 0 | 0 | 1 | 0.99875 | -0.0054452 | 20 | 1 | 1.05 | 0.95
94 | 1 | 0 | 0 | 0 | 0 | 1 | 0.99821 | -0.0085102 | 20 | 1 | 1.05 | 0.95
95 | 1 | 0.090457 | 0.04381 | 0 | 0 | 1 | 0.99821 | -0.0084961 | 20 | 1 | 1.05 | 0.95
96 | 1 | 0.19664 | 0.095236 | 0 | 0 | 1 | 0.99688 | -0.0067504 | 20 | 1 | 1.05 | 0.95
97 | 1 | 0 | 0 | 0 | 0 | 1 | 0.99688 | -0.0067813 | 20 | 1 | 1.05 | 0.95
98 | 1 | 0 | 0 | 0 | 0 | 1 | 0.9969 | -0.0069433 | 20 | 1 | 1.05 | 0.95
99 | 1 | 0 | 0 | 0 | 0 | 1 | 0.99684 | -0.0064282 | 20 | 1 | 1.05 | 0.95
103 | 1 | 0.49725 | 0.24083 | 0 | 0 | 1 | 0.9969 | -0.007 | 20 | 1 | 1.05 | 0.95
114 | 1 | 0.17703 | 0.085742 | 0 | 0 | 1 | 0.99683 | -0.0064942 | 20 | 1 | 1.05 | 0.95
111 | 1 | 0 | 0 | 0 | 0 | 1 | 0.99692 | -0.0071792 | 20 | 1 | 1.05 | 0.95
112 | 1 | 0 | 0 | 0 | 0 | 1 | 0.99689 | -0.0068497 | 20 | 1 | 1.05 | 0.95
109 | 1 | 0.14508 | 0.070265 | 0 | 0 | 1 | 0.99736 | -0.011072 | 20 | 1 | 1.05 | 0.95
113 | 1 | 0.12238 | 0.05927 | 0 | 0 | 1 | 0.99692 | -0.0071347 | 20 | 1 | 1.05 | 0.95
116 | 1 | 0.3226 | 0.15624 | 0 | 0 | 1 | 0.99688 | -0.0067493 | 20 | 1 | 1.05 | 0.95
104 | 1 | 0.22432 | 0.10864 | 0 | 0 | 1 | 0.99738 | -0.011211 | 20 | 1 | 1.05 | 0.95
105 | 1 | 0 | 0 | 0 | 0 | 1 | 0.99739 | -0.011301 | 20 | 1 | 1.05 | 0.95
107 | 1 | 0 | 0 | 0 | 0 | 1 | 0.99735 | -0.010988 | 20 | 1 | 1.05 | 0.95
110 | 1 | 0.36475 | 0.17665 | 0 | 0 | 1 | 0.99734 | -0.010866 | 20 | 1 | 1.05 | 0.95

## generator_data
GEN_BUS | PG | QG | QMAX | QMIN | VG | MBASE | GEN_STATUS | PMAX | PMIN
72 | 19.3894 | 8.9964 | 10 | -10 | 1 | 100 | 1 | 10 | 0

## branch_data
F_BUS | T_BUS | BR_R | BR_X | BR_B | RATE_A | RATE_B | RATE_C | TAP | SHIFT | BR_STATUS | ANGMIN | ANGMAX | P_in | Q_in | P_out | Q_out
1 | 3 | 0.003612 | 0.0010714 | 7.752e-06 | 0 | 0 | 0 | 0 | 0 | 1 | -90 | 90 | 0.2199 | 0.10568 | -0.2199 | -0.10645
1 | 4 | 0.0079081 | 0.0023458 | 1.6972e-05 | 0 | 0 | 0 | 0 | 0 | 1 | -90 | 90 | -0.45532 | -0.21969 | 0.45534 | 0.21801
3 | 5 | 0.0065127 | 0.0040793 | 5.2365e-07 | 0 | 0 | 0 | 0 | 0 | 1 | -90 | 90 | 0.12017 | 0.058151 | -0.12017 | -0.058203
4 | 6 | 0.0041318 | 0.0012256 | 8.8676e-06 | 0 | 0 | 0 | 0 | 0 | 1 | -90 | 90 | -0.45534 | -0.21801 | 0.45535 | 0.21713
6 | 86 | 0.0019727 | 0.00058516 | 4.2337e-06 | 0 | 0 | 0 | 0 | 0 | 1 | -90 | 90 | 0.068753 | 0.032877 | -0.068752 | -0.033298
6 | 87 | 0.02329 | 0.0069086 | 4.9985e-05 | 0 | 0 | 0 | 0 | 0 | 1 | -90 | 90 | -0.5241 | -0.25001 | 0.52418 | 0.24505
87 | 121 | 0.011712 | 0.0034742 | 2.5136e-05 | 0 | 0 | 0 | 0 | 0 | 1 | -90 | 90 | 0.71312 | 0.32919 | -0.71305 | -0.33167
87 | 62 | 0.081003 | 0.024028 | 0.00017385 | 0 | 0 | 0 | 0 | 0 | 1 | -90 | 90 | -1.2373 | -0.57425 | 1.2388 | 0.55736
121 | 26 | 0.0032531 | 0.00096495 | 6.9816e-06 | 0 | 0 | 0 | 0 | 0 | 1 | -90 | 90 | 0.40376 | 0.18188 | -0.40376 | -0.18257
62 | 118 | 0.0057238 | 0.0016979 | 1.2284e-05 | 0 | 0 | 0 | 0 | 0 | 1 | -90 | 90 | 0.081836 | 0.038409 | -0.081836 | -0.039635
62 | 64 | 0.010464 | 0.0031038 | 2.2457e-05 | 0 | 0 | 0 | 0 | 0 | 1 | -90 | 90 | -1.3206 | -0.59577 | 1.3209 | 0.59359
64 | 117 | 0.00058462 | 0.00017342 | 1.2547e-06 | 0 | 0 | 0 | 0 | 0 | 1 | -90 | 90 | 0.41014 | 0.19851 | -0.41014 | -0.19864
64 | 65 | 0.0014295 | 0.00080496 | 0.00013952 | 0 | 0 | 0 | 0 | 0 | 1 | -90 | 90 | 8.3267 | 3.8932 | -8.3255 | -3.9065
64 | 66 | 0.0016186 | 0.00091144 | 0.00015798 | 0 | 0 | 0 | 0 | 0 | 1 | -90 | 90 | -10.0577 | -4.6853 | 10.0597 | 4.6707
7 | 8 | 0.010087 | 0.0063179 | 8.11e-07 | 0 | 0 | 0 | 0 | 0 | 1 | -90 | 90 | -0.22242 | -0.10772 | 0.22242 | 0.10764
8 | 9 | 0.0099931 | 0.0029642 | 2.1447e-05 | 0 | 0 | 0 | 0 | 0 | 1 | -90 | 90 | -0.22242 | -0.10764 | 0.22243 | 0.1055
9 | 72 | 0.004315 | 0.00128 | 9.2607e-06 | 0 | 0 | 0 | 0 | 0 | 1 | -90 | 90 | -0.22243 | -0.1055 | 0.22243 | 0.10458
72 | 13 | 0.0009231 | 0.0005198 | 9.0097e-05 | 0 | 0 | 0 | 0 | 0 | 1 | -90 | 90 | 17.7972 | 8.2284 | -17.7937 | -8.2354
13 | 71 | 0.00044379 | 0.0002499 | 4.3315e-05 | 0 | 0 | 0 | 0 | 0 | 1 | -90 | 90 | 13.7044 | 6.4166 | -13.7034 | -6.4203
13 | 11 | 0.0021065 | 0.0011862 | 0.0002056 | 0 | 0 | 0 | 0 | 0 | 1 | -90 | 90 | 4.0892 | 1.8189 | -4.0888 | -1.8392
10 | 11 | 0.0003829 | 0.00021562 | 3.7372e-05 | 0 | 0 | 0 | 0 | 0 | 1 | -90 | 90 | -4.0887 | -1.8429 | 4.0888 | 1.8392
10 | 12 | 0.0008994 | 0.00050646 | 8.7784e-05 | 0 | 0 | 0 | 0 | 0 | 1 | -90 | 90 | 3.8255 | 1.7154 | -3.8254 | -1.7241
12 | 48 | 0.0011229 | 0.0030196 | 2.087e-06 | 0 | 0 | 0 | 0 | 0 | 1 | -90 | 90 | 3.8254 | 1.7241 | -3.8252 | -1.7238
48 | 46 | 0.00026494 | 0.00014919 | 2.5858e-05 | 0 | 0 | 0 | 0 | 0 | 1 | -90 | 90 | 3.7201 | 1.6729 | -3.7201 | -1.6754
71 | 70 | 0.00010011 | 5.6375e-05 | 9.7714e-06 | 0 | 0 | 0 | 0 | 0 | 1 | -90 | 90 | 12.2669 | 5.7246 | -12.2667 | -5.7255
14 | 15 | 0.010154 | 0.0030119 | 2.1792e-05 | 0 | 0 | 0 | 0 | 0 | 1 | -90 | 90 | -0.77084 | -0.3711 | 0.77091 | 0.36895
14 | 43 | 0.01042 | 0.0065269 | 8.3783e-07 | 0 | 0 | 0 | 0 | 0 | 1 | -90 | 90 | 0.77084 | 0.3711 | -0.77076 | -0.37114
15 | 47 | 0.0025405 | 0.00075359 | 5.4523e-06 | 0 | 0 | 0 | 0 | 0 | 1 | -90 | 90 | -0.77091 | -0.36895 | 0.77093 | 0.36841
43 | 44 | 0.0013456 | 0.00039914 | 2.8878e-06 | 0 | 0 | 0 | 0 | 0 | 1 | -90 | 90 | 0.36511 | 0.17467 | -0.36511 | -0.17496
47 | 49 | 0.0084155 | 0.0052712 | 6.7665e-07 | 0 | 0 | 0 | 0 | 0 | 1 | -90 | 90 | -1.0356 | -0.4966 | 1.0357 | 0.49661
46 | 55 | 0.00085659 | 0.0023034 | 1.592e-06 | 0 | 0 | 0 | 0 | 0 | 1 | -90 | 90 | 3.4704 | 1.5545 | -3.4703 | -1.5543
70 | 69 | 0.000215 | 0.00012107 | 2.0985e-05 | 0 | 0 | 0 | 0 | 0 | 1 | -90 | 90 | 11.5783 | 5.3921 | -11.578 | -5.394
44 | 45 | 0.0078049 | 0.0023152 | 1.6751e-05 | 0 | 0 | 0 | 0 | 0 | 1 | -90 | 90 | 0.36511 | 0.17496 | -0.3651 | -0.17663
45 | 124 | 0.02072 | 0.012978 | 1.666e-06 | 0 | 0 | 0 | 0 | 0 | 1 | -90 | 90 | 0.071027 | 0.034234 | -0.071025 | -0.034399
45 | 56 | 0.0037795 | 0.0023674 | 3.0389e-07 | 0 | 0 | 0 | 0 | 0 | 1 | -90 | 90 | 0.29407 | 0.1424 | -0.29407 | -0.14242
49 | 53 | 0.00033563 | 0.00018899 | 3.2758e-05 | 0 | 0 | 0 | 0 | 0 | 1 | -90 | 90 | -3.2567 | -1.4578 | 3.2567 | 1.4546
49 | 54 | 0.00043107 | 0.00024274 | 4.2074e-05 | 0 | 0 | 0 | 0 | 0 | 1 | -90 | 90 | 2.221 | 0.96121 | -2.2209 | -0.9654
16 | 17 | 0.0022808 | 0.0014286 | 1.8338e-07 | 0 | 0 | 0 | 0 | 0 | 1 | -90 | 90 | -0.41144 | -0.19927 | 0.41145 | 0.19926
17 | 19 | 0.041162 | 0.01221 | 8.834e-05 | 0 | 0 | 0 | 0 | 0 | 1 | -90 | 90 | 0.64301 | 0.29127 | -0.6428 | -0.30002
17 | 20 | 0.02084 | 0.0061819 | 4.4727e-05 | 0 | 0 | 0 | 0 | 0 | 1 | -90 | 90 | 0.83606 | 0.37511 | -0.83589 | -0.37952
17 | 22 | 0.0055255 | 0.0031114 | 0.0005393 | 0 | 0 | 0 | 0 | 0 | 1 | -90 | 90 | -1.8905 | -0.86563 | 1.8908 | 0.81191
19 | 85 | 0.0047706 | 0.0014151 | 1.0239e-05 | 0 | 0 | 0 | 0 | 0 | 1 | -90 | 90 | 0.16925 | 0.080952 | -0.16925 | -0.081973
19 | 18 | 0.018233 | 0.0054086 | 3.9132e-05 | 0 | 0 | 0 | 0 | 0 | 1 | -90 | 90 | 0.47355 | 0.21907 | -0.4735 | -0.22296
20 | 21 | 0.034876 | 0.010345 | 7.485e-05 | 0 | 0 | 0 | 0 | 0 | 1 | -90 | 90 | 0.20313 | 0.090839 | -0.20311 | -0.098303
20 | 57 | 0.0029259 | 0.0008679 | 6.2794e-06 | 0 | 0 | 0 | 0 | 0 | 1 | -90 | 90 | 0.63276 | 0.28868 | -0.63274 | -0.2893
22 | 119 | 0.00096853 | 0.0026045 | 1.8001e-06 | 0 | 0 | 0 | 0 | 0 | 1 | -90 | 90 | -1.8908 | -0.81191 | 1.8908 | 0.81184
18 | 50 | 0.00072891 | 0.00021622 | 1.5644e-06 | 0 | 0 | 0 | 0 | 0 | 1 | -90 | 90 | 0.4735 | 0.22296 | -0.4735 | -0.22312
50 | 51 | 0.0027969 | 0.00082964 | 6.0026e-06 | 0 | 0 | 0 | 0 | 0 | 1 | -90 | 90 | 0.19705 | 0.089229 | -0.19705 | -0.089828
21 | 23 | 0.008767 | 0.0054914 | 7.049e-07 | 0 | 0 | 0 | 0 | 0 | 1 | -90 | 90 | 0.20311 | 0.098303 | -0.20311 | -0.098371
57 | 58 | 0.0020214 | 0.00059961 | 4.3383e-06 | 0 | 0 | 0 | 0 | 0 | 1 | -90 | 90 | 0.34126 | 0.14813 | -0.34125 | -0.14856
119 | 54 | 0.00065081 | 0.00036647 | 6.352e-05 | 0 | 0 | 0 | 0 | 0 | 1 | -90 | 90 | -2.2209 | -0.97172 | 2.2209 | 0.9654
51 | 52 | 0.021618 | 0.0064125 | 4.6396e-05 | 0 | 0 | 0 | 0 | 0 | 1 | -90 | 90 | 0.19705 | 0.089828 | -0.19704 | -0.094453
58 | 29 | 0.01709 | 0.0050694 | 3.6678e-05 | 0 | 0 | 0 | 0 | 0 | 1 | -90 | 90 | 0.34125 | 0.14856 | -0.34123 | -0.15222
24 | 25 | 0.0052353 | 0.0015529 | 1.1236e-05 | 0 | 0 | 0 | 0 | 0 | 1 | -90 | 90 | -0.40363 | -0.19549 | 0.40365 | 0.19437
25 | 26 | 0.055382 | 0.016428 | 0.00011886 | 0 | 0 | 0 | 0 | 0 | 1 | -90 | 90 | -0.40365 | -0.19437 | 0.40376 | 0.18257
27 | 28 | 0.0011612 | 0.00034445 | 2.4922e-06 | 0 | 0 | 0 | 0 | 0 | 1 | -90 | 90 | -0.21022 | -0.10181 | 0.21022 | 0.10156
28 | 29 | 0.058814 | 0.017446 | 0.00012623 | 0 | 0 | 0 | 0 | 0 | 1 | -90 | 90 | -0.21022 | -0.10156 | 0.21025 | 0.08898
29 | 123 | 0.025082 | 0.015711 | 2.0167e-06 | 0 | 0 | 0 | 0 | 0 | 1 | -90 | 90 | 0.13098 | 0.063236 | -0.13097 | -0.063434
30 | 32 | 0.0015737 | 0.00046682 | 3.3775e-06 | 0 | 0 | 0 | 0 | 0 | 1 | -90 | 90 | 3.0429 | 1.445 | -3.0427 | -1.4453
30 | 91 | 0.0079352 | 0.0049704 | 6.3803e-07 | 0 | 0 | 0 | 0 | 0 | 1 | -90 | 90 | -3.3195 | -1.579 | 3.3206 | 1.5796
32 | 108 | 0.0080286 | 0.0050289 | 6.4554e-07 | 0 | 0 | 0 | 0 | 0 | 1 | -90 | 90 | 2.9525 | 1.4016 | -2.9516 | -1.4011
91 | 35 | 0.0023967 | 0.00071093 | 5.1437e-06 | 0 | 0 | 0 | 0 | 0 | 1 | -90 | 90 | -3.7373 | -1.7814 | 3.7377 | 1.781
108 | 106 | 0.0019036 | 0.00056465 | 4.0853e-06 | 0 | 0 | 0 | 0 | 0 | 1 | -90 | 90 | 2.8714 | 1.3623 | -2.8712 | -1.3626
35 | 92 | 0.015484 | 0.0045931 | 3.3232e-05 | 0 | 0 | 0 | 0 | 0 | 1 | -90 | 90 | 0.34704 | 0.16331 | -0.34702 | -0.16661
35 | 31 | 0.0027416 | 0.0019923 | 2.3367e-05 | 0 | 0 | 0 | 0 | 0 | 1 | -90 | 90 | -4.0847 | -1.9443 | 4.0853 | 1.9424
31 | 33 | 0.0013486 | 0.00040003 | 2.8943e-06 | 0 | 0 | 0 | 0 | 0 | 1 | -90 | 90 | 0.071514 | 0.034003 | -0.071514 | -0.034291
31 | 34 | 0.0020351 | 0.0014789 | 1.7346e-05 | 0 | 0 | 0 | 0 | 0 | 1 | -90 | 90 | -4.1568 | -1.9764 | 4.1572 | 1.975
33 | 36 | 0.0016104 | 0.0004777 | 3.4562e-06 | 0 | 0 | 0 | 0 | 0 | 1 | -90 | 90 | 0.071514 | 0.034291 | -0.071514 | -0.034636
34 | 76 | 0.0013452 | 0.00075749 | 0.0001313 | 0 | 0 | 0 | 0 | 0 | 1 | -90 | 90 | -4.3517 | -2.0689 | 4.352 | 2.0559
34 | 122 | 0.0015557 | 0.00046147 | 3.3388e-06 | 0 | 0 | 0 | 0 | 0 | 1 | -90 | 90 | 0.19445 | 0.093846 | -0.19445 | -0.094178
76 | 77 | 0.018263 | 0.0054175 | 3.9196e-05 | 0 | 0 | 0 | 0 | 0 | 1 | -90 | 90 | 2.0831 | 1.0013 | -2.0822 | -1.005
76 | 80 | 0.00017353 | 9.7717e-05 | 1.6937e-05 | 0 | 0 | 0 | 0 | 0 | 1 | -90 | 90 | -6.4351 | -3.0573 | 6.4352 | 3.0556
92 | 93 | 0.00027423 | 8.1344e-05 | 5.8854e-07 | 0 | 0 | 0 | 0 | 0 | 1 | -90 | 90 | 0.34702 | 0.16661 | -0.34702 | -0.16667
106 | 109 | 0.001812 | 0.00053749 | 3.8888e-06 | 0 | 0 | 0 | 0 | 0 | 1 | -90 | 90 | 2.2821 | 1.0812 | -2.2819 | -1.0815
106 | 105 | 0.0031298 | 0.00092839 | 6.7171e-06 | 0 | 0 | 0 | 0 | 0 | 1 | -90 | 90 | 0.5891 | 0.28144 | -0.58909 | -0.2821
74 | 77 | 0.0096685 | 0.002868 | 2.075e-05 | 0 | 0 | 0 | 0 | 0 | 1 | -90 | 90 | -1.5715 | -0.75989 | 1.5718 | 0.75791
74 | 73 | 0.0021904 | 0.00064973 | 4.7009e-06 | 0 | 0 | 0 | 0 | 0 | 1 | -90 | 90 | 1.5715 | 0.75989 | -1.5715 | -0.76034
77 | 83 | 0.0005345 | 0.00015855 | 1.1471e-06 | 0 | 0 | 0 | 0 | 0 | 1 | -90 | 90 | 0.51032 | 0.24704 | -0.51032 | -0.24716
73 | 75 | 0.0035463 | 0.0010519 | 7.6109e-06 | 0 | 0 | 0 | 0 | 0 | 1 | -90 | 90 | 0.91778 | 0.44374 | -0.91774 | -0.44448
80 | 79 | 0.00017132 | 9.647e-05 | 1.6721e-05 | 0 | 0 | 0 | 0 | 0 | 1 | -90 | 90 | -6.5237 | -3.0985 | 6.5238 | 3.0969
93 | 94 | 0.0050685 | 0.0015035 | 1.0878e-05 | 0 | 0 | 0 | 0 | 0 | 1 | -90 | 90 | 0.090458 | 0.042413 | -0.090457 | -0.043497
37 | 38 | 0.0024439 | 0.00072494 | 5.2451e-06 | 0 | 0 | 0 | 0 | 0 | 1 | -90 | 90 | -0.27751 | -0.13441 | 0.27752 | 0.13389
38 | 42 | 0.0026592 | 0.00078879 | 5.7071e-06 | 0 | 0 | 0 | 0 | 0 | 1 | -90 | 90 | -0.70738 | -0.33761 | 0.7074 | 0.33704
38 | 41 | 0.0094704 | 0.0028092 | 2.0325e-05 | 0 | 0 | 0 | 0 | 0 | 1 | -90 | 90 | 0.42986 | 0.20372 | -0.42984 | -0.20573
42 | 100 | 0.0029082 | 0.00086265 | 6.2414e-06 | 0 | 0 | 0 | 0 | 0 | 1 | -90 | 90 | -0.81999 | -0.39157 | 0.82001 | 0.39096
41 | 40 | 0.0044719 | 0.0013265 | 9.5974e-06 | 0 | 0 | 0 | 0 | 0 | 1 | -90 | 90 | 0.42984 | 0.20573 | -0.42983 | -0.20669
100 | 101 | 0.0073181 | 0.0021708 | 1.5706e-05 | 0 | 0 | 0 | 0 | 0 | 1 | -90 | 90 | 1.3161 | 0.62281 | -1.316 | -0.62433
100 | 102 | 0.0053435 | 0.001585 | 1.1468e-05 | 0 | 0 | 0 | 0 | 0 | 1 | -90 | 90 | -2.1361 | -1.0138 | 2.1364 | 1.0127
40 | 39 | 0.0069843 | 0.0020717 | 1.4989e-05 | 0 | 0 | 0 | 0 | 0 | 1 | -90 | 90 | 0.33855 | 0.16248 | -0.33854 | -0.16396
101 | 111 | 0.010573 | 0.0031363 | 2.2691e-05 | 0 | 0 | 0 | 0 | 0 | 1 | -90 | 90 | 0.12238 | 0.056287 | -0.12238 | -0.058542
101 | 112 | 0.013589 | 0.004031 | 2.9165e-05 | 0 | 0 | 0 | 0 | 0 | 1 | -90 | 90 | 0.32262 | 0.15274 | -0.32261 | -0.15563
101 | 103 | 0.0033951 | 0.0010071 | 7.2864e-06 | 0 | 0 | 0 | 0 | 0 | 1 | -90 | 90 | 0.87097 | 0.4153 | -0.87094 | -0.41602
102 | 109 | 0.0073967 | 0.0021941 | 1.5875e-05 | 0 | 0 | 0 | 0 | 0 | 1 | -90 | 90 | -2.1364 | -1.0127 | 2.1369 | 1.0113
55 | 53 | 0.00037469 | 0.00021099 | 3.6571e-05 | 0 | 0 | 0 | 0 | 0 | 1 | -90 | 90 | 3.2568 | 1.4509 | -3.2567 | -1.4546
52 | 84 | 0.0045619 | 0.0013532 | 9.7906e-06 | 0 | 0 | 0 | 0 | 0 | 1 | -90 | 90 | 0.19704 | 0.094453 | -0.19704 | -0.095429
59 | 60 | 0.0030772 | 0.00091278 | 6.6042e-06 | 0 | 0 | 0 | 0 | 0 | 1 | -90 | 90 | -0.57707 | -0.27949 | 0.57708 | 0.27883
60 | 63 | 0.018917 | 0.0056115 | 4.06e-05 | 0 | 0 | 0 | 0 | 0 | 1 | -90 | 90 | -0.57708 | -0.27883 | 0.57716 | 0.2748
63 | 65 | 0.0020429 | 0.0011504 | 0.0001994 | 0 | 0 | 0 | 0 | 0 | 1 | -90 | 90 | -8.2524 | -3.8915 | 8.2541 | 3.8726
63 | 88 | 0.0003558 | 0.00020035 | 3.4727e-05 | 0 | 0 | 0 | 0 | 0 | 1 | -90 | 90 | 7.1552 | 3.3701 | -7.155 | -3.3734
63 | 61 | 0.023935 | 0.0070997 | 5.1368e-05 | 0 | 0 | 0 | 0 | 0 | 1 | -90 | 90 | 0.52002 | 0.24668 | -0.51994 | -0.25178
61 | 78 | 0.00017051 | 5.0578e-05 | 3.6594e-07 | 0 | 0 | 0 | 0 | 0 | 1 | -90 | 90 | 0.51994 | 0.25178 | -0.51994 | -0.25182
65 | 82 | 0.0031513 | 0.00093476 | 6.7631e-06 | 0 | 0 | 0 | 0 | 0 | 1 | -90 | 90 | 0.071335 | 0.033874 | -0.071335 | -0.034549
88 | 89 | 0.00021018 | 0.00011835 | 2.0514e-05 | 0 | 0 | 0 | 0 | 0 | 1 | -90 | 90 | 6.9033 | 3.2515 | -6.9031 | -3.2534
66 | 67 | 0.00091402 | 0.00051469 | 8.9211e-05 | 0 | 0 | 0 | 0 | 0 | 1 | -90 | 90 | -10.0597 | -4.6707 | 10.0608 | 4.6624
67 | 68 | 0.00014959 | 8.4237e-05 | 1.4601e-05 | 0 | 0 | 0 | 0 | 0 | 1 | -90 | 90 | -10.926 | -5.0814 | 10.9262 | 5.0801
89 | 90 | 0.0015601 | 0.00087848 | 0.00015227 | 0 | 0 | 0 | 0 | 0 | 1 | -90 | 90 | 6.9031 | 3.2534 | -6.9022 | -3.2681
68 | 69 | 0.00018617 | 0.00010483 | 1.8171e-05 | 0 | 0 | 0 | 0 | 0 | 1 | -90 | 90 | -10.9262 | -5.0801 | 10.9265 | 5.0784
79 | 81 | 0.00080071 | 0.00045088 | 7.8151e-05 | 0 | 0 | 0 | 0 | 0 | 1 | -90 | 90 | -6.5238 | -3.0969 | 6.5243 | 3.0893
81 | 115 | 3.3977e-05 | 1.9132e-05 | 3.3162e-06 | 0 | 0 | 0 | 0 | 0 | 1 | -90 | 90 | -6.5243 | -3.0893 | 6.5243 | 3.089
115 | 90 | 0.00040727 | 0.00022933 | 3.975e-05 | 0 | 0 | 0 | 0 | 0 | 1 | -90 | 90 | -6.902 | -3.2719 | 6.9022 | 3.2681
94 | 95 | 0.0014668 | 0.00043508 | 3.1479e-06 | 0 | 0 | 0 | 0 | 0 | 1 | -90 | 90 | 0.090457 | 0.043497 | -0.090457 | -0.04381
96 | 97 | 0.0014581 | 0.00043252 | 3.1293e-06 | 0 | 0 | 0 | 0 | 0 | 1 | -90 | 90 | -0.19664 | -0.095236 | 0.19664 | 0.094925
97 | 98 | 0.0043122 | 0.0012791 | 9.2546e-06 | 0 | 0 | 0 | 0 | 0 | 1 | -90 | 90 | -0.37368 | -0.17643 | 0.37369 | 0.17552
97 | 99 | 0.019699 | 0.0058432 | 4.2277e-05 | 0 | 0 | 0 | 0 | 0 | 1 | -90 | 90 | 0.17704 | 0.081508 | -0.17704 | -0.085707
98 | 103 | 0.0015251 | 0.00045239 | 3.2731e-06 | 0 | 0 | 0 | 0 | 0 | 1 | -90 | 90 | -0.37369 | -0.17552 | 0.37369 | 0.17519
99 | 114 | 0.0045466 | 0.0028478 | 3.6557e-07 | 0 | 0 | 0 | 0 | 0 | 1 | -90 | 90 | 0.17704 | 0.085707 | -0.17703 | -0.085742
111 | 113 | 0.0034169 | 0.0010136 | 7.3333e-06 | 0 | 0 | 0 | 0 | 0 | 1 | -90 | 90 | 0.12238 | 0.058542 | -0.12238 | -0.05927
112 | 116 | 0.0028897 | 0.00085717 | 6.2018e-06 | 0 | 0 | 0 | 0 | 0 | 1 | -90 | 90 | 0.32261 | 0.15563 | -0.3226 | -0.15624
104 | 105 | 0.0037694 | 0.0011181 | 8.0898e-06 | 0 | 0 | 0 | 0 | 0 | 1 | -90 | 90 | -0.22432 | -0.10864 | 0.22433 | 0.10784
105 | 107 | 0.0081297 | 0.0024115 | 1.7448e-05 | 0 | 0 | 0 | 0 | 0 | 1 | -90 | 90 | 0.36476 | 0.17426 | -0.36475 | -0.17599
107 | 110 | 0.0031032 | 0.0009205 | 6.66e-06 | 0 | 0 | 0 | 0 | 0 | 1 | -90 | 90 | 0.36475 | 0.17599 | -0.36475 | -0.17665