## bus_data
BUS_I | BUS_TYPE | Pd | Qd | Gs | Bs | area | Vm | Va | baseKV | zone | Vmax | Vmin
1 | 1 | 0.41439 | 0.2007 | 0 | 0 | 1 | 0.99378 | -0.12226 | 20 | 1 | 1.05 | 0.95
2 | 1 | 0 | 0 | 0 | 0 | 1 | 0.99401 | -0.11443 | 20 | 1 | 1.05 | 0.95
5 | 1 | 0 | 0 | 0 | 0 | 1 | 0.99226 | -0.17239 | 20 | 1 | 1.05 | 0.95
6 | 1 | 0 | 0 | 0 | 0 | 1 | 0.99365 | -0.12309 | 20 | 1 | 1.05 | 0.95
7 | 1 | 0 | 0 | 0 | 0 | 1 | 0.99364 | -0.12315 | 20 | 1 | 1.05 | 0.95
4 | 1 | 0 | 0 | 0 | 0 | 1 | 0.99479 | -0.10068 | 20 | 1 | 1.05 | 0.95
48 | 1 | 0.26372 | 0.12773 | 0 | 0 | 1 | 0.99225 | -0.17267 | 20 | 1 | 1.05 | 0.95
28 | 1 | 0.39632 | 0.19194 | 0 | 0 | 1 | 0.99361 | -0.12277 | 20 | 1 | 1.05 | 0.95
39 | 1 | 0.16166 | 0.078294 | 0 | 0 | 1 | 0.99364 | -0.12314 | 20 | 1 | 1.05 | 0.95
64 | 1 | 0.12546 | 0.060761 | 0 | 0 | 1 | 0.99484 | -0.099895 | 20 | 1 | 1.05 | 0.95
8 | 1 | 0 | 0 | 0 | 0 | 1 | 0.99069 | -0.21009 | 20 | 1 | 1.05 | 0.95
9 | 1 | 0 | 0 | 0 | 0 | 1 | 0.99064 | -0.20966 | 20 | 1 | 1.05 | 0.95
99 | 1 | 0.56703 | 0.27463 | 0 | 0 | 1 | 0.9907 | -0.21018 | 20 | 1 | 1.05 | 0.95
113 | 1 | 0.20066 | 0.097186 | 0 | 0 | 1 | 0.99064 | -0.20966 | 20 | 1 | 1.05 | 0.95
65 | 1 | 0 | 0 | 0 | 0 | 1 | 0.99498 | -0.097313 | 20 | 1 | 1.05 | 0.95
138 | 1 | 0.17373 | 0.084141 | 0 | 0 | 1 | 0.9947 | -0.10074 | 20 | 1 | 1.05 | 0.95
129 | 1 | 0.22797 | 0.11041 | 0 | 0 | 1 | 0.99537 | -0.084262 | 20 | 1 | 1.05 | 0.95
80 | 1 | 0 | 0 | 0 | 0 | 1 | 0.99542 | -0.082653 | 20 | 1 | 1.05 | 0.95
49 | 1 | 0 | 0 | 0 | 0 | 1 | 0.99224 | -0.17289 | 20 | 1 | 1.05 | 0.95
100 | 1 | 0 | 0 | 0 | 0 | 1 | 0.99071 | -0.21029 | 20 | 1 | 1.05 | 0.95
50 | 1 | 0 | 0 | 0 | 0 | 1 | 0.99176 | -0.18122 | 20 | 1 | 1.05 | 0.95
10 | 1 | 0.35215 | 0.17055 | 0 | 0 | 1 | 0.99872 | -0.022713 | 20 | 1 | 1.05 | 0.95
11 | 1 | 0 | 0 | 0 | 0 | 1 | 0.99876 | -0.022456 | 20 | 1 | 1.05 | 0.95
13 | 1 | 0 | 0 | 0 | 0 | 1 | 0.99964 | -0.006519 | 20 | 1 | 1.05 | 0.95
14 | 1 | 0 | 0 | 0 | 0 | 1 | 0.99808 | -0.034814 | 20 | 1 | 1.05 | 0.95
116 | 1 | 0.10807 | 0.052339 | 0 | 0 | 1 | 0.99875 | -0.022548 | 20 | 1 | 1.05 | 0.95
134 | 3 | 0.11304 | 0.054746 | 0 | 0 | 1 | 1 | 0 | 20 | 1 | 1.05 | 0.95
15 | 1 | 0 | 0 | 0 | 0 | 1 | 0.99729 | -0.049185 | 20 | 1 | 1.05 | 0.95
117 | 1 | 0.081523 | 0.039483 | 0 | 0 | 1 | 0.99808 | -0.034795 | 20 | 1 | 1.05 | 0.95
137 | 1 | 0 | 0 | 0 | 0 | 1 | 0.998 | -0.035317 | 20 | 1 | 1.05 | 0.95
136 | 1 | 0.39465 | 0.19114 | 0 | 0 | 1 | 0.9972 | -0.050757 | 20 | 1 | 1.05 | 0.95
76 | 1 | 0 | 0 | 0 | 0 | 1 | 0.99727 | -0.049046 | 20 | 1 | 1.05 | 0.95
83 | 1 | 0 | 0 | 0 | 0 | 1 | 0.9972 | -0.050877 | 20 | 1 | 1.05 | 0.95
75 | 1 | 0.073341 | 0.035521 | 0 | 0 | 1 | 0.99727 | -0.048981 | 20 | 1 | 1.05 | 0.95
27 | 1 | 0.2726 | 0.13203 | 0 | 0 | 1 | 0.98999 | -0.21309 | 20 | 1 | 1.05 | 0.95
57 | 1 | 0.40102 | 0.19422 | 0 | 0 | 1 | 0.99011 | -0.21232 | 20 | 1 | 1.05 | 0.95
45 | 1 | 0 | 0 | 0 | 0 | 1 | 0.99025 | -0.21327 | 20 | 1 | 1.05 | 0.95
46 | 1 | 0 | 0 | 0 | 0 | 1 | 0.99021 | -0.21289 | 20 | 1 | 1.05 | 0.95
59 | 1 | 0.095098 | 0.046058 | 0 | 0 | 1 | 0.99018 | -0.2126 | 20 | 1 | 1.05 | 0.95
123 | 1 | 0.11894 | 0.057604 | 0 | 0 | 1 | 0.99017 | -0.21254 | 20 | 1 | 1.05 | 0.95
141 | 1 | 0.17862 | 0.086509 | 0 | 0 | 1 | 0.998 | -0.035278 | 20 | 1 | 1.05 | 0.95
36 | 1 | 0.27387 | 0.13264 | 0 | 0 | 1 | 0.99581 | -0.055425 | 20 | 1 | 1.05 | 0.95
37 | 1 | 0 | 0 | 0 | 0 | 1 | 0.9958 | -0.055333 | 20 | 1 | 1.05 | 0.95
69 | 1 | 0 | 0 | 0 | 0 | 1 | 0.99598 | -0.054371 | 20 | 1 | 1.05 | 0.95
63 | 1 | 0 | 0 | 0 | 0 | 1 | 0.99576 | -0.055604 | 20 | 1 | 1.05 | 0.95
71 | 1 | 0 | 0 | 0 | 0 | 1 | 0.99632 | -0.057388 | 20 | 1 | 1.05 | 0.95
125 | 1 | 0.10818 | 0.052395 | 0 | 0 | 1 | 0.99598 | -0.054361 | 20 | 1 | 1.05 | 0.95
70 | 1 | 0.23461 | 0.11363 | 0 | 0 | 1 | 0.99576 | -0.055532 | 20 | 1 | 1.05 | 0.95
72 | 1 | 0.1102 | 0.053373 | 0 | 0 | 1 | 0.99726 | -0.048898 | 20 | 1 | 1.05 | 0.95
73 | 1 | 0 | 0 | 0 | 0 | 1 | 0.99726 | -0.048941 | 20 | 1 | 1.05 | 0.95
56 | 1 | 0.27186 | 0.13167 | 0 | 0 | 1 | 0.99013 | -0.21216 | 20 | 1 | 1.05 | 0.95
124 | 1 | 0.33922 | 0.16429 | 0 | 0 | 1 | 0.99015 | -0.21239 | 20 | 1 | 1.05 | 0.95
135 | 1 | 0.36726 | 0.17787 | 0 | 0 | 1 | 0.99154 | -0.1887 | 20 | 1 | 1.05 | 0.95
97 | 1 | 0 | 0 | 0 | 0 | 1 | 0.99102 | -0.20575 | 20 | 1 | 1.05 | 0.95
108 | 1 | 0 | 0 | 0 | 0 | 1 | 0.99091 | -0.20774 | 20 | 1 | 1.05 | 0.95
109 | 1 | 0.11395 | 0.055188 | 0 | 0 | 1 | 0.99101 | -0.20566 | 20 | 1 | 1.05 | 0.95
95 | 1 | 0 | 0 | 0 | 0 | 1 | 0.99098 | -0.2054 | 20 | 1 | 1.05 | 0.95
58 | 1 | 0.17924 | 0.086808 | 0 | 0 | 1 | 0.99013 | -0.21212 | 20 | 1 | 1.05 | 0.95
127 | 1 | 0.23564 | 0.11413 | 0 | 0 | 1 | 0.9964 | -0.056823 | 20 | 1 | 1.05 | 0.95
67 | 1 | 0.26166 | 0.12673 | 0 | 0 | 1 | 0.99637 | -0.057553 | 20 | 1 | 1.05 | 0.95
79 | 1 | 0 | 0 | 0 | 0 | 1 | 0.99643 | -0.057136 | 20 | 1 | 1.05 | 0.95
81 | 1 | 0 | 0 | 0 | 0 | 1 | 0.99671 | -0.059586 | 20 | 1 | 1.05 | 0.95
74 | 1 | 0 | 0 | 0 | 0 | 1 | 0.99726 | -0.048947 | 20 | 1 | 1.05 | 0.95
77 | 1 | 0.15558 | 0.075349 | 0 | 0 | 1 | 0.99593 | -0.070968 | 20 | 1 | 1.05 | 0.95
78 | 1 | 0 | 0 | 0 | 0 | 1 | 0.99594 | -0.07106 | 20 | 1 | 1.05 | 0.95
82 | 1 | 0 | 0 | 0 | 0 | 1 | 0.99604 | -0.071734 | 20 | 1 | 1.05 | 0.95
85 | 1 | 0.40348 | 0.19542 | 0 | 0 | 1 | 0.99667 | -0.059148 | 20 | 1 | 1.05 | 0.95
84 | 1 | 0.090488 | 0.043826 | 0 | 0 | 1 | 0.99603 | -0.071655 | 20 | 1 | 1.05 | 0.95
94 | 1 | 0.082512 | 0.039962 | 0 | 0 | 1 | 0.99096 | -0.20522 | 20 | 1 | 1.05 | 0.95
96 | 1 | 0 | 0 | 0 | 0 | 1 | 0.99094 | -0.20506 | 20 | 1 | 1.05 | 0.95
98 | 1 | 0 | 0 | 0 | 0 | 1 | 0.99084 | -0.20424 | 20 | 1 | 1.05 | 0.95
139 | 1 | 0.37805 | 0.1831 | 0 | 0 | 1 | 0.99076 | -0.20342 | 20 | 1 | 1.05 | 0.95
103 | 1 | 2.1288 | 1.031 | 0 | 0 | 1 | 0.99087 | -0.2085 | 20 | 1 | 1.05 | 0.95
101 | 1 | 0 | 0 | 0 | 0 | 1 | 0.99085 | -0.20882 | 20 | 1 | 1.05 | 0.95
102 | 1 | 0 | 0 | 0 | 0 | 1 | 0.9905 | -0.20829 | 20 | 1 | 1.05 | 0.95
111 | 1 | 0 | 0 | 0 | 0 | 1 | 0.99047 | -0.20806 | 20 | 1 | 1.05 | 0.95
110 | 1 | 0.56913 | 0.27564 | 0 | 0 | 1 | 0.99046 | -0.20793 | 20 | 1 | 1.05 | 0.95
112 | 1 | 1.4402 | 0.69753 | 0 | 0 | 1 | 0.99038 | -0.20716 | 20 | 1 | 1.05 | 0.95

## generator_data
GEN_BUS | PG | QG | QMAX | QMIN | VG | MBASE | GEN_STATUS | PMAX | PMIN
134 | 12.5397 | 5.8237 | 10 | -10 | 1 | 100 | 1 | 10 | 0

## branch_data
F_BUS | T_BUS | BR_R | BR_X | BR_B | RATE_A | RATE_B | RATE_C | TAP | SHIFT | BR_STATUS | ANGMIN | ANGMAX | P_in | Q_in | P_out | Q_out
1 | 2 | 0.0015838 | 0.002293 | 1.3804e-06 | 0 | 0 | 0 | 0 | 0 | 1 | -90 | 90 | -8.7809 | -4.1979 | 8.7824 | 4.2
1 | 5 | 0.01139 | 0.01649 | 9.9273e-06 | 0 | 0 | 0 | 0 | 0 | 1 | -90 | 90 | 7.8085 | 3.7294 | -7.7998 | -3.7179
1 | 6 | 0.024872 | 0.015579 | 1.9998e-06 | 0 | 0 | 0 | 0 | 0 | 1 | -90 | 90 | 0.39638 | 0.19021 | -0.39633 | -0.19037
1 | 7 | 0.065929 | 0.041296 | 5.301e-06 | 0 | 0 | 0 | 0 | 0 | 1 | -90 | 90 | 0.16168 | 0.077608 | -0.16166 | -0.078118
2 | 4 | 0.0061217 | 0.0056199 | 0.0003067 | 0 | 0 | 0 | 0 | 0 | 1 | -90 | 90 | -8.7824 | -4.2 | 8.7883 | 4.175
5 | 48 | 0.00013885 | 0.00012747 | 6.9565e-06 | 0 | 0 | 0 | 0 | 0 | 1 | -90 | 90 | 7.7998 | 3.7179 | -7.7997 | -3.7185
6 | 28 | 0.0074385 | 0.0022065 | 1.5964e-05 | 0 | 0 | 0 | 0 | 0 | 1 | -90 | 90 | 0.39633 | 0.19037 | -0.39632 | -0.19194
7 | 39 | 0.00083093 | 0.00024648 | 1.7833e-06 | 0 | 0 | 0 | 0 | 0 | 1 | -90 | 90 | 0.16166 | 0.078118 | -0.16166 | -0.078294
4 | 64 | 0.00034767 | 0.00031917 | 1.7418e-05 | 0 | 0 | 0 | 0 | 0 | 1 | -90 | 90 | -8.7883 | -4.175 | 8.7886 | 4.1736
48 | 49 | 0.00011369 | 0.00010437 | 5.6959e-06 | 0 | 0 | 0 | 0 | 0 | 1 | -90 | 90 | 7.536 | 3.5908 | -7.5359 | -3.5912
64 | 65 | 0.0011077 | 0.0010169 | 5.5498e-05 | 0 | 0 | 0 | 0 | 0 | 1 | -90 | 90 | -9.0878 | -4.3181 | 9.089 | 4.3136
64 | 138 | 0.058469 | 0.036623 | 4.7011e-06 | 0 | 0 | 0 | 0 | 0 | 1 | -90 | 90 | 0.17375 | 0.08369 | -0.17373 | -0.084141
8 | 9 | 0.020685 | 0.0061357 | 4.4393e-05 | 0 | 0 | 0 | 0 | 0 | 1 | -90 | 90 | 0.20067 | 0.092813 | -0.20066 | -0.097167
8 | 99 | 0.0047284 | 0.0014026 | 1.0148e-05 | 0 | 0 | 0 | 0 | 0 | 1 | -90 | 90 | -0.20067 | -0.092813 | 0.20068 | 0.091818
9 | 113 | 9.234e-05 | 2.7391e-05 | 1.9818e-07 | 0 | 0 | 0 | 0 | 0 | 1 | -90 | 90 | 0.20066 | 0.097167 | -0.20066 | -0.097186
99 | 100 | 0.0013432 | 0.00039844 | 2.8828e-06 | 0 | 0 | 0 | 0 | 0 | 1 | -90 | 90 | -0.76771 | -0.36644 | 0.76772 | 0.36616
65 | 129 | 0.0025502 | 0.0036922 | 2.2228e-06 | 0 | 0 | 0 | 0 | 0 | 1 | -90 | 90 | -9.089 | -4.3136 | 9.0916 | 4.3172
129 | 80 | 0.00030705 | 0.00044454 | 2.6762e-07 | 0 | 0 | 0 | 0 | 0 | 1 | -90 | 90 | -9.3196 | -4.4276 | 9.3199 | 4.428
80 | 82 | 0.0045645 | 0.0041903 | 0.00022868 | 0 | 0 | 0 | 0 | 0 | 1 | -90 | 90 | -9.3199 | -4.428 | 9.3248 | 4.4099
49 | 50 | 0.0043164 | 0.0039626 | 0.00021625 | 0 | 0 | 0 | 0 | 0 | 1 | -90 | 90 | 7.5359 | 3.5912 | -7.5329 | -3.6097
100 | 101 | 0.0022961 | 0.0016686 | 1.957e-05 | 0 | 0 | 0 | 0 | 0 | 1 | -90 | 90 | -4.4567 | -2.1414 | 4.4573 | 2.1399
100 | 102 | 0.0091952 | 0.0027276 | 1.9734e-05 | 0 | 0 | 0 | 0 | 0 | 1 | -90 | 90 | 2.01 | 0.96873 | -2.0095 | -0.97052
100 | 45 | 0.020802 | 0.01303 | 1.6726e-06 | 0 | 0 | 0 | 0 | 0 | 1 | -90 | 90 | 1.679 | 0.80651 | -1.6782 | -0.80621
50 | 135 | 0.0017598 | 0.0025478 | 1.5338e-06 | 0 | 0 | 0 | 0 | 0 | 1 | -90 | 90 | 7.5329 | 3.6097 | -7.5316 | -3.6081
10 | 11 | 0.0089349 | 0.0055965 | 7.1841e-07 | 0 | 0 | 0 | 0 | 0 | 1 | -90 | 90 | -0.35215 | -0.17055 | 0.35216 | 0.17049
11 | 13 | 0.0049445 | 0.0045392 | 0.00024772 | 0 | 0 | 0 | 0 | 0 | 1 | -90 | 90 | -12.4136 | -5.7918 | 12.4229 | 5.7756
11 | 14 | 0.0039854 | 0.0036587 | 0.00019967 | 0 | 0 | 0 | 0 | 0 | 1 | -90 | 90 | 11.9534 | 5.569 | -11.9464 | -5.5826
11 | 116 | 0.010312 | 0.0064592 | 8.2914e-07 | 0 | 0 | 0 | 0 | 0 | 1 | -90 | 90 | 0.10807 | 0.052258 | -0.10807 | -0.052339
13 | 134 | 0.0020187 | 0.0018533 | 0.00010114 | 0 | 0 | 0 | 0 | 0 | 1 | -90 | 90 | -12.4229 | -5.7756 | 12.4267 | 5.769
14 | 15 | 0.0047475 | 0.0043583 | 0.00023785 | 0 | 0 | 0 | 0 | 0 | 1 | -90 | 90 | 11.6863 | 5.4577 | -11.6783 | -5.4741
14 | 117 | 0.0020947 | 0.00062134 | 4.4955e-06 | 0 | 0 | 0 | 0 | 0 | 1 | -90 | 90 | 0.081523 | 0.039035 | -0.081523 | -0.039483
14 | 137 | 0.033761 | 0.021147 | 2.7146e-06 | 0 | 0 | 0 | 0 | 0 | 1 | -90 | 90 | 0.17863 | 0.085805 | -0.17862 | -0.086067
15 | 136 | 0.0005286 | 0.00048527 | 2.6483e-05 | 0 | 0 | 0 | 0 | 0 | 1 | -90 | 90 | 11.4948 | 5.3891 | -11.4939 | -5.391
15 | 76 | 0.0076896 | 0.002281 | 1.6503e-05 | 0 | 0 | 0 | 0 | 0 | 1 | -90 | 90 | 0.18355 | 0.084977 | -0.18354 | -0.086618
137 | 141 | 0.0020688 | 0.00061367 | 4.44e-06 | 0 | 0 | 0 | 0 | 0 | 1 | -90 | 90 | 0.17862 | 0.086067 | -0.17862 | -0.086509
136 | 83 | 4.1999e-05 | 3.8556e-05 | 2.1042e-06 | 0 | 0 | 0 | 0 | 0 | 1 | -90 | 90 | 11.0993 | 5.1998 | -11.0992 | -5.2
76 | 75 | 0.0034362 | 0.0010193 | 7.3747e-06 | 0 | 0 | 0 | 0 | 0 | 1 | -90 | 90 | 0.18354 | 0.086618 | -0.18354 | -0.087351
83 | 81 | 0.0030323 | 0.0027838 | 0.00015192 | 0 | 0 | 0 | 0 | 0 | 1 | -90 | 90 | 11.0992 | 5.2 | -11.0946 | -5.2109
75 | 74 | 0.0030235 | 0.00089686 | 6.4889e-06 | 0 | 0 | 0 | 0 | 0 | 1 | -90 | 90 | 0.1102 | 0.05183 | -0.1102 | -0.052475
27 | 57 | 0.03397 | 0.021277 | 2.7313e-06 | 0 | 0 | 0 | 0 | 0 | 1 | -90 | 90 | -0.2726 | -0.13203 | 0.27264 | 0.13178
57 | 56 | 0.0027233 | 0.0017058 | 2.1896e-07 | 0 | 0 | 0 | 0 | 0 | 1 | -90 | 90 | -0.67365 | -0.326 | 0.67367 | 0.32599
45 | 46 | 0.0077596 | 0.0023017 | 1.6653e-05 | 0 | 0 | 0 | 0 | 0 | 1 | -90 | 90 | 0.4582 | 0.21791 | -0.45818 | -0.21954
45 | 59 | 0.0050781 | 0.0015063 | 1.0898e-05 | 0 | 0 | 0 | 0 | 0 | 1 | -90 | 90 | 1.22 | 0.58831 | -1.2199 | -0.58935
46 | 123 | 0.0071296 | 0.0021148 | 1.5301e-05 | 0 | 0 | 0 | 0 | 0 | 1 | -90 | 90 | 0.45818 | 0.21954 | -0.45816 | -0.22103
59 | 56 | 0.0035115 | 0.0010416 | 7.5363e-06 | 0 | 0 | 0 | 0 | 0 | 1 | -90 | 90 | 1.1248 | 0.54329 | -1.1248 | -0.54401
123 | 124 | 0.004124 | 0.0012233 | 8.8507e-06 | 0 | 0 | 0 | 0 | 0 | 1 | -90 | 90 | 0.33923 | 0.16343 | -0.33922 | -0.16429
36 | 37 | 0.0036983 | 0.001097 | 7.9371e-06 | 0 | 0 | 0 | 0 | 0 | 1 | -90 | 90 | 0.23463 | 0.11214 | -0.23462 | -0.11292
36 | 69 | 0.024717 | 0.015482 | 1.9874e-06 | 0 | 0 | 0 | 0 | 0 | 1 | -90 | 90 | -0.5085 | -0.24478 | 0.50858 | 0.24463
37 | 63 | 0.013792 | 0.0086391 | 1.109e-06 | 0 | 0 | 0 | 0 | 0 | 1 | -90 | 90 | 0.23462 | 0.11292 | -0.23461 | -0.11303
69 | 71 | 0.048042 | 0.014251 | 0.00010311 | 0 | 0 | 0 | 0 | 0 | 1 | -90 | 90 | -0.61676 | -0.29684 | 0.61699 | 0.28668
69 | 125 | 0.0008645 | 0.00025643 | 1.8554e-06 | 0 | 0 | 0 | 0 | 0 | 1 | -90 | 90 | 0.10818 | 0.052211 | -0.10818 | -0.052395
63 | 70 | 0.0028316 | 0.00083995 | 6.0772e-06 | 0 | 0 | 0 | 0 | 0 | 1 | -90 | 90 | 0.23461 | 0.11303 | -0.23461 | -0.11363
71 | 127 | 0.0098106 | 0.006145 | 7.8882e-07 | 0 | 0 | 0 | 0 | 0 | 1 | -90 | 90 | -0.61699 | -0.28668 | 0.61703 | 0.28663
72 | 73 | 0.0036673 | 0.0010878 | 7.8706e-06 | 0 | 0 | 0 | 0 | 0 | 1 | -90 | 90 | -0.1102 | -0.053373 | 0.1102 | 0.05259
73 | 74 | 0.00054012 | 0.00016022 | 1.1592e-06 | 0 | 0 | 0 | 0 | 0 | 1 | -90 | 90 | -0.1102 | -0.05259 | 0.1102 | 0.052475
56 | 58 | 0.0021678 | 0.00064303 | 4.6524e-06 | 0 | 0 | 0 | 0 | 0 | 1 | -90 | 90 | 0.17924 | 0.086352 | -0.17924 | -0.086808
135 | 97 | 0.0042128 | 0.0060993 | 3.6719e-06 | 0 | 0 | 0 | 0 | 0 | 1 | -90 | 90 | 7.1644 | 3.4302 | -7.1617 | -3.4266
97 | 108 | 0.0011828 | 0.0010858 | 5.9257e-05 | 0 | 0 | 0 | 0 | 0 | 1 | -90 | 90 | 6.587 | 3.1624 | -6.5864 | -3.1676
97 | 109 | 0.0078291 | 0.0023223 | 1.6803e-05 | 0 | 0 | 0 | 0 | 0 | 1 | -90 | 90 | 0.11395 | 0.053538 | -0.11395 | -0.055188
97 | 95 | 0.0081753 | 0.002425 | 1.7546e-05 | 0 | 0 | 0 | 0 | 0 | 1 | -90 | 90 | 0.46067 | 0.2107 | -0.46065 | -0.21242
108 | 103 | 0.00044943 | 0.00041259 | 2.2517e-05 | 0 | 0 | 0 | 0 | 0 | 1 | -90 | 90 | 6.5864 | 3.1676 | -6.5862 | -3.1696
95 | 94 | 0.0039677 | 0.0011769 | 8.5153e-06 | 0 | 0 | 0 | 0 | 0 | 1 | -90 | 90 | 0.46065 | 0.21242 | -0.46064 | -0.21325
127 | 79 | 0.0036848 | 0.001093 | 7.9082e-06 | 0 | 0 | 0 | 0 | 0 | 1 | -90 | 90 | -0.85268 | -0.40076 | 0.85271 | 0.39998
67 | 79 | 0.019377 | 0.012137 | 1.558e-06 | 0 | 0 | 0 | 0 | 0 | 1 | -90 | 90 | -0.26166 | -0.12673 | 0.26168 | 0.12658
79 | 81 | 0.021922 | 0.0065028 | 4.7049e-05 | 0 | 0 | 0 | 0 | 0 | 1 | -90 | 90 | -1.1144 | -0.52656 | 1.1147 | 0.52199
81 | 82 | 0.0049141 | 0.0045113 | 0.0002462 | 0 | 0 | 0 | 0 | 0 | 1 | -90 | 90 | 9.5764 | 4.4956 | -9.5709 | -4.515
81 | 85 | 0.010158 | 0.0030131 | 2.18e-05 | 0 | 0 | 0 | 0 | 0 | 1 | -90 | 90 | 0.4035 | 0.19326 | -0.40348 | -0.19542
77 | 78 | 0.0055627 | 0.0016501 | 1.1939e-05 | 0 | 0 | 0 | 0 | 0 | 1 | -90 | 90 | -0.15558 | -0.075349 | 0.15558 | 0.074165
78 | 82 | 0.051878 | 0.015389 | 0.00011134 | 0 | 0 | 0 | 0 | 0 | 1 | -90 | 90 | -0.15558 | -0.074165 | 0.15559 | 0.063125
82 | 84 | 0.0085551 | 0.0025377 | 1.8361e-05 | 0 | 0 | 0 | 0 | 0 | 1 | -90 | 90 | 0.090489 | 0.042004 | -0.090488 | -0.043826
94 | 96 | 0.0044424 | 0.0013178 | 9.5342e-06 | 0 | 0 | 0 | 0 | 0 | 1 | -90 | 90 | 0.37813 | 0.17329 | -0.37812 | -0.17423
96 | 98 | 0.021866 | 0.006486 | 4.6927e-05 | 0 | 0 | 0 | 0 | 0 | 1 | -90 | 90 | 0.37812 | 0.17423 | -0.37808 | -0.17882
98 | 139 | 0.020339 | 0.0060333 | 4.3652e-05 | 0 | 0 | 0 | 0 | 0 | 1 | -90 | 90 | 0.37808 | 0.17882 | -0.37805 | -0.1831
103 | 101 | 0.00028227 | 0.00025913 | 1.4142e-05 | 0 | 0 | 0 | 0 | 0 | 1 | -90 | 90 | 4.4573 | 2.1386 | -4.4573 | -2.1399
102 | 111 | 0.001428 | 0.00042359 | 3.0647e-06 | 0 | 0 | 0 | 0 | 0 | 1 | -90 | 90 | 1.4404 | 0.69608 | -1.4404 | -0.69636
102 | 110 | 0.0056955 | 0.0016895 | 1.2224e-05 | 0 | 0 | 0 | 0 | 0 | 1 | -90 | 90 | 0.56915 | 0.27445 | -0.56913 | -0.27564
111 | 112 | 0.0057253 | 0.0016983 | 1.2287e-05 | 0 | 0 | 0 | 0 | 0 | 1 | -90 | 90 | 1.4404 | 0.69636 | -1.4402 | -0.69753