## bus_data
BUS_I | BUS_TYPE | Pd | Qd | Gs | Bs | area | Vm | Va | baseKV | zone | Vmax | Vmin
1 | 1 | 0.15697 | 0.076024 | 0 | 0 | 1 | 0.99485 | -0.067057 | 20 | 1 | 1.05 | 0.95
2 | 1 | 0 | 0 | 0 | 0 | 1 | 0.99487 | -0.066938 | 20 | 1 | 1.05 | 0.95
3 | 1 | 0 | 0 | 0 | 0 | 1 | 0.99493 | -0.06743 | 20 | 1 | 1.05 | 0.95
74 | 1 | 0.075322 | 0.03648 | 0 | 0 | 1 | 0.99494 | -0.067494 | 20 | 1 | 1.05 | 0.95
73 | 1 | 0.16056 | 0.077763 | 0 | 0 | 1 | 0.99496 | -0.067638 | 20 | 1 | 1.05 | 0.95
4 | 1 | 0.091547 | 0.044338 | 0 | 0 | 1 | 0.99506 | -0.068443 | 20 | 1 | 1.05 | 0.95
5 | 1 | 0 | 0 | 0 | 0 | 1 | 0.99506 | -0.068461 | 20 | 1 | 1.05 | 0.95
6 | 1 | 0 | 0 | 0 | 0 | 1 | 0.99499 | -0.067876 | 20 | 1 | 1.05 | 0.95
12 | 1 | 0 | 0 | 0 | 0 | 1 | 0.9957 | -0.073106 | 20 | 1 | 1.05 | 0.95
13 | 1 | 0 | 0 | 0 | 0 | 1 | 0.99503 | -0.068192 | 20 | 1 | 1.05 | 0.95
7 | 1 | 0 | 0 | 0 | 0 | 1 | 0.99936 | -0.0010326 | 20 | 1 | 1.05 | 0.95
11 | 1 | 0 | 0 | 0 | 0 | 1 | 0.99938 | -0.0011657 | 20 | 1 | 1.05 | 0.95
80 | 1 | 0.086185 | 0.041741 | 0 | 0 | 1 | 0.99936 | -0.0010072 | 20 | 1 | 1.05 | 0.95
8 | 1 | 0 | 0 | 0 | 0 | 1 | 0.99838 | -0.007961 | 20 | 1 | 1.05 | 0.95
10 | 1 | 0 | 0 | 0 | 0 | 1 | 0.99953 | -0.0023936 | 20 | 1 | 1.05 | 0.95
46 | 1 | 0.28865 | 0.1398 | 0 | 0 | 1 | 0.99799 | -0.030504 | 20 | 1 | 1.05 | 0.95
9 | 1 | 0 | 0 | 0 | 0 | 1 | 0.9999 | -0.00052573 | 20 | 1 | 1.05 | 0.95
17 | 3 | 0.35111 | 0.17005 | 0 | 0 | 1 | 1 | 0 | 20 | 1 | 1.05 | 0.95
18 | 1 | 0 | 0 | 0 | 0 | 1 | 0.99887 | -0.005701 | 20 | 1 | 1.05 | 0.95
67 | 1 | 0.088992 | 0.043101 | 0 | 0 | 1 | 0.99952 | -0.002358 | 20 | 1 | 1.05 | 0.95
103 | 1 | 0.26257 | 0.12717 | 0 | 0 | 1 | 0.99937 | -0.0011151 | 20 | 1 | 1.05 | 0.95
15 | 1 | 0 | 0 | 0 | 0 | 1 | 0.99102 | -0.031538 | 20 | 1 | 1.05 | 0.95
14 | 1 | 0 | 0 | 0 | 0 | 1 | 0.99566 | -0.072876 | 20 | 1 | 1.05 | 0.95
96 | 1 | 0.21065 | 0.10202 | 0 | 0 | 1 | 0.99568 | -0.072861 | 20 | 1 | 1.05 | 0.95
93 | 1 | 0.26937 | 0.13046 | 0 | 0 | 1 | 0.99718 | -0.03513 | 20 | 1 | 1.05 | 0.95
75 | 1 | 0.078518 | 0.038028 | 0 | 0 | 1 | 0.99502 | -0.068096 | 20 | 1 | 1.05 | 0.95
66 | 1 | 0.079138 | 0.038328 | 0 | 0 | 1 | 0.99565 | -0.072814 | 20 | 1 | 1.05 | 0.95
16 | 1 | 0 | 0 | 0 | 0 | 1 | 0.98933 | -0.016114 | 20 | 1 | 1.05 | 0.95
104 | 1 | 0.37754 | 0.18285 | 0 | 0 | 1 | 0.99101 | -0.031472 | 20 | 1 | 1.05 | 0.95
97 | 1 | 0.22421 | 0.10859 | 0 | 0 | 1 | 0.98932 | -0.016074 | 20 | 1 | 1.05 | 0.95
49 | 1 | 0 | 0 | 0 | 0 | 1 | 0.98797 | -0.0036013 | 20 | 1 | 1.05 | 0.95
19 | 1 | 0 | 0 | 0 | 0 | 1 | 0.99846 | -0.0077115 | 20 | 1 | 1.05 | 0.95
82 | 1 | 0.18172 | 0.088012 | 0 | 0 | 1 | 0.99844 | -0.0078041 | 20 | 1 | 1.05 | 0.95
23 | 1 | 0.26598 | 0.12882 | 0 | 0 | 1 | 0.99884 | -0.0058659 | 20 | 1 | 1.05 | 0.95
48 | 1 | 0 | 0 | 0 | 0 | 1 | 0.9877 | -0.001083 | 20 | 1 | 1.05 | 0.95
92 | 1 | 2.3556 | 1.1409 | 0 | 0 | 1 | 0.98744 | 0.001412 | 20 | 1 | 1.05 | 0.95
90 | 1 | 0 | 0 | 0 | 0 | 1 | 0.98796 | -0.0035084 | 20 | 1 | 1.05 | 0.95
50 | 1 | 0 | 0 | 0 | 0 | 1 | 0.98792 | -0.0031471 | 20 | 1 | 1.05 | 0.95
89 | 1 | 0.076683 | 0.037139 | 0 | 0 | 1 | 0.98796 | -0.0035594 | 20 | 1 | 1.05 | 0.95
84 | 1 | 0.097472 | 0.047208 | 0 | 0 | 1 | 0.98791 | -0.0030833 | 20 | 1 | 1.05 | 0.95
47 | 1 | 0 | 0 | 0 | 0 | 1 | 0.99795 | -0.030678 | 20 | 1 | 1.05 | 0.95
51 | 1 | 0 | 0 | 0 | 0 | 1 | 0.99731 | -0.033653 | 20 | 1 | 1.05 | 0.95
70 | 1 | 0 | 0 | 0 | 0 | 1 | 0.99566 | -0.072989 | 20 | 1 | 1.05 | 0.95
76 | 1 | 0.080453 | 0.038965 | 0 | 0 | 1 | 0.99502 | -0.068094 | 20 | 1 | 1.05 | 0.95
32 | 1 | 0 | 0 | 0 | 0 | 1 | 0.99839 | -0.0080312 | 20 | 1 | 1.05 | 0.95
81 | 1 | 0.13882 | 0.067233 | 0 | 0 | 1 | 0.99843 | -0.0078675 | 20 | 1 | 1.05 | 0.95
20 | 1 | 0.35752 | 0.17315 | 0 | 0 | 1 | 0.98729 | 0.00090078 | 20 | 1 | 1.05 | 0.95
21 | 1 | 0 | 0 | 0 | 0 | 1 | 0.9873 | 0.00082812 | 20 | 1 | 1.05 | 0.95
22 | 1 | 0 | 0 | 0 | 0 | 1 | 0.98732 | 0.0006466 | 20 | 1 | 1.05 | 0.95
100 | 1 | 0.080924 | 0.039193 | 0 | 0 | 1 | 0.98742 | 0.0012742 | 20 | 1 | 1.05 | 0.95
88 | 1 | 0.075137 | 0.03639 | 0 | 0 | 1 | 0.98732 | 0.00069643 | 20 | 1 | 1.05 | 0.95
24 | 1 | 0.24158 | 0.117 | 0 | 0 | 1 | 0.99739 | -0.016123 | 20 | 1 | 1.05 | 0.95
26 | 1 | 0 | 0 | 0 | 0 | 1 | 0.99739 | -0.016153 | 20 | 1 | 1.05 | 0.95
31 | 1 | 0 | 0 | 0 | 0 | 1 | 0.99743 | -0.016483 | 20 | 1 | 1.05 | 0.95
28 | 1 | 0 | 0 | 0 | 0 | 1 | 0.99317 | -0.10093 | 20 | 1 | 1.05 | 0.95
29 | 1 | 0 | 0 | 0 | 0 | 1 | 0.99372 | -0.10536 | 20 | 1 | 1.05 | 0.95
45 | 1 | 0.21437 | 0.10382 | 0 | 0 | 1 | 0.99315 | -0.10106 | 20 | 1 | 1.05 | 0.95
42 | 1 | 0.23575 | 0.11418 | 0 | 0 | 1 | 0.9921 | -0.10925 | 20 | 1 | 1.05 | 0.95
98 | 1 | 0.31465 | 0.15239 | 0 | 0 | 1 | 0.99397 | -0.10341 | 20 | 1 | 1.05 | 0.95
30 | 1 | 0 | 0 | 0 | 0 | 1 | 0.99194 | -0.11029 | 20 | 1 | 1.05 | 0.95
95 | 1 | 0.41344 | 0.20024 | 0 | 0 | 1 | 0.99192 | -0.11005 | 20 | 1 | 1.05 | 0.95
33 | 1 | 0 | 0 | 0 | 0 | 1 | 0.998 | -0.009888 | 20 | 1 | 1.05 | 0.95
83 | 1 | 0.07008 | 0.033941 | 0 | 0 | 1 | 0.99729 | -0.01806 | 20 | 1 | 1.05 | 0.95
40 | 1 | 0 | 0 | 0 | 0 | 1 | 0.99191 | -0.10781 | 20 | 1 | 1.05 | 0.95
53 | 1 | 0 | 0 | 0 | 0 | 1 | 0.99387 | -0.10403 | 20 | 1 | 1.05 | 0.95
55 | 1 | 0 | 0 | 0 | 0 | 1 | 0.99508 | -0.074793 | 20 | 1 | 1.05 | 0.95
56 | 1 | 0.24083 | 0.11664 | 0 | 0 | 1 | 0.99509 | -0.074651 | 20 | 1 | 1.05 | 0.95
34 | 1 | 0.16543 | 0.08012 | 0 | 0 | 1 | 0.98967 | -0.090701 | 20 | 1 | 1.05 | 0.95
35 | 1 | 0 | 0 | 0 | 0 | 1 | 0.98968 | -0.090768 | 20 | 1 | 1.05 | 0.95
36 | 1 | 0 | 0 | 0 | 0 | 1 | 0.98959 | -0.090028 | 20 | 1 | 1.05 | 0.95
37 | 1 | 0 | 0 | 0 | 0 | 1 | 0.98999 | -0.093204 | 20 | 1 | 1.05 | 0.95
94 | 1 | 0.24386 | 0.11811 | 0 | 0 | 1 | 0.98959 | -0.089963 | 20 | 1 | 1.05 | 0.95
38 | 1 | 0 | 0 | 0 | 0 | 1 | 0.98896 | -0.085104 | 20 | 1 | 1.05 | 0.95
41 | 1 | 0 | 0 | 0 | 0 | 1 | 0.99126 | -0.10276 | 20 | 1 | 1.05 | 0.95
99 | 1 | 0.26278 | 0.12727 | 0 | 0 | 1 | 0.98999 | -0.093163 | 20 | 1 | 1.05 | 0.95
60 | 1 | 0 | 0 | 0 | 0 | 1 | 0.98893 | -0.084877 | 20 | 1 | 1.05 | 0.95
44 | 1 | 0 | 0 | 0 | 0 | 1 | 0.98843 | -0.081049 | 20 | 1 | 1.05 | 0.95
39 | 1 | 0 | 0 | 0 | 0 | 1 | 0.98879 | -0.083694 | 20 | 1 | 1.05 | 0.95
59 | 1 | 0.18264 | 0.088455 | 0 | 0 | 1 | 0.98894 | -0.084968 | 20 | 1 | 1.05 | 0.95
58 | 1 | 0.086151 | 0.041725 | 0 | 0 | 1 | 0.98879 | -0.08369 | 20 | 1 | 1.05 | 0.95
101 | 1 | 0.16968 | 0.082182 | 0 | 0 | 1 | 0.9887 | -0.084257 | 20 | 1 | 1.05 | 0.95
57 | 1 | 0.35904 | 0.17389 | 0 | 0 | 1 | 0.99125 | -0.10274 | 20 | 1 | 1.05 | 0.95
43 | 1 | 0 | 0 | 0 | 0 | 1 | 0.98836 | -0.080449 | 20 | 1 | 1.05 | 0.95
65 | 1 | 0.1944 | 0.094153 | 0 | 0 | 1 | 0.98833 | -0.08018 | 20 | 1 | 1.05 | 0.95
79 | 1 | 0.11572 | 0.056047 | 0 | 0 | 1 | 0.98835 | -0.080336 | 20 | 1 | 1.05 | 0.95
102 | 1 | 0.41089 | 0.199 | 0 | 0 | 1 | 0.98893 | -0.084921 | 20 | 1 | 1.05 | 0.95
52 | 1 | 0.21657 | 0.10489 | 0 | 0 | 1 | 0.99383 | -0.10432 | 20 | 1 | 1.05 | 0.95
78 | 1 | 0 | 0 | 0 | 0 | 1 | 0.98835 | -0.080317 | 20 | 1 | 1.05 | 0.95
91 | 1 | 0.13541 | 0.065583 | 0 | 0 | 1 | 0.98795 | -0.0034573 | 20 | 1 | 1.05 | 0.95
85 | 1 | 0 | 0 | 0 | 0 | 1 | 0.98791 | -0.0030794 | 20 | 1 | 1.05 | 0.95
61 | 1 | 0.1271 | 0.061557 | 0 | 0 | 1 | 0.98829 | -0.079788 | 20 | 1 | 1.05 | 0.95
62 | 1 | 0 | 0 | 0 | 0 | 1 | 0.9883 | -0.079826 | 20 | 1 | 1.05 | 0.95
63 | 1 | 0 | 0 | 0 | 0 | 1 | 0.9883 | -0.079839 | 20 | 1 | 1.05 | 0.95
64 | 1 | 0.24105 | 0.11675 | 0 | 0 | 1 | 0.98831 | -0.079946 | 20 | 1 | 1.05 | 0.95
77 | 1 | 0 | 0 | 0 | 0 | 1 | 0.98835 | -0.080271 | 20 | 1 | 1.05 | 0.95
68 | 1 | 0.11861 | 0.057446 | 0 | 0 | 1 | 0.99565 | -0.072895 | 20 | 1 | 1.05 | 0.95
69 | 1 | 0 | 0 | 0 | 0 | 1 | 0.99565 | -0.072918 | 20 | 1 | 1.05 | 0.95
72 | 1 | 0 | 0 | 0 | 0 | 1 | 0.99565 | -0.072953 | 20 | 1 | 1.05 | 0.95
71 | 1 | 0.07087 | 0.034324 | 0 | 0 | 1 | 0.99565 | -0.072939 | 20 | 1 | 1.05 | 0.95
86 | 1 | 0 | 0 | 0 | 0 | 1 | 0.98791 | -0.0030629 | 20 | 1 | 1.05 | 0.95
87 | 1 | 0.11602 | 0.056193 | 0 | 0 | 1 | 0.9879 | -0.0030301 | 20 | 1 | 1.05 | 0.95

## generator_data
GEN_BUS | PG | QG | QMAX | QMIN | VG | MBASE | GEN_STATUS | PMAX | PMIN
17 | 11.5496 | 5.2274 | 10 | -10 | 1 | 100 | 1 | 10 | 0

## branch_data
F_BUS | T_BUS | BR_R | BR_X | BR_B | RATE_A | RATE_B | RATE_C | TAP | SHIFT | BR_STATUS | ANGMIN | ANGMAX | P_in | Q_in | P_out | Q_out
1 | 2 | 0.0092061 | 0.0057664 | 7.4021e-07 | 0 | 0 | 0 | 0 | 0 | 1 | -90 | 90 | -0.15697 | -0.076024 | 0.15697 | 0.075953
2 | 3 | 0.032799 | 0.0097291 | 7.0392e-05 | 0 | 0 | 0 | 0 | 0 | 1 | -90 | 90 | -0.15697 | -0.075953 | 0.15698 | 0.068988
3 | 74 | 0.0050226 | 0.0014898 | 1.0779e-05 | 0 | 0 | 0 | 0 | 0 | 1 | -90 | 90 | -0.15698 | -0.068988 | 0.15698 | 0.067921
74 | 73 | 0.00719 | 0.0021328 | 1.5431e-05 | 0 | 0 | 0 | 0 | 0 | 1 | -90 | 90 | -0.23231 | -0.1044 | 0.23231 | 0.10288
73 | 6 | 0.0064865 | 0.0019241 | 1.3921e-05 | 0 | 0 | 0 | 0 | 0 | 1 | -90 | 90 | -0.39287 | -0.18064 | 0.39288 | 0.17926
4 | 5 | 0.0018284 | 0.00054236 | 3.924e-06 | 0 | 0 | 0 | 0 | 0 | 1 | -90 | 90 | -0.091547 | -0.044338 | 0.091547 | 0.04395
5 | 6 | 0.016566 | 0.004914 | 3.5553e-05 | 0 | 0 | 0 | 0 | 0 | 1 | -90 | 90 | 0.39292 | 0.17575 | -0.39288 | -0.17926
5 | 12 | 0.087725 | 0.026022 | 0.00018827 | 0 | 0 | 0 | 0 | 0 | 1 | -90 | 90 | -0.64344 | -0.29175 | 0.64388 | 0.27323
5 | 13 | 0.017352 | 0.0051472 | 3.7241e-05 | 0 | 0 | 0 | 0 | 0 | 1 | -90 | 90 | 0.15898 | 0.07205 | -0.15897 | -0.075736
12 | 15 | 0.10405 | 0.030865 | 0.00022331 | 0 | 0 | 0 | 0 | 0 | 1 | -90 | 90 | 3.9295 | 1.8425 | -3.9097 | -1.8587
12 | 14 | 0.051084 | 0.015153 | 0.00010964 | 0 | 0 | 0 | 0 | 0 | 1 | -90 | 90 | 0.079142 | 0.025851 | -0.079138 | -0.036719
12 | 96 | 0.0059448 | 0.0017634 | 1.2758e-05 | 0 | 0 | 0 | 0 | 0 | 1 | -90 | 90 | 0.40015 | 0.1894 | -0.40014 | -0.19066
12 | 93 | 0.019085 | 0.021829 | 3.135e-06 | 0 | 0 | 0 | 0 | 0 | 1 | -90 | 90 | -5.0526 | -2.331 | 5.0586 | 2.3375
13 | 75 | 0.0057354 | 0.0017013 | 1.2309e-05 | 0 | 0 | 0 | 0 | 0 | 1 | -90 | 90 | 0.15897 | 0.075736 | -0.15897 | -0.076954
7 | 11 | 0.016842 | 0.0049959 | 3.6146e-05 | 0 | 0 | 0 | 0 | 0 | 1 | -90 | 90 | -0.086186 | -0.041143 | 0.086187 | 0.037533
7 | 80 | 0.0027918 | 0.00082814 | 5.9918e-06 | 0 | 0 | 0 | 0 | 0 | 1 | -90 | 90 | 0.086186 | 0.041143 | -0.086185 | -0.041741
11 | 103 | 0.0017968 | 0.00053298 | 3.8562e-06 | 0 | 0 | 0 | 0 | 0 | 1 | -90 | 90 | 0.26257 | 0.12678 | -0.26257 | -0.12717
11 | 10 | 0.037671 | 0.011174 | 8.0848e-05 | 0 | 0 | 0 | 0 | 0 | 1 | -90 | 90 | -0.34876 | -0.16432 | 0.34881 | 0.15626
8 | 10 | 0.016214 | 0.0091301 | 0.00039563 | 0 | 0 | 0 | 0 | 0 | 1 | -90 | 90 | -5.6219 | -2.5874 | 5.6281 | 2.5514
8 | 46 | 0.0031287 | 0.0084132 | 1.4537e-06 | 0 | 0 | 0 | 0 | 0 | 1 | -90 | 90 | 5.6219 | 2.5874 | -5.6207 | -2.5843
10 | 18 | 0.010254 | 0.0057741 | 0.00025021 | 0 | 0 | 0 | 0 | 0 | 1 | -90 | 90 | 5.1275 | 2.3128 | -5.1242 | -2.3359
10 | 67 | 0.0038119 | 0.0011307 | 8.1809e-06 | 0 | 0 | 0 | 0 | 0 | 1 | -90 | 90 | 0.088992 | 0.042284 | -0.088992 | -0.043101
10 | 9 | 0.00262 | 0.0014754 | 6.3931e-05 | 0 | 0 | 0 | 0 | 0 | 1 | -90 | 90 | -11.1934 | -5.0627 | 11.1973 | 5.0586
46 | 47 | 0.00054103 | 0.00030466 | 1.3202e-05 | 0 | 0 | 0 | 0 | 0 | 1 | -90 | 90 | 5.3321 | 2.4445 | -5.3319 | -2.4457
9 | 17 | 0.00073537 | 0.00041409 | 1.7944e-05 | 0 | 0 | 0 | 0 | 0 | 1 | -90 | 90 | -11.1973 | -5.0586 | 11.1985 | 5.0574
18 | 23 | 0.0075964 | 0.0047582 | 6.1079e-07 | 0 | 0 | 0 | 0 | 0 | 1 | -90 | 90 | 0.26599 | 0.12876 | -0.26598 | -0.12882
18 | 19 | 0.0067256 | 0.0037872 | 0.00016411 | 0 | 0 | 0 | 0 | 0 | 1 | -90 | 90 | 4.8582 | 2.2071 | -4.8563 | -2.2224
15 | 16 | 0.041708 | 0.012372 | 8.9513e-05 | 0 | 0 | 0 | 0 | 0 | 1 | -90 | 90 | 3.5321 | 1.6762 | -3.5256 | -1.683
15 | 104 | 0.0016222 | 0.00048121 | 3.4816e-06 | 0 | 0 | 0 | 0 | 0 | 1 | -90 | 90 | 0.37754 | 0.18251 | -0.37754 | -0.18285
14 | 66 | 0.0075651 | 0.002244 | 1.6236e-05 | 0 | 0 | 0 | 0 | 0 | 1 | -90 | 90 | 0.079138 | 0.036719 | -0.079138 | -0.038328
96 | 70 | 0.0073592 | 0.0046096 | 5.9171e-07 | 0 | 0 | 0 | 0 | 0 | 1 | -90 | 90 | 0.18949 | 0.088641 | -0.18948 | -0.088698
93 | 51 | 0.0018252 | 0.0013264 | 1.5557e-05 | 0 | 0 | 0 | 0 | 0 | 1 | -90 | 90 | -5.328 | -2.468 | 5.3286 | 2.4669
75 | 76 | 0.00018477 | 5.4808e-05 | 3.9655e-07 | 0 | 0 | 0 | 0 | 0 | 1 | -90 | 90 | 0.080453 | 0.038926 | -0.080453 | -0.038965
16 | 97 | 0.001606 | 0.00047639 | 3.4468e-06 | 0 | 0 | 0 | 0 | 0 | 1 | -90 | 90 | 0.22421 | 0.10825 | -0.22421 | -0.10859
16 | 49 | 0.035621 | 0.010566 | 7.6448e-05 | 0 | 0 | 0 | 0 | 0 | 1 | -90 | 90 | 3.3014 | 1.5748 | -3.2965 | -1.5808
49 | 90 | 0.0065937 | 0.0019559 | 1.4151e-05 | 0 | 0 | 0 | 0 | 0 | 1 | -90 | 90 | 0.13541 | 0.063475 | -0.13541 | -0.064856
49 | 50 | 0.021273 | 0.0063102 | 4.5655e-05 | 0 | 0 | 0 | 0 | 0 | 1 | -90 | 90 | 0.21351 | 0.097474 | -0.2135 | -0.10193
49 | 89 | 0.0051507 | 0.0015278 | 1.1054e-05 | 0 | 0 | 0 | 0 | 0 | 1 | -90 | 90 | 0.076683 | 0.03606 | -0.076683 | -0.037139
49 | 48 | 0.0080461 | 0.0023867 | 1.7268e-05 | 0 | 0 | 0 | 0 | 0 | 1 | -90 | 90 | 2.8709 | 1.3838 | -2.8701 | -1.3852
19 | 82 | 0.00031459 | 0.00017715 | 7.6762e-06 | 0 | 0 | 0 | 0 | 0 | 1 | -90 | 90 | 4.8563 | 2.2224 | -4.8562 | -2.2231
82 | 32 | 0.00081476 | 0.00045879 | 1.9881e-05 | 0 | 0 | 0 | 0 | 0 | 1 | -90 | 90 | 4.5357 | 2.0679 | -4.5355 | -2.0698
82 | 81 | 0.0055949 | 0.0035045 | 4.4986e-07 | 0 | 0 | 0 | 0 | 0 | 1 | -90 | 90 | 0.13882 | 0.067189 | -0.13882 | -0.067233
48 | 92 | 0.0079425 | 0.002356 | 1.7046e-05 | 0 | 0 | 0 | 0 | 0 | 1 | -90 | 90 | 2.8701 | 1.3852 | -2.8693 | -1.3866
92 | 100 | 0.020255 | 0.012687 | 1.6286e-06 | 0 | 0 | 0 | 0 | 0 | 1 | -90 | 90 | 0.080925 | 0.039035 | -0.080924 | -0.039193
92 | 22 | 0.020279 | 0.012702 | 1.6305e-06 | 0 | 0 | 0 | 0 | 0 | 1 | -90 | 90 | 0.43271 | 0.20674 | -0.43267 | -0.20687
90 | 91 | 0.0034721 | 0.0010299 | 7.4518e-06 | 0 | 0 | 0 | 0 | 0 | 1 | -90 | 90 | 0.13541 | 0.064856 | -0.13541 | -0.065583
50 | 84 | 0.0027942 | 0.00082886 | 5.9969e-06 | 0 | 0 | 0 | 0 | 0 | 1 | -90 | 90 | 0.2135 | 0.10193 | -0.2135 | -0.10251
84 | 85 | 0.00031614 | 9.3778e-05 | 6.785e-07 | 0 | 0 | 0 | 0 | 0 | 1 | -90 | 90 | 0.11602 | 0.055303 | -0.11602 | -0.05537
47 | 51 | 0.0094783 | 0.0053373 | 0.00023128 | 0 | 0 | 0 | 0 | 0 | 1 | -90 | 90 | 5.3319 | 2.4457 | -5.3286 | -2.4669
70 | 72 | 0.0049357 | 0.0014641 | 1.0593e-05 | 0 | 0 | 0 | 0 | 0 | 1 | -90 | 90 | 0.070871 | 0.032866 | -0.07087 | -0.033916
70 | 69 | 0.0057839 | 0.0017157 | 1.2413e-05 | 0 | 0 | 0 | 0 | 0 | 1 | -90 | 90 | 0.11861 | 0.055832 | -0.11861 | -0.057062
32 | 33 | 0.0067852 | 0.0038208 | 0.00016556 | 0 | 0 | 0 | 0 | 0 | 1 | -90 | 90 | 4.5355 | 2.0698 | -4.5338 | -2.0854
20 | 21 | 0.0018475 | 0.00054803 | 3.9651e-06 | 0 | 0 | 0 | 0 | 0 | 1 | -90 | 90 | -0.35752 | -0.17315 | 0.35752 | 0.17277
21 | 22 | 0.0046629 | 0.0013832 | 1.0007e-05 | 0 | 0 | 0 | 0 | 0 | 1 | -90 | 90 | -0.35752 | -0.17277 | 0.35753 | 0.17179
22 | 88 | 0.0063064 | 0.0018707 | 1.3535e-05 | 0 | 0 | 0 | 0 | 0 | 1 | -90 | 90 | 0.075137 | 0.035071 | -0.075137 | -0.03639
24 | 26 | 0.0011543 | 0.00034241 | 2.4774e-06 | 0 | 0 | 0 | 0 | 0 | 1 | -90 | 90 | -0.24158 | -0.117 | 0.24158 | 0.11676
26 | 31 | 0.013097 | 0.0038848 | 2.8107e-05 | 0 | 0 | 0 | 0 | 0 | 1 | -90 | 90 | -0.24158 | -0.11676 | 0.24159 | 0.11396
31 | 33 | 0.0095061 | 0.0069082 | 8.1024e-05 | 0 | 0 | 0 | 0 | 0 | 1 | -90 | 90 | -4.5314 | -2.0917 | 4.5338 | 2.0854
31 | 83 | 0.0024043 | 0.0017472 | 2.0492e-05 | 0 | 0 | 0 | 0 | 0 | 1 | -90 | 90 | 4.2898 | 1.9777 | -4.2893 | -1.9794
28 | 29 | 0.01405 | 0.0041676 | 3.0153e-05 | 0 | 0 | 0 | 0 | 0 | 1 | -90 | 90 | -3.4333 | -1.5624 | 3.4354 | 1.56
28 | 45 | 0.0073011 | 0.0045732 | 5.8704e-07 | 0 | 0 | 0 | 0 | 0 | 1 | -90 | 90 | 0.21437 | 0.10377 | -0.21437 | -0.10382
28 | 42 | 0.025662 | 0.016074 | 2.0633e-06 | 0 | 0 | 0 | 0 | 0 | 1 | -90 | 90 | 3.219 | 1.4586 | -3.2157 | -1.4568
29 | 98 | 0.0056794 | 0.0035574 | 4.5665e-07 | 0 | 0 | 0 | 0 | 0 | 1 | -90 | 90 | -3.4354 | -1.56 | 3.4362 | 1.5605
42 | 40 | 0.0064726 | 0.00192 | 1.3891e-05 | 0 | 0 | 0 | 0 | 0 | 1 | -90 | 90 | 2.5664 | 1.1437 | -2.5659 | -1.1449
42 | 30 | 0.02968 | 0.018591 | 2.3864e-06 | 0 | 0 | 0 | 0 | 0 | 1 | -90 | 90 | 0.41352 | 0.19892 | -0.41345 | -0.19911
98 | 53 | 0.034768 | 0.021778 | 2.7955e-06 | 0 | 0 | 0 | 0 | 0 | 1 | -90 | 90 | 0.2166 | 0.1045 | -0.21658 | -0.10477
98 | 55 | 0.018155 | 0.020766 | 2.9823e-06 | 0 | 0 | 0 | 0 | 0 | 1 | -90 | 90 | -3.9674 | -1.8174 | 3.9709 | 1.8211
30 | 95 | 0.0053455 | 0.0015856 | 1.1472e-05 | 0 | 0 | 0 | 0 | 0 | 1 | -90 | 90 | 0.41345 | 0.19911 | -0.41344 | -0.20024
83 | 56 | 0.034033 | 0.038926 | 5.5904e-06 | 0 | 0 | 0 | 0 | 0 | 1 | -90 | 90 | 4.2192 | 1.9454 | -4.2118 | -1.9375
40 | 41 | 0.022435 | 0.0066548 | 4.8149e-05 | 0 | 0 | 0 | 0 | 0 | 1 | -90 | 90 | 2.5659 | 1.1449 | -2.5641 | -1.1491
53 | 52 | 0.016135 | 0.010107 | 1.2973e-06 | 0 | 0 | 0 | 0 | 0 | 1 | -90 | 90 | 0.21658 | 0.10477 | -0.21657 | -0.10489
55 | 56 | 0.00023067 | 0.00016763 | 1.9661e-06 | 0 | 0 | 0 | 0 | 0 | 1 | -90 | 90 | -3.9709 | -1.8211 | 3.971 | 1.8209
34 | 35 | 0.0037344 | 0.0011077 | 8.0147e-06 | 0 | 0 | 0 | 0 | 0 | 1 | -90 | 90 | -0.16543 | -0.08012 | 0.16543 | 0.079335
35 | 36 | 0.030067 | 0.0089189 | 6.453e-05 | 0 | 0 | 0 | 0 | 0 | 1 | -90 | 90 | 0.24389 | 0.11128 | -0.24387 | -0.1176
35 | 37 | 0.067012 | 0.019878 | 0.00014382 | 0 | 0 | 0 | 0 | 0 | 1 | -90 | 90 | -0.40932 | -0.19062 | 0.40945 | 0.17657
36 | 94 | 0.002435 | 0.0007223 | 5.226e-06 | 0 | 0 | 0 | 0 | 0 | 1 | -90 | 90 | 0.24387 | 0.1176 | -0.24386 | -0.11811
37 | 38 | 0.059188 | 0.017557 | 0.00012703 | 0 | 0 | 0 | 0 | 0 | 1 | -90 | 90 | 1.5299 | 0.68144 | -1.5282 | -0.69337
37 | 41 | 0.050127 | 0.014869 | 0.00010758 | 0 | 0 | 0 | 0 | 0 | 1 | -90 | 90 | -2.2021 | -0.98498 | 2.2051 | 0.9753
37 | 99 | 0.0014313 | 0.00042458 | 3.0719e-06 | 0 | 0 | 0 | 0 | 0 | 1 | -90 | 90 | 0.26278 | 0.12697 | -0.26278 | -0.12727
38 | 60 | 0.0050542 | 0.0014992 | 1.0847e-05 | 0 | 0 | 0 | 0 | 0 | 1 | -90 | 90 | 0.4109 | 0.19794 | -0.41089 | -0.19899
38 | 44 | 0.06731 | 0.019966 | 0.00014446 | 0 | 0 | 0 | 0 | 0 | 1 | -90 | 90 | 0.67874 | 0.29704 | -0.67836 | -0.31105
38 | 39 | 0.057895 | 0.017173 | 0.00012425 | 0 | 0 | 0 | 0 | 0 | 1 | -90 | 90 | 0.2559 | 0.11139 | -0.25585 | -0.12352
38 | 59 | 0.0068876 | 0.0020431 | 1.4782e-05 | 0 | 0 | 0 | 0 | 0 | 1 | -90 | 90 | 0.18264 | 0.08701 | -0.18264 | -0.088455
41 | 57 | 0.0005093 | 0.00015107 | 1.093e-06 | 0 | 0 | 0 | 0 | 0 | 1 | -90 | 90 | 0.35904 | 0.17378 | -0.35904 | -0.17389
60 | 102 | 0.0012796 | 0.00080149 | 1.0288e-07 | 0 | 0 | 0 | 0 | 0 | 1 | -90 | 90 | 0.41089 | 0.19899 | -0.41089 | -0.199
44 | 79 | 0.014358 | 0.004259 | 3.0815e-05 | 0 | 0 | 0 | 0 | 0 | 1 | -90 | 90 | 0.48393 | 0.22674 | -0.48389 | -0.22973
44 | 43 | 0.033887 | 0.010052 | 7.2727e-05 | 0 | 0 | 0 | 0 | 0 | 1 | -90 | 90 | 0.19442 | 0.084315 | -0.19441 | -0.091415
39 | 58 | 0.00039289 | 0.00011654 | 8.4321e-07 | 0 | 0 | 0 | 0 | 0 | 1 | -90 | 90 | 0.086151 | 0.041642 | -0.086151 | -0.041725
39 | 101 | 0.03958 | 0.024792 | 3.1824e-06 | 0 | 0 | 0 | 0 | 0 | 1 | -90 | 90 | 0.1697 | 0.08188 | -0.16968 | -0.082182
43 | 65 | 0.01307 | 0.0038771 | 2.8051e-05 | 0 | 0 | 0 | 0 | 0 | 1 | -90 | 90 | 0.19441 | 0.091415 | -0.1944 | -0.094153
79 | 78 | 0.00049506 | 0.00014685 | 1.0625e-06 | 0 | 0 | 0 | 0 | 0 | 1 | -90 | 90 | 0.36817 | 0.17369 | -0.36817 | -0.17379
78 | 77 | 0.0012034 | 0.00035696 | 2.5827e-06 | 0 | 0 | 0 | 0 | 0 | 1 | -90 | 90 | 0.36817 | 0.17379 | -0.36817 | -0.17404
85 | 86 | 0.001337 | 0.00039659 | 2.8694e-06 | 0 | 0 | 0 | 0 | 0 | 1 | -90 | 90 | 0.11602 | 0.05537 | -0.11602 | -0.055649
61 | 62 | 0.0026844 | 0.00079628 | 5.7612e-06 | 0 | 0 | 0 | 0 | 0 | 1 | -90 | 90 | -0.1271 | -0.061557 | 0.1271 | 0.060994
62 | 63 | 0.00096075 | 0.00028499 | 2.0619e-06 | 0 | 0 | 0 | 0 | 0 | 1 | -90 | 90 | -0.1271 | -0.060994 | 0.1271 | 0.060793
63 | 64 | 0.0082749 | 0.0024546 | 1.7759e-05 | 0 | 0 | 0 | 0 | 0 | 1 | -90 | 90 | -0.1271 | -0.060793 | 0.1271 | 0.059059
64 | 77 | 0.0084309 | 0.0025008 | 1.8094e-05 | 0 | 0 | 0 | 0 | 0 | 1 | -90 | 90 | -0.36815 | -0.1758 | 0.36817 | 0.17404
68 | 69 | 0.0018046 | 0.0005353 | 3.873e-06 | 0 | 0 | 0 | 0 | 0 | 1 | -90 | 90 | -0.11861 | -0.057446 | 0.11861 | 0.057062
72 | 71 | 0.0019173 | 0.00056873 | 4.1149e-06 | 0 | 0 | 0 | 0 | 0 | 1 | -90 | 90 | 0.07087 | 0.033916 | -0.07087 | -0.034324
86 | 87 | 0.0025934 | 0.00076927 | 5.5658e-06 | 0 | 0 | 0 | 0 | 0 | 1 | -90 | 90 | 0.11602 | 0.055649 | -0.11602 | -0.056193