## bus_data
BUS_I | BUS_TYPE | Pd | Qd | Gs | Bs | area | Vm | Va | baseKV | zone | Vmax | Vmin
1 | 1 | 0.41501 | 0.201 | 0 | 0 | 1 | 0.99794 | -0.02368 | 20 | 1 | 1.05 | 0.95
2 | 1 | 0.075293 | 0.036466 | 0 | 0 | 1 | 0.99796 | -0.023829 | 20 | 1 | 1.05 | 0.95
3 | 1 | 0.12808 | 0.062033 | 0 | 0 | 1 | 0.99793 | -0.023575 | 20 | 1 | 1.05 | 0.95
4 | 1 | 0 | 0 | 0 | 0 | 1 | 0.99799 | -0.024094 | 20 | 1 | 1.05 | 0.95
74 | 1 | 0.078171 | 0.03786 | 0 | 0 | 1 | 0.99788 | -0.023886 | 20 | 1 | 1.05 | 0.95
20 | 1 | 0.34753 | 0.16832 | 0 | 0 | 1 | 0.99799 | -0.024111 | 20 | 1 | 1.05 | 0.95
10 | 1 | 0 | 0 | 0 | 0 | 1 | 0.99858 | -0.013439 | 20 | 1 | 1.05 | 0.95
16 | 1 | 0.37513 | 0.18168 | 0 | 0 | 1 | 0.99855 | -0.013549 | 20 | 1 | 1.05 | 0.95
7 | 1 | 0 | 0 | 0 | 0 | 1 | 0.99872 | -0.012914 | 20 | 1 | 1.05 | 0.95
12 | 1 | 0 | 0 | 0 | 0 | 1 | 0.99787 | -0.023766 | 20 | 1 | 1.05 | 0.95
40 | 1 | 0 | 0 | 0 | 0 | 1 | 0.99788 | -0.023815 | 20 | 1 | 1.05 | 0.95
39 | 1 | 0.25676 | 0.12435 | 0 | 0 | 1 | 0.99786 | -0.023644 | 20 | 1 | 1.05 | 0.95
19 | 1 | 0 | 0 | 0 | 0 | 1 | 0.998 | -0.024238 | 20 | 1 | 1.05 | 0.95
5 | 1 | 0.38079 | 0.18442 | 0 | 0 | 1 | 0.99856 | -0.0020767 | 20 | 1 | 1.05 | 0.95
96 | 1 | 0.098711 | 0.047808 | 0 | 0 | 1 | 0.99859 | -0.0018742 | 20 | 1 | 1.05 | 0.95
27 | 1 | 0 | 0 | 0 | 0 | 1 | 0.99887 | -0.0044177 | 20 | 1 | 1.05 | 0.95
9 | 1 | 0 | 0 | 0 | 0 | 1 | 0.99859 | -0.0018868 | 20 | 1 | 1.05 | 0.95
8 | 1 | 0 | 0 | 0 | 0 | 1 | 0.99821 | 0.0014808 | 20 | 1 | 1.05 | 0.95
81 | 1 | 0 | 0 | 0 | 0 | 1 | 0.99805 | 0.0029165 | 20 | 1 | 1.05 | 0.95
80 | 1 | 1.3918 | 0.67408 | 0 | 0 | 1 | 0.99818 | 0.001787 | 20 | 1 | 1.05 | 0.95
94 | 1 | 0.14673 | 0.071067 | 0 | 0 | 1 | 0.99862 | -0.0021908 | 20 | 1 | 1.05 | 0.95
95 | 1 | 0.33166 | 0.16063 | 0 | 0 | 1 | 0.9987 | -0.0028394 | 20 | 1 | 1.05 | 0.95
24 | 1 | 0 | 0 | 0 | 0 | 1 | 0.99922 | -0.0030423 | 20 | 1 | 1.05 | 0.95
82 | 1 | 0.27223 | 0.13185 | 0 | 0 | 1 | 0.99802 | 0.0031255 | 20 | 1 | 1.05 | 0.95
38 | 1 | 0.19875 | 0.096258 | 0 | 0 | 1 | 0.99851 | -0.014009 | 20 | 1 | 1.05 | 0.95
13 | 1 | 0.41219 | 0.19963 | 0 | 0 | 1 | 0.99824 | -0.020122 | 20 | 1 | 1.05 | 0.95
14 | 1 | 0.18313 | 0.088692 | 0 | 0 | 1 | 0.99825 | -0.020264 | 20 | 1 | 1.05 | 0.95
18 | 1 | 0 | 0 | 0 | 0 | 1 | 0.99807 | -0.024833 | 20 | 1 | 1.05 | 0.95
21 | 1 | 0.32897 | 0.15933 | 0 | 0 | 1 | 0.99794 | -0.025682 | 20 | 1 | 1.05 | 0.95
31 | 1 | 0.072131 | 0.034935 | 0 | 0 | 1 | 0.9979 | -0.025946 | 20 | 1 | 1.05 | 0.95
41 | 1 | 0.37737 | 0.18277 | 0 | 0 | 1 | 0.99744 | -0.029062 | 20 | 1 | 1.05 | 0.95
75 | 1 | 0.078054 | 0.037803 | 0 | 0 | 1 | 0.99792 | -0.025779 | 20 | 1 | 1.05 | 0.95
17 | 1 | 0.24029 | 0.11638 | 0 | 0 | 1 | 0.99804 | -0.024594 | 20 | 1 | 1.05 | 0.95
15 | 1 | 0.28219 | 0.13667 | 0 | 0 | 1 | 0.99917 | -0.0030546 | 20 | 1 | 1.05 | 0.95
23 | 1 | 0.31872 | 0.15437 | 0 | 0 | 1 | 0.9992 | -0.0028304 | 20 | 1 | 1.05 | 0.95
33 | 1 | 0 | 0 | 0 | 0 | 1 | 0.99785 | -0.025496 | 20 | 1 | 1.05 | 0.95
37 | 1 | 0.2171 | 0.10515 | 0 | 0 | 1 | 0.99784 | -0.025412 | 20 | 1 | 1.05 | 0.95
30 | 1 | 0 | 0 | 0 | 0 | 1 | 0.99789 | -0.025814 | 20 | 1 | 1.05 | 0.95
22 | 1 | 0.22425 | 0.10861 | 0 | 0 | 1 | 0.99789 | -0.025838 | 20 | 1 | 1.05 | 0.95
29 | 1 | 0 | 0 | 0 | 0 | 1 | 0.99789 | -0.025877 | 20 | 1 | 1.05 | 0.95
32 | 1 | 0 | 0 | 0 | 0 | 1 | 0.99739 | -0.028643 | 20 | 1 | 1.05 | 0.95
34 | 1 | 0 | 0 | 0 | 0 | 1 | 0.99706 | -0.025697 | 20 | 1 | 1.05 | 0.95
76 | 1 | 0.23516 | 0.11389 | 0 | 0 | 1 | 0.99701 | -0.025214 | 20 | 1 | 1.05 | 0.95
77 | 1 | 0 | 0 | 0 | 0 | 1 | 0.99697 | -0.024881 | 20 | 1 | 1.05 | 0.95
78 | 1 | 0 | 0 | 0 | 0 | 1 | 0.99695 | -0.02467 | 20 | 1 | 1.05 | 0.95
79 | 1 | 0 | 0 | 0 | 0 | 1 | 0.99684 | -0.023672 | 20 | 1 | 1.05 | 0.95
93 | 1 | 0.33868 | 0.16403 | 0 | 0 | 1 | 0.99693 | -0.024506 | 20 | 1 | 1.05 | 0.95
25 | 3 | 0 | 0 | 0 | 0 | 1 | 1 | 0 | 20 | 1 | 1.05 | 0.95
85 | 1 | 0.32715 | 0.15845 | 0 | 0 | 1 | 0.99984 | 0.001454 | 20 | 1 | 1.05 | 0.95
28 | 1 | 0 | 0 | 0 | 0 | 1 | 0.99968 | 0.0029051 | 20 | 1 | 1.05 | 0.95
26 | 1 | 0 | 0 | 0 | 0 | 1 | 0.99926 | -8.7934e-05 | 20 | 1 | 1.05 | 0.95
86 | 1 | 0.10028 | 0.048569 | 0 | 0 | 1 | 0.99914 | 0.0010174 | 20 | 1 | 1.05 | 0.95
83 | 1 | 0.3446 | 0.1669 | 0 | 0 | 1 | 0.99946 | 0.0012616 | 20 | 1 | 1.05 | 0.95
98 | 1 | 0.3907 | 0.18923 | 0 | 0 | 1 | 0.99961 | 0.0024449 | 20 | 1 | 1.05 | 0.95
84 | 1 | 0 | 0 | 0 | 0 | 1 | 0.99961 | -7.4383e-05 | 20 | 1 | 1.05 | 0.95
87 | 1 | 0 | 0 | 0 | 0 | 1 | 0.99902 | 0.0020889 | 20 | 1 | 1.05 | 0.95
36 | 1 | 0 | 0 | 0 | 0 | 1 | 0.99911 | -0.00085195 | 20 | 1 | 1.05 | 0.95
53 | 1 | 0 | 0 | 0 | 0 | 1 | 0.99904 | -0.00028127 | 20 | 1 | 1.05 | 0.95
54 | 1 | 0.35301 | 0.17097 | 0 | 0 | 1 | 0.99903 | -0.0013025 | 20 | 1 | 1.05 | 0.95
66 | 1 | 0.36543 | 0.17698 | 0 | 0 | 1 | 0.99902 | -9.7995e-05 | 20 | 1 | 1.05 | 0.95
51 | 1 | 0 | 0 | 0 | 0 | 1 | 0.99779 | -0.00069258 | 20 | 1 | 1.05 | 0.95
52 | 1 | 0 | 0 | 0 | 0 | 1 | 0.99757 | 0.001112 | 20 | 1 | 1.05 | 0.95
72 | 1 | 0.33087 | 0.16025 | 0 | 0 | 1 | 0.99784 | -0.0011049 | 20 | 1 | 1.05 | 0.95
50 | 1 | 0 | 0 | 0 | 0 | 1 | 0.9988 | 0.00075073 | 20 | 1 | 1.05 | 0.95
71 | 1 | 0.27298 | 0.13221 | 0 | 0 | 1 | 0.99878 | 0.00061846 | 20 | 1 | 1.05 | 0.95
49 | 1 | 0 | 0 | 0 | 0 | 1 | 0.99888 | 0.0012344 | 20 | 1 | 1.05 | 0.95
48 | 1 | 0.26264 | 0.1272 | 0 | 0 | 1 | 0.99886 | 0.0011257 | 20 | 1 | 1.05 | 0.95
42 | 1 | 0.26351 | 0.12762 | 0 | 0 | 1 | 0.99743 | 0.0069225 | 20 | 1 | 1.05 | 0.95
44 | 1 | 0 | 0 | 0 | 0 | 1 | 0.99744 | 0.0068846 | 20 | 1 | 1.05 | 0.95
46 | 1 | 0.12538 | 0.060724 | 0 | 0 | 1 | 0.99751 | 0.0062357 | 20 | 1 | 1.05 | 0.95
47 | 1 | 0 | 0 | 0 | 0 | 1 | 0.99726 | 0.0083588 | 20 | 1 | 1.05 | 0.95
43 | 1 | 0 | 0 | 0 | 0 | 1 | 0.99759 | 0.0068125 | 20 | 1 | 1.05 | 0.95
45 | 1 | 0 | 0 | 0 | 0 | 1 | 0.99796 | 0.0036838 | 20 | 1 | 1.05 | 0.95
55 | 1 | 0.20065 | 0.097178 | 0 | 0 | 1 | 0.99713 | 0.0074292 | 20 | 1 | 1.05 | 0.95
56 | 1 | 0.36384 | 0.17622 | 0 | 0 | 1 | 0.99693 | 0.006187 | 20 | 1 | 1.05 | 0.95
58 | 1 | 0 | 0 | 0 | 0 | 1 | 0.9969 | 0.0055119 | 20 | 1 | 1.05 | 0.95
88 | 1 | 0 | 0 | 0 | 0 | 1 | 0.99878 | 0.0042057 | 20 | 1 | 1.05 | 0.95
101 | 1 | 0.39125 | 0.18949 | 0 | 0 | 1 | 0.99891 | 0.0014024 | 20 | 1 | 1.05 | 0.95
67 | 1 | 0.33998 | 0.16466 | 0 | 0 | 1 | 0.99756 | 0.0012202 | 20 | 1 | 1.05 | 0.95
73 | 1 | 0.075772 | 0.036698 | 0 | 0 | 1 | 0.99785 | -0.0012423 | 20 | 1 | 1.05 | 0.95
97 | 1 | 0.15051 | 0.072894 | 0 | 0 | 1 | 0.9987 | 0.0048505 | 20 | 1 | 1.05 | 0.95
100 | 1 | 0.36225 | 0.17544 | 0 | 0 | 1 | 0.9986 | 0.0041954 | 20 | 1 | 1.05 | 0.95
70 | 1 | 0.25963 | 0.12575 | 0 | 0 | 1 | 0.99857 | 0.0040051 | 20 | 1 | 1.05 | 0.95
64 | 1 | 0 | 0 | 0 | 0 | 1 | 0.99754 | 0.0013616 | 20 | 1 | 1.05 | 0.95
59 | 1 | 0 | 0 | 0 | 0 | 1 | 0.99684 | 0.0059003 | 20 | 1 | 1.05 | 0.95
60 | 1 | 0.2046 | 0.099091 | 0 | 0 | 1 | 0.99689 | 0.0055671 | 20 | 1 | 1.05 | 0.95
65 | 1 | 0.10876 | 0.052674 | 0 | 0 | 1 | 0.99683 | 0.0059772 | 20 | 1 | 1.05 | 0.95
62 | 1 | 0 | 0 | 0 | 0 | 1 | 0.99724 | 0.0039054 | 20 | 1 | 1.05 | 0.95
99 | 1 | 0.39913 | 0.19331 | 0 | 0 | 1 | 0.99722 | 0.0037625 | 20 | 1 | 1.05 | 0.95
92 | 1 | 0.07422 | 0.035946 | 0 | 0 | 1 | 0.99682 | -0.023554 | 20 | 1 | 1.05 | 0.95
91 | 1 | 0 | 0 | 0 | 0 | 1 | 0.99681 | -0.023446 | 20 | 1 | 1.05 | 0.95
89 | 1 | 0.59045 | 0.28597 | 0 | 0 | 1 | 0.99676 | -0.022928 | 20 | 1 | 1.05 | 0.95
90 | 1 | 0 | 0 | 0 | 0 | 1 | 0.99679 | -0.023245 | 20 | 1 | 1.05 | 0.95

## generator_data
GEN_BUS | PG | QG | QMAX | QMIN | VG | MBASE | GEN_STATUS | PMAX | PMIN
25 | 14.4882 | 6.8906 | 10 | -10 | 1 | 100 | 1 | 10 | 0

## branch_data
F_BUS | T_BUS | BR_R | BR_X | BR_B | RATE_A | RATE_B | RATE_C | TAP | SHIFT | BR_STATUS | ANGMIN | ANGMAX | P_in | Q_in | P_out | Q_out
1 | 2 | 0.0015927 | 0.00047245 | 3.4183e-06 | 0 | 0 | 0 | 0 | 0 | 1 | -90 | 90 | -0.87805 | -0.42281 | 0.87806 | 0.42247
1 | 3 | 0.0021543 | 0.00063903 | 4.6235e-06 | 0 | 0 | 0 | 0 | 0 | 1 | -90 | 90 | 0.46304 | 0.22181 | -0.46303 | -0.22227
2 | 4 | 0.0026159 | 0.00077595 | 5.6142e-06 | 0 | 0 | 0 | 0 | 0 | 1 | -90 | 90 | -0.95335 | -0.45894 | 0.95338 | 0.45838
3 | 74 | 0.010912 | 0.0068349 | 8.7738e-07 | 0 | 0 | 0 | 0 | 0 | 1 | -90 | 90 | 0.33495 | 0.16023 | -0.33494 | -0.16031
4 | 20 | 0.00016832 | 4.9929e-05 | 3.6125e-07 | 0 | 0 | 0 | 0 | 0 | 1 | -90 | 90 | -0.95338 | -0.45838 | 0.95338 | 0.45835
74 | 40 | 0.0026681 | 0.00079144 | 5.7262e-06 | 0 | 0 | 0 | 0 | 0 | 1 | -90 | 90 | 0.25677 | 0.12245 | -0.25676 | -0.12302
20 | 19 | 0.00092093 | 0.00027317 | 1.9765e-06 | 0 | 0 | 0 | 0 | 0 | 1 | -90 | 90 | -1.3009 | -0.62667 | 1.3009 | 0.62648
10 | 16 | 0.00043455 | 0.0002447 | 1.0603e-05 | 0 | 0 | 0 | 0 | 0 | 1 | -90 | 90 | 5.2507 | 2.5167 | -5.2506 | -2.5177
10 | 7 | 0.0020655 | 0.0011631 | 5.04e-05 | 0 | 0 | 0 | 0 | 0 | 1 | -90 | 90 | -5.2507 | -2.5167 | 5.2514 | 2.512
16 | 38 | 0.00066283 | 0.00048168 | 5.6495e-06 | 0 | 0 | 0 | 0 | 0 | 1 | -90 | 90 | 4.8754 | 2.336 | -4.8752 | -2.3364
7 | 27 | 0.0012743 | 0.0034266 | 5.9208e-07 | 0 | 0 | 0 | 0 | 0 | 1 | -90 | 90 | -5.2514 | -2.512 | 5.2518 | 2.5132
12 | 40 | 0.001796 | 0.00053275 | 3.8546e-06 | 0 | 0 | 0 | 0 | 0 | 1 | -90 | 90 | -0.25676 | -0.12341 | 0.25676 | 0.12302
12 | 39 | 0.0044435 | 0.0013181 | 9.5366e-06 | 0 | 0 | 0 | 0 | 0 | 1 | -90 | 90 | 0.25676 | 0.12341 | -0.25676 | -0.12435
19 | 17 | 0.0025713 | 0.00076273 | 5.5185e-06 | 0 | 0 | 0 | 0 | 0 | 1 | -90 | 90 | -1.3009 | -0.62648 | 1.301 | 0.62594
5 | 96 | 0.0065132 | 0.0040797 | 5.2369e-07 | 0 | 0 | 0 | 0 | 0 | 1 | -90 | 90 | -0.38079 | -0.18442 | 0.3808 | 0.18438
96 | 9 | 0.00024364 | 7.2271e-05 | 5.229e-07 | 0 | 0 | 0 | 0 | 0 | 1 | -90 | 90 | -0.47951 | -0.23219 | 0.47951 | 0.23214
27 | 95 | 0.003932 | 0.0011663 | 8.4387e-06 | 0 | 0 | 0 | 0 | 0 | 1 | -90 | 90 | 3.8925 | 1.8531 | -3.8918 | -1.8537
27 | 24 | 0.0030456 | 0.001715 | 7.4315e-05 | 0 | 0 | 0 | 0 | 0 | 1 | -90 | 90 | -9.1444 | -4.3663 | 9.1475 | 4.3606
9 | 94 | 0.00086736 | 0.00025729 | 1.8615e-06 | 0 | 0 | 0 | 0 | 0 | 1 | -90 | 90 | -3.413 | -1.6225 | 3.4131 | 1.6223
9 | 8 | 0.011237 | 0.0033332 | 2.4116e-05 | 0 | 0 | 0 | 0 | 0 | 1 | -90 | 90 | 2.9335 | 1.3903 | -2.9323 | -1.3924
8 | 81 | 0.0094997 | 0.0028179 | 2.0388e-05 | 0 | 0 | 0 | 0 | 0 | 1 | -90 | 90 | 1.5405 | 0.71874 | -1.5402 | -0.72069
8 | 80 | 0.0020406 | 0.0006053 | 4.3795e-06 | 0 | 0 | 0 | 0 | 0 | 1 | -90 | 90 | 1.3918 | 0.67366 | -1.3918 | -0.67408
81 | 82 | 0.0013764 | 0.00040828 | 2.954e-06 | 0 | 0 | 0 | 0 | 0 | 1 | -90 | 90 | 1.5402 | 0.72069 | -1.5402 | -0.72097
94 | 95 | 0.0017717 | 0.00052555 | 3.8024e-06 | 0 | 0 | 0 | 0 | 0 | 1 | -90 | 90 | -3.5599 | -1.6934 | 3.5602 | 1.6931
24 | 25 | 0.00627 | 0.0035307 | 0.00015299 | 0 | 0 | 0 | 0 | 0 | 1 | -90 | 90 | -9.7485 | -4.6509 | 9.7558 | 4.6397
24 | 23 | 0.0032859 | 0.00097469 | 7.052e-06 | 0 | 0 | 0 | 0 | 0 | 1 | -90 | 90 | 0.60094 | 0.29027 | -0.60093 | -0.29097
82 | 45 | 0.0045452 | 0.0013482 | 9.7547e-06 | 0 | 0 | 0 | 0 | 0 | 1 | -90 | 90 | 1.2679 | 0.58912 | -1.2678 | -0.59006
38 | 14 | 0.0035003 | 0.0040036 | 5.7499e-07 | 0 | 0 | 0 | 0 | 0 | 1 | -90 | 90 | 4.6765 | 2.2401 | -4.6755 | -2.2391
13 | 14 | 0.0031925 | 0.000947 | 6.8517e-06 | 0 | 0 | 0 | 0 | 0 | 1 | -90 | 90 | -0.41219 | -0.19963 | 0.4122 | 0.19895
14 | 18 | 0.0029262 | 0.003347 | 4.8068e-07 | 0 | 0 | 0 | 0 | 0 | 1 | -90 | 90 | 4.0802 | 1.9515 | -4.0796 | -1.9508
18 | 17 | 0.0014623 | 0.00043375 | 3.1383e-06 | 0 | 0 | 0 | 0 | 0 | 1 | -90 | 90 | 1.5413 | 0.74202 | -1.5413 | -0.74232
18 | 21 | 0.0038702 | 0.0024242 | 3.1119e-07 | 0 | 0 | 0 | 0 | 0 | 1 | -90 | 90 | 2.5383 | 1.2088 | -2.538 | -1.2086
21 | 31 | 0.0059299 | 0.0037143 | 4.7679e-07 | 0 | 0 | 0 | 0 | 0 | 1 | -90 | 90 | 0.51352 | 0.24406 | -0.5135 | -0.2441
21 | 41 | 0.023927 | 0.014987 | 1.9238e-06 | 0 | 0 | 0 | 0 | 0 | 1 | -90 | 90 | 1.6174 | 0.76757 | -1.6167 | -0.76728
21 | 75 | 0.015191 | 0.009515 | 1.2214e-06 | 0 | 0 | 0 | 0 | 0 | 1 | -90 | 90 | 0.078056 | 0.037683 | -0.078054 | -0.037803
31 | 29 | 0.0015436 | 0.00045787 | 3.3128e-06 | 0 | 0 | 0 | 0 | 0 | 1 | -90 | 90 | 0.44137 | 0.20916 | -0.44136 | -0.20949
41 | 32 | 0.0033483 | 0.0009932 | 7.186e-06 | 0 | 0 | 0 | 0 | 0 | 1 | -90 | 90 | 1.2393 | 0.58451 | -1.2392 | -0.58521
15 | 23 | 0.0097392 | 0.0061003 | 7.8307e-07 | 0 | 0 | 0 | 0 | 0 | 1 | -90 | 90 | -0.28219 | -0.13667 | 0.2822 | 0.1366
33 | 37 | 0.0036007 | 0.0010681 | 7.7277e-06 | 0 | 0 | 0 | 0 | 0 | 1 | -90 | 90 | 0.2171 | 0.10438 | -0.2171 | -0.10515
33 | 30 | 0.014366 | 0.0042614 | 3.0832e-05 | 0 | 0 | 0 | 0 | 0 | 1 | -90 | 90 | -0.2171 | -0.10438 | 0.21711 | 0.10131
30 | 22 | 0.0011569 | 0.00034317 | 2.4829e-06 | 0 | 0 | 0 | 0 | 0 | 1 | -90 | 90 | -0.21711 | -0.10131 | 0.21711 | 0.10106
22 | 29 | 0.00085117 | 0.00025248 | 1.8268e-06 | 0 | 0 | 0 | 0 | 0 | 1 | -90 | 90 | -0.44136 | -0.20967 | 0.44136 | 0.20949
32 | 34 | 0.023237 | 0.0068926 | 4.987e-05 | 0 | 0 | 0 | 0 | 0 | 1 | -90 | 90 | 1.2392 | 0.58521 | -1.2388 | -0.59004
34 | 76 | 0.0037573 | 0.0011145 | 8.0639e-06 | 0 | 0 | 0 | 0 | 0 | 1 | -90 | 90 | 1.2388 | 0.59004 | -1.2387 | -0.59082
76 | 77 | 0.003214 | 0.00095337 | 6.8978e-06 | 0 | 0 | 0 | 0 | 0 | 1 | -90 | 90 | 1.0036 | 0.47692 | -1.0035 | -0.4776
77 | 78 | 0.0059119 | 0.0017536 | 1.2688e-05 | 0 | 0 | 0 | 0 | 0 | 1 | -90 | 90 | 0.3387 | 0.16181 | -0.33869 | -0.16307
77 | 79 | 0.017412 | 0.0051648 | 3.7368e-05 | 0 | 0 | 0 | 0 | 0 | 1 | -90 | 90 | 0.66482 | 0.31578 | -0.66473 | -0.31947
78 | 93 | 0.0045021 | 0.0013354 | 9.6622e-06 | 0 | 0 | 0 | 0 | 0 | 1 | -90 | 90 | 0.33869 | 0.16307 | -0.33868 | -0.16403
79 | 92 | 0.001678 | 0.00049774 | 3.6012e-06 | 0 | 0 | 0 | 0 | 0 | 1 | -90 | 90 | 0.66473 | 0.31947 | -0.66472 | -0.31982
25 | 85 | 0.0039068 | 0.0011589 | 8.3846e-06 | 0 | 0 | 0 | 0 | 0 | 1 | -90 | 90 | 3.6224 | 1.7235 | -3.6218 | -1.7242
25 | 28 | 0.025244 | 0.0074883 | 5.4179e-05 | 0 | 0 | 0 | 0 | 0 | 1 | -90 | 90 | 1.11 | 0.52733 | -1.1096 | -0.53264
85 | 84 | 0.0053547 | 0.003354 | 4.3054e-07 | 0 | 0 | 0 | 0 | 0 | 1 | -90 | 90 | 3.2946 | 1.5657 | -3.2939 | -1.5653
28 | 98 | 0.0049427 | 0.003096 | 3.9742e-07 | 0 | 0 | 0 | 0 | 0 | 1 | -90 | 90 | 1.1096 | 0.53264 | -1.1095 | -0.53263
26 | 86 | 0.003671 | 0.0010889 | 7.8785e-06 | 0 | 0 | 0 | 0 | 0 | 1 | -90 | 90 | 2.9482 | 1.3988 | -2.9478 | -1.3995
26 | 83 | 0.0052522 | 0.0032898 | 4.223e-07 | 0 | 0 | 0 | 0 | 0 | 1 | -90 | 90 | -2.9482 | -1.3988 | 2.9488 | 1.3991
86 | 87 | 0.0036843 | 0.0010929 | 7.9072e-06 | 0 | 0 | 0 | 0 | 0 | 1 | -90 | 90 | 2.8475 | 1.3509 | -2.8472 | -1.3516
83 | 84 | 0.0039571 | 0.0011738 | 8.4925e-06 | 0 | 0 | 0 | 0 | 0 | 1 | -90 | 90 | -3.2934 | -1.566 | 3.2939 | 1.5653
98 | 36 | 0.053891 | 0.033756 | 4.3331e-06 | 0 | 0 | 0 | 0 | 0 | 1 | -90 | 90 | 0.71883 | 0.3434 | -0.71849 | -0.34362
87 | 88 | 0.010995 | 0.0032614 | 2.3597e-05 | 0 | 0 | 0 | 0 | 0 | 1 | -90 | 90 | 1.9202 | 0.90367 | -1.9197 | -0.90588
87 | 101 | 0.021482 | 0.013456 | 1.7273e-06 | 0 | 0 | 0 | 0 | 0 | 1 | -90 | 90 | 0.39129 | 0.18934 | -0.39125 | -0.18949
87 | 50 | 0.059661 | 0.03737 | 4.797e-06 | 0 | 0 | 0 | 0 | 0 | 1 | -90 | 90 | 0.27304 | 0.13172 | -0.27299 | -0.13217
87 | 49 | 0.039682 | 0.024855 | 3.1906e-06 | 0 | 0 | 0 | 0 | 0 | 1 | -90 | 90 | 0.26268 | 0.12687 | -0.26265 | -0.12717
36 | 53 | 0.01507 | 0.0044703 | 3.2343e-05 | 0 | 0 | 0 | 0 | 0 | 1 | -90 | 90 | 0.36546 | 0.17276 | -0.36544 | -0.17598
36 | 54 | 0.015632 | 0.0097916 | 1.2569e-06 | 0 | 0 | 0 | 0 | 0 | 1 | -90 | 90 | 0.35303 | 0.17086 | -0.35301 | -0.17097
53 | 66 | 0.004689 | 0.0013909 | 1.0063e-05 | 0 | 0 | 0 | 0 | 0 | 1 | -90 | 90 | 0.36544 | 0.17598 | -0.36543 | -0.17698
51 | 52 | 0.02594 | 0.0076946 | 5.5672e-05 | 0 | 0 | 0 | 0 | 0 | 1 | -90 | 90 | 0.73944 | 0.33742 | -0.73927 | -0.34291
51 | 72 | 0.0061013 | 0.0018098 | 1.3094e-05 | 0 | 0 | 0 | 0 | 0 | 1 | -90 | 90 | -0.73944 | -0.33742 | 0.73948 | 0.33613
52 | 67 | 0.0015174 | 0.00045009 | 3.2565e-06 | 0 | 0 | 0 | 0 | 0 | 1 | -90 | 90 | 0.73927 | 0.34291 | -0.73926 | -0.34323
72 | 73 | 0.0013358 | 0.00039625 | 2.8669e-06 | 0 | 0 | 0 | 0 | 0 | 1 | -90 | 90 | -1.0703 | -0.49638 | 1.0704 | 0.4961
50 | 71 | 0.0059356 | 0.0037179 | 4.7725e-07 | 0 | 0 | 0 | 0 | 0 | 1 | -90 | 90 | 0.27299 | 0.13217 | -0.27298 | -0.13221
49 | 48 | 0.0050678 | 0.0031743 | 4.0747e-07 | 0 | 0 | 0 | 0 | 0 | 1 | -90 | 90 | 0.26265 | 0.12717 | -0.26264 | -0.1272
42 | 44 | 0.0013333 | 0.0003955 | 2.8616e-06 | 0 | 0 | 0 | 0 | 0 | 1 | -90 | 90 | -0.26351 | -0.12762 | 0.26351 | 0.12734
44 | 46 | 0.0057362 | 0.0017015 | 1.2311e-05 | 0 | 0 | 0 | 0 | 0 | 1 | -90 | 90 | -1.1418 | -0.53573 | 1.1419 | 0.53453
44 | 47 | 0.017097 | 0.0050714 | 3.6693e-05 | 0 | 0 | 0 | 0 | 0 | 1 | -90 | 90 | 0.87826 | 0.40839 | -0.8781 | -0.41199
46 | 43 | 0.0050456 | 0.0031604 | 4.0569e-07 | 0 | 0 | 0 | 0 | 0 | 1 | -90 | 90 | -1.2672 | -0.59526 | 1.2673 | 0.59528
47 | 55 | 0.011694 | 0.0073249 | 9.4028e-07 | 0 | 0 | 0 | 0 | 0 | 1 | -90 | 90 | 0.8781 | 0.41199 | -0.87799 | -0.41202
43 | 45 | 0.02509 | 0.0074425 | 5.3848e-05 | 0 | 0 | 0 | 0 | 0 | 1 | -90 | 90 | -1.2673 | -0.59528 | 1.2678 | 0.59006
55 | 56 | 0.041565 | 0.026035 | 3.342e-06 | 0 | 0 | 0 | 0 | 0 | 1 | -90 | 90 | 0.36391 | 0.17593 | -0.36384 | -0.17622
55 | 58 | 0.058174 | 0.036438 | 4.6774e-06 | 0 | 0 | 0 | 0 | 0 | 1 | -90 | 90 | 0.31343 | 0.13891 | -0.31336 | -0.13934
58 | 59 | 0.049011 | 0.014538 | 0.00010519 | 0 | 0 | 0 | 0 | 0 | 1 | -90 | 90 | 0.10877 | 0.04078 | -0.10876 | -0.05123
58 | 60 | 0.0025088 | 0.00074418 | 5.3843e-06 | 0 | 0 | 0 | 0 | 0 | 1 | -90 | 90 | 0.2046 | 0.098556 | -0.2046 | -0.099091
88 | 97 | 0.0033331 | 0.0009887 | 7.1534e-06 | 0 | 0 | 0 | 0 | 0 | 1 | -90 | 90 | 1.9197 | 0.90588 | -1.9195 | -0.90654
67 | 64 | 0.0040563 | 0.0012032 | 8.7055e-06 | 0 | 0 | 0 | 0 | 0 | 1 | -90 | 90 | 0.39928 | 0.17857 | -0.39927 | -0.17944
73 | 97 | 0.057179 | 0.035815 | 4.5975e-06 | 0 | 0 | 0 | 0 | 0 | 1 | -90 | 90 | -1.1461 | -0.5328 | 1.1471 | 0.53291
97 | 100 | 0.022123 | 0.013857 | 1.7788e-06 | 0 | 0 | 0 | 0 | 0 | 1 | -90 | 90 | 0.36228 | 0.17529 | -0.36225 | -0.17544
97 | 70 | 0.03973 | 0.024886 | 3.1945e-06 | 0 | 0 | 0 | 0 | 0 | 1 | -90 | 90 | 0.25967 | 0.12545 | -0.25963 | -0.12575
64 | 62 | 0.065002 | 0.019282 | 0.00013951 | 0 | 0 | 0 | 0 | 0 | 1 | -90 | 90 | 0.39927 | 0.17944 | -0.39914 | -0.19328
59 | 65 | 0.0067689 | 0.0020079 | 1.4527e-05 | 0 | 0 | 0 | 0 | 0 | 1 | -90 | 90 | 0.10876 | 0.05123 | -0.10876 | -0.052674
62 | 99 | 0.0043741 | 0.0027398 | 3.5169e-07 | 0 | 0 | 0 | 0 | 0 | 1 | -90 | 90 | 0.39914 | 0.19328 | -0.39913 | -0.19331
92 | 91 | 0.0017071 | 0.00050636 | 3.6636e-06 | 0 | 0 | 0 | 0 | 0 | 1 | -90 | 90 | 0.5905 | 0.28388 | -0.59049 | -0.28424
91 | 90 | 0.0031869 | 0.00094532 | 6.8396e-06 | 0 | 0 | 0 | 0 | 0 | 1 | -90 | 90 | 0.59049 | 0.28424 | -0.59048 | -0.28491
89 | 90 | 0.0049863 | 0.0014791 | 1.0701e-05 | 0 | 0 | 0 | 0 | 0 | 1 | -90 | 90 | -0.59045 | -0.28597 | 0.59048 | 0.28491