## bus_data
BUS_I | BUS_TYPE | Pd | Qd | Gs | Bs | area | Vm | Va | baseKV | zone | Vmax | Vmin
1 | 1 | 0.2925 | 0.14166 | 0 | 0 | 1 | 0.99828 | -0.0050784 | 20 | 1 | 1.05 | 0.95
2 | 1 | 0 | 0 | 0 | 0 | 1 | 0.9983 | -0.0052901 | 20 | 1 | 1.05 | 0.95
3 | 1 | 0.10815 | 0.052381 | 0 | 0 | 1 | 0.99833 | -0.0055747 | 20 | 1 | 1.05 | 0.95
50 | 1 | 2.0527 | 0.99415 | 0 | 0 | 1 | 0.99835 | -0.0056879 | 20 | 1 | 1.05 | 0.95
49 | 1 | 0 | 0 | 0 | 0 | 1 | 0.99836 | -0.0057916 | 20 | 1 | 1.05 | 0.95
4 | 1 | 0.15571 | 0.075415 | 0 | 0 | 1 | 0.99662 | 0.0053543 | 20 | 1 | 1.05 | 0.95
5 | 1 | 0 | 0 | 0 | 0 | 1 | 0.99662 | 0.0053086 | 20 | 1 | 1.05 | 0.95
6 | 1 | 0 | 0 | 0 | 0 | 1 | 0.99654 | 0.0060276 | 20 | 1 | 1.05 | 0.95
8 | 1 | 0 | 0 | 0 | 0 | 1 | 0.99402 | 0.025498 | 20 | 1 | 1.05 | 0.95
9 | 1 | 0 | 0 | 0 | 0 | 1 | 0.9987 | -0.010523 | 20 | 1 | 1.05 | 0.95
10 | 1 | 0 | 0 | 0 | 0 | 1 | 0.99585 | 0.011413 | 20 | 1 | 1.05 | 0.95
95 | 1 | 0.42624 | 0.20644 | 0 | 0 | 1 | 0.99654 | 0.0061025 | 20 | 1 | 1.05 | 0.95
7 | 1 | 0 | 0 | 0 | 0 | 1 | 0.99259 | 0.036732 | 20 | 1 | 1.05 | 0.95
24 | 1 | 0 | 0 | 0 | 0 | 1 | 0.99143 | 0.045859 | 20 | 1 | 1.05 | 0.95
99 | 1 | 0.40589 | 0.19658 | 0 | 0 | 1 | 0.99258 | 0.036807 | 20 | 1 | 1.05 | 0.95
12 | 1 | 0 | 0 | 0 | 0 | 1 | 0.9939 | 0.026515 | 20 | 1 | 1.05 | 0.95
21 | 1 | 0.27925 | 0.13525 | 0 | 0 | 1 | 0.99401 | 0.025598 | 20 | 1 | 1.05 | 0.95
29 | 1 | 0 | 0 | 0 | 0 | 1 | 0.99929 | -0.0034875 | 20 | 1 | 1.05 | 0.95
60 | 1 | 0.51453 | 0.2492 | 0 | 0 | 1 | 0.99868 | -0.010368 | 20 | 1 | 1.05 | 0.95
11 | 1 | 0 | 0 | 0 | 0 | 1 | 0.99575 | 0.012296 | 20 | 1 | 1.05 | 0.95
26 | 1 | 0.34831 | 0.1687 | 0 | 0 | 1 | 0.99581 | 0.011148 | 20 | 1 | 1.05 | 0.95
88 | 1 | 0.27016 | 0.13084 | 0 | 0 | 1 | 0.99574 | 0.01239 | 20 | 1 | 1.05 | 0.95
90 | 1 | 0.29093 | 0.14091 | 0 | 0 | 1 | 0.99388 | 0.026398 | 20 | 1 | 1.05 | 0.95
23 | 1 | 0 | 0 | 0 | 0 | 1 | 0.98978 | 0.04949 | 20 | 1 | 1.05 | 0.95
100 | 1 | 0.2696 | 0.13057 | 0 | 0 | 1 | 0.98977 | 0.049546 | 20 | 1 | 1.05 | 0.95
22 | 1 | 0 | 0 | 0 | 0 | 1 | 0.98993 | 0.048234 | 20 | 1 | 1.05 | 0.95
25 | 1 | 0.21604 | 0.10463 | 0 | 0 | 1 | 0.9899 | 0.04845 | 20 | 1 | 1.05 | 0.95
18 | 1 | 0.35079 | 0.16989 | 0 | 0 | 1 | 0.99021 | 0.050388 | 20 | 1 | 1.05 | 0.95
94 | 1 | 0.20811 | 0.10079 | 0 | 0 | 1 | 0.99116 | 0.043796 | 20 | 1 | 1.05 | 0.95
27 | 1 | 0.37456 | 0.18141 | 0 | 0 | 1 | 0.99934 | -0.0032086 | 20 | 1 | 1.05 | 0.95
13 | 1 | 0.1984 | 0.096091 | 0 | 0 | 1 | 0.9895 | 0.049764 | 20 | 1 | 1.05 | 0.95
14 | 1 | 0 | 0 | 0 | 0 | 1 | 0.98954 | 0.050009 | 20 | 1 | 1.05 | 0.95
16 | 1 | 0 | 0 | 0 | 0 | 1 | 0.98933 | 0.05175 | 20 | 1 | 1.05 | 0.95
17 | 1 | 0 | 0 | 0 | 0 | 1 | 0.98987 | 0.047472 | 20 | 1 | 1.05 | 0.95
89 | 1 | 0.30251 | 0.14651 | 0 | 0 | 1 | 0.9893 | 0.051549 | 20 | 1 | 1.05 | 0.95
61 | 1 | 0.14051 | 0.068051 | 0 | 0 | 1 | 0.98986 | 0.047501 | 20 | 1 | 1.05 | 0.95
19 | 1 | 0 | 0 | 0 | 0 | 1 | 0.99028 | 0.050887 | 20 | 1 | 1.05 | 0.95
20 | 1 | 0 | 0 | 0 | 0 | 1 | 0.99106 | 0.044587 | 20 | 1 | 1.05 | 0.95
28 | 1 | 0 | 0 | 0 | 0 | 1 | 0.99937 | -0.0030317 | 20 | 1 | 1.05 | 0.95
30 | 1 | 0 | 0 | 0 | 0 | 1 | 0.99973 | -0.0012821 | 20 | 1 | 1.05 | 0.95
34 | 1 | 0 | 0 | 0 | 0 | 1 | 0.99824 | 0.0069295 | 20 | 1 | 1.05 | 0.95
31 | 1 | 0 | 0 | 0 | 0 | 1 | 0.9997 | -0.00095507 | 20 | 1 | 1.05 | 0.95
79 | 1 | 0.16658 | 0.080681 | 0 | 0 | 1 | 0.99974 | -0.0012734 | 20 | 1 | 1.05 | 0.95
80 | 1 | 0.094851 | 0.045939 | 0 | 0 | 1 | 0.99969 | -0.00091048 | 20 | 1 | 1.05 | 0.95
32 | 1 | 0 | 0 | 0 | 0 | 1 | 0.99814 | 0.0078928 | 20 | 1 | 1.05 | 0.95
67 | 1 | 0.16126 | 0.0781 | 0 | 0 | 1 | 0.99812 | 0.0080846 | 20 | 1 | 1.05 | 0.95
66 | 1 | 0.10723 | 0.051932 | 0 | 0 | 1 | 0.998 | 0.009029 | 20 | 1 | 1.05 | 0.95
78 | 1 | 0 | 0 | 0 | 0 | 1 | 0.9998 | -0.00094401 | 20 | 1 | 1.05 | 0.95
81 | 1 | 0.094752 | 0.045891 | 0 | 0 | 1 | 0.99969 | -0.00091042 | 20 | 1 | 1.05 | 0.95
68 | 1 | 0 | 0 | 0 | 0 | 1 | 0.99807 | 0.0084887 | 20 | 1 | 1.05 | 0.95
74 | 1 | 0.084119 | 0.040741 | 0 | 0 | 1 | 0.9979 | 0.0081701 | 20 | 1 | 1.05 | 0.95
72 | 1 | 0.098645 | 0.047776 | 0 | 0 | 1 | 0.99789 | 0.0080784 | 20 | 1 | 1.05 | 0.95
73 | 1 | 0 | 0 | 0 | 0 | 1 | 0.99794 | 0.0084178 | 20 | 1 | 1.05 | 0.95
82 | 1 | 0.072057 | 0.034899 | 0 | 0 | 1 | 0.99451 | -0.01517 | 20 | 1 | 1.05 | 0.95
91 | 1 | 0 | 0 | 0 | 0 | 1 | 0.99752 | 0.0059323 | 20 | 1 | 1.05 | 0.95
35 | 1 | 0.054682 | 0.026483 | 0 | 0 | 1 | 0.99868 | 0.0048457 | 20 | 1 | 1.05 | 0.95
36 | 1 | 0 | 0 | 0 | 0 | 1 | 0.99866 | 0.0050053 | 20 | 1 | 1.05 | 0.95
37 | 1 | 0 | 0 | 0 | 0 | 1 | 0.99876 | 0.0041999 | 20 | 1 | 1.05 | 0.95
38 | 1 | 0 | 0 | 0 | 0 | 1 | 0.99846 | 0.0067787 | 20 | 1 | 1.05 | 0.95
39 | 1 | 0 | 0 | 0 | 0 | 1 | 0.99965 | -0.0014525 | 20 | 1 | 1.05 | 0.95
51 | 1 | 0.26605 | 0.12885 | 0 | 0 | 1 | 0.99844 | 0.006932 | 20 | 1 | 1.05 | 0.95
46 | 1 | 0 | 0 | 0 | 0 | 1 | 0.9986 | -0.0054399 | 20 | 1 | 1.05 | 0.95
57 | 1 | 0 | 0 | 0 | 0 | 1 | 0.9998 | -0.00080944 | 20 | 1 | 1.05 | 0.95
65 | 1 | 0.98927 | 0.47913 | 0 | 0 | 1 | 0.99952 | -0.00024628 | 20 | 1 | 1.05 | 0.95
52 | 1 | 0.16453 | 0.079684 | 0 | 0 | 1 | 0.99842 | 0.0068143 | 20 | 1 | 1.05 | 0.95
44 | 1 | 1.0694 | 0.51795 | 0 | 0 | 1 | 0.99853 | -0.0056911 | 20 | 1 | 1.05 | 0.95
59 | 1 | 0.10395 | 0.050345 | 0 | 0 | 1 | 0.9998 | -0.00079494 | 20 | 1 | 1.05 | 0.95
55 | 1 | 0 | 0 | 0 | 0 | 1 | 0.99984 | -0.00064603 | 20 | 1 | 1.05 | 0.95
63 | 1 | 0.41047 | 0.1988 | 0 | 0 | 1 | 0.99943 | -0.00078999 | 20 | 1 | 1.05 | 0.95
40 | 1 | 0.22036 | 0.10672 | 0 | 0 | 1 | 0.99333 | -0.012736 | 20 | 1 | 1.05 | 0.95
41 | 1 | 0 | 0 | 0 | 0 | 1 | 0.99334 | -0.012747 | 20 | 1 | 1.05 | 0.95
42 | 1 | 0 | 0 | 0 | 0 | 1 | 0.99342 | -0.013481 | 20 | 1 | 1.05 | 0.95
86 | 1 | 0 | 0 | 0 | 0 | 1 | 0.99395 | -0.010239 | 20 | 1 | 1.05 | 0.95
103 | 1 | 0.26923 | 0.13039 | 0 | 0 | 1 | 0.99393 | -0.0099929 | 20 | 1 | 1.05 | 0.95
101 | 1 | 0.22994 | 0.11136 | 0 | 0 | 1 | 0.99388 | -0.010715 | 20 | 1 | 1.05 | 0.95
84 | 1 | 0 | 0 | 0 | 0 | 1 | 0.99445 | -0.014654 | 20 | 1 | 1.05 | 0.95
104 | 1 | 0.38004 | 0.18406 | 0 | 0 | 1 | 0.99341 | -0.013417 | 20 | 1 | 1.05 | 0.95
45 | 1 | 0 | 0 | 0 | 0 | 1 | 0.9985 | -0.0058248 | 20 | 1 | 1.05 | 0.95
47 | 1 | 0 | 0 | 0 | 0 | 1 | 0.99843 | -0.0064967 | 20 | 1 | 1.05 | 0.95
48 | 1 | 1.7939 | 0.86883 | 0 | 0 | 1 | 0.9983 | -0.0052137 | 20 | 1 | 1.05 | 0.95
53 | 1 | 1.1869 | 0.57483 | 0 | 0 | 1 | 0.99992 | -0.00033069 | 20 | 1 | 1.05 | 0.95
54 | 1 | 0.094752 | 0.045891 | 0 | 0 | 1 | 0.99993 | -0.00029732 | 20 | 1 | 1.05 | 0.95
56 | 3 | 0 | 0 | 0 | 0 | 1 | 1 | 0 | 20 | 1 | 1.05 | 0.95
58 | 1 | 0 | 0 | 0 | 0 | 1 | 0.99997 | -0.00012485 | 20 | 1 | 1.05 | 0.95
77 | 1 | 0.094744 | 0.045887 | 0 | 0 | 1 | 0.99995 | -0.00025518 | 20 | 1 | 1.05 | 0.95
75 | 1 | 0.5623 | 0.27233 | 0 | 0 | 1 | 0.99991 | -0.0004439 | 20 | 1 | 1.05 | 0.95
62 | 1 | 0.1155 | 0.055939 | 0 | 0 | 1 | 0.99943 | -0.00073329 | 20 | 1 | 1.05 | 0.95
64 | 1 | 0.44086 | 0.21352 | 0 | 0 | 1 | 0.9994 | -0.0010044 | 20 | 1 | 1.05 | 0.95
83 | 1 | 0.11097 | 0.053744 | 0 | 0 | 1 | 0.99449 | -0.014975 | 20 | 1 | 1.05 | 0.95
85 | 1 | 0 | 0 | 0 | 0 | 1 | 0.99445 | -0.014645 | 20 | 1 | 1.05 | 0.95
87 | 1 | 0.10969 | 0.053125 | 0 | 0 | 1 | 0.99445 | -0.014614 | 20 | 1 | 1.05 | 0.95
93 | 1 | 0.31196 | 0.15109 | 0 | 0 | 1 | 0.99744 | 0.0054215 | 20 | 1 | 1.05 | 0.95
69 | 1 | 0 | 0 | 0 | 0 | 1 | 0.99807 | 0.0085289 | 20 | 1 | 1.05 | 0.95
96 | 1 | 0.35363 | 0.17127 | 0 | 0 | 1 | 0.99799 | 0.0080056 | 20 | 1 | 1.05 | 0.95
97 | 1 | 0 | 0 | 0 | 0 | 1 | 0.99798 | 0.0080633 | 20 | 1 | 1.05 | 0.95
70 | 1 | 0.089129 | 0.043167 | 0 | 0 | 1 | 0.99788 | 0.0081444 | 20 | 1 | 1.05 | 0.95
71 | 1 | 0 | 0 | 0 | 0 | 1 | 0.99788 | 0.0081143 | 20 | 1 | 1.05 | 0.95
98 | 1 | 0.16692 | 0.080843 | 0 | 0 | 1 | 0.99792 | 0.008317 | 20 | 1 | 1.05 | 0.95
76 | 1 | 0 | 0 | 0 | 0 | 1 | 0.99989 | -0.00050591 | 20 | 1 | 1.05 | 0.95

## generator_data
GEN_BUS | PG | QG | QMAX | QMIN | VG | MBASE | GEN_STATUS | PMAX | PMIN
56 | 17.7258 | 8.2556 | 10 | -10 | 1 | 100 | 1 | 10 | 0

## branch_data
F_BUS | T_BUS | BR_R | BR_X | BR_B | RATE_A | RATE_B | RATE_C | TAP | SHIFT | BR_STATUS | ANGMIN | ANGMAX | P_in | Q_in | P_out | Q_out
1 | 2 | 0.0067939 | 0.0020153 | 1.4581e-05 | 0 | 0 | 0 | 0 | 0 | 1 | -90 | 90 | -0.2925 | -0.14166 | 0.29251 | 0.14021
2 | 3 | 0.0094432 | 0.0028011 | 2.0267e-05 | 0 | 0 | 0 | 0 | 0 | 1 | -90 | 90 | -0.29251 | -0.14021 | 0.29252 | 0.1382
3 | 50 | 0.0027553 | 0.00081731 | 5.9134e-06 | 0 | 0 | 0 | 0 | 0 | 1 | -90 | 90 | -0.40067 | -0.19058 | 0.40068 | 0.18999
50 | 49 | 0.00039531 | 0.00011726 | 8.484e-07 | 0 | 0 | 0 | 0 | 0 | 1 | -90 | 90 | -2.4533 | -1.1841 | 2.4534 | 1.1841
49 | 47 | 0.0026899 | 0.00079791 | 5.773e-06 | 0 | 0 | 0 | 0 | 0 | 1 | -90 | 90 | -2.4534 | -1.1841 | 2.4536 | 1.1836
4 | 5 | 0.0027368 | 0.0008118 | 5.8735e-06 | 0 | 0 | 0 | 0 | 0 | 1 | -90 | 90 | -0.15571 | -0.075415 | 0.15571 | 0.074832
5 | 6 | 0.015988 | 0.0047426 | 3.4313e-05 | 0 | 0 | 0 | 0 | 0 | 1 | -90 | 90 | 0.42628 | 0.20269 | -0.42624 | -0.20609
5 | 8 | 0.085573 | 0.025383 | 0.00018365 | 0 | 0 | 0 | 0 | 0 | 1 | -90 | 90 | 2.6774 | 1.193 | -2.67 | -1.209
5 | 9 | 0.047114 | 0.013975 | 0.00010111 | 0 | 0 | 0 | 0 | 0 | 1 | -90 | 90 | -3.8784 | -1.7392 | 3.887 | 1.7317
5 | 10 | 0.10936 | 0.032439 | 0.0002347 | 0 | 0 | 0 | 0 | 0 | 1 | -90 | 90 | 0.61902 | 0.26866 | -0.61852 | -0.29181
6 | 95 | 0.0016266 | 0.00048249 | 3.4909e-06 | 0 | 0 | 0 | 0 | 0 | 1 | -90 | 90 | 0.42624 | 0.20609 | -0.42624 | -0.20644
8 | 12 | 0.034442 | 0.010217 | 7.3919e-05 | 0 | 0 | 0 | 0 | 0 | 1 | -90 | 90 | 0.29098 | 0.13358 | -0.29094 | -0.14087
8 | 21 | 0.0033148 | 0.00098327 | 7.1141e-06 | 0 | 0 | 0 | 0 | 0 | 1 | -90 | 90 | 0.27925 | 0.13455 | -0.27925 | -0.13525
8 | 7 | 0.059641 | 0.017691 | 0.000128 | 0 | 0 | 0 | 0 | 0 | 1 | -90 | 90 | 2.0997 | 0.94087 | -2.0965 | -0.95255
9 | 29 | 0.010023 | 0.0072837 | 8.5427e-05 | 0 | 0 | 0 | 0 | 0 | 1 | -90 | 90 | -4.4015 | -1.9803 | 4.4038 | 1.9734
9 | 60 | 0.0027986 | 0.00083015 | 6.0063e-06 | 0 | 0 | 0 | 0 | 0 | 1 | -90 | 90 | 0.51454 | 0.2486 | -0.51453 | -0.2492
10 | 11 | 0.032827 | 0.0097374 | 7.0452e-05 | 0 | 0 | 0 | 0 | 0 | 1 | -90 | 90 | 0.27019 | 0.12318 | -0.27016 | -0.13015
10 | 26 | 0.0092813 | 0.0058135 | 7.4626e-07 | 0 | 0 | 0 | 0 | 0 | 1 | -90 | 90 | 0.34833 | 0.16863 | -0.34831 | -0.1687
7 | 24 | 0.060022 | 0.017804 | 0.00012882 | 0 | 0 | 0 | 0 | 0 | 1 | -90 | 90 | 1.6906 | 0.75632 | -1.6885 | -0.76838
7 | 99 | 0.0016996 | 0.00050414 | 3.6476e-06 | 0 | 0 | 0 | 0 | 0 | 1 | -90 | 90 | 0.40589 | 0.19622 | -0.40589 | -0.19658
24 | 94 | 0.012231 | 0.0076611 | 9.8342e-07 | 0 | 0 | 0 | 0 | 0 | 1 | -90 | 90 | 1.6885 | 0.76838 | -1.6881 | -0.76821
12 | 90 | 0.0048823 | 0.0030581 | 3.9256e-07 | 0 | 0 | 0 | 0 | 0 | 1 | -90 | 90 | 0.29094 | 0.14087 | -0.29093 | -0.14091
29 | 27 | 0.00095787 | 0.00053939 | 2.3373e-05 | 0 | 0 | 0 | 0 | 0 | 1 | -90 | 90 | -4.4038 | -1.9734 | 4.4041 | 1.9712
11 | 88 | 0.0032416 | 0.00096155 | 6.957e-06 | 0 | 0 | 0 | 0 | 0 | 1 | -90 | 90 | 0.27016 | 0.13015 | -0.27016 | -0.13084
23 | 100 | 0.0019326 | 0.00057328 | 4.1478e-06 | 0 | 0 | 0 | 0 | 0 | 1 | -90 | 90 | 0.2696 | 0.13017 | -0.2696 | -0.13057
23 | 22 | 0.047485 | 0.014085 | 0.00010191 | 0 | 0 | 0 | 0 | 0 | 1 | -90 | 90 | -0.2696 | -0.13017 | 0.26964 | 0.12019
22 | 25 | 0.0093389 | 0.0027702 | 2.0043e-05 | 0 | 0 | 0 | 0 | 0 | 1 | -90 | 90 | 0.21605 | 0.10267 | -0.21604 | -0.10463
22 | 18 | 0.04519 | 0.028305 | 3.6335e-06 | 0 | 0 | 0 | 0 | 0 | 1 | -90 | 90 | -0.48569 | -0.22287 | 0.48582 | 0.22259
18 | 19 | 0.0064976 | 0.0040699 | 5.2243e-07 | 0 | 0 | 0 | 0 | 0 | 1 | -90 | 90 | -0.83661 | -0.39249 | 0.83667 | 0.39247
94 | 20 | 0.0059174 | 0.0017553 | 1.27e-05 | 0 | 0 | 0 | 0 | 0 | 1 | -90 | 90 | 1.48 | 0.66742 | -1.4798 | -0.66862
27 | 28 | 0.00057201 | 0.0003221 | 1.3957e-05 | 0 | 0 | 0 | 0 | 0 | 1 | -90 | 90 | -4.7786 | -2.1526 | 4.7788 | 2.1513
13 | 14 | 0.014819 | 0.0092822 | 1.1915e-06 | 0 | 0 | 0 | 0 | 0 | 1 | -90 | 90 | -0.1984 | -0.096091 | 0.19841 | 0.095979
14 | 16 | 0.058841 | 0.017454 | 0.00012628 | 0 | 0 | 0 | 0 | 0 | 1 | -90 | 90 | 0.30259 | 0.13411 | -0.30252 | -0.14646
14 | 17 | 0.05749 | 0.017053 | 0.00012338 | 0 | 0 | 0 | 0 | 0 | 1 | -90 | 90 | -0.501 | -0.23009 | 0.50118 | 0.21806
16 | 89 | 0.0079554 | 0.004983 | 6.3965e-07 | 0 | 0 | 0 | 0 | 0 | 1 | -90 | 90 | 0.30252 | 0.14646 | -0.30251 | -0.14651
17 | 61 | 0.0019077 | 0.00056587 | 4.0942e-06 | 0 | 0 | 0 | 0 | 0 | 1 | -90 | 90 | 0.14051 | 0.06765 | -0.14051 | -0.068051
17 | 19 | 0.05019 | 0.031437 | 4.0355e-06 | 0 | 0 | 0 | 0 | 0 | 1 | -90 | 90 | -0.64169 | -0.28571 | 0.64194 | 0.28547
19 | 20 | 0.046024 | 0.013652 | 9.8775e-05 | 0 | 0 | 0 | 0 | 0 | 1 | -90 | 90 | -1.4786 | -0.67794 | 1.4798 | 0.66862
28 | 30 | 0.0038045 | 0.0021423 | 9.2833e-05 | 0 | 0 | 0 | 0 | 0 | 1 | -90 | 90 | -7.5538 | -3.4563 | 7.5565 | 3.4486
28 | 34 | 0.035711 | 0.010593 | 7.6642e-05 | 0 | 0 | 0 | 0 | 0 | 1 | -90 | 90 | 2.7751 | 1.305 | -2.7717 | -1.3117
30 | 31 | 0.017145 | 0.0050858 | 3.6797e-05 | 0 | 0 | 0 | 0 | 0 | 1 | -90 | 90 | 0.18961 | 0.087681 | -0.1896 | -0.091356
30 | 79 | 1.8444e-05 | 1.0386e-05 | 4.5005e-07 | 0 | 0 | 0 | 0 | 0 | 1 | -90 | 90 | -7.7461 | -3.5362 | 7.7461 | 3.5362
34 | 66 | 0.011443 | 0.0033943 | 2.4558e-05 | 0 | 0 | 0 | 0 | 0 | 1 | -90 | 90 | 1.8177 | 0.857 | -1.8173 | -0.85931
34 | 32 | 0.0096987 | 0.0028769 | 2.0815e-05 | 0 | 0 | 0 | 0 | 0 | 1 | -90 | 90 | 0.95397 | 0.45467 | -0.95386 | -0.45671
31 | 80 | 0.0021999 | 0.00065256 | 4.7214e-06 | 0 | 0 | 0 | 0 | 0 | 1 | -90 | 90 | 0.1896 | 0.091356 | -0.1896 | -0.091828
79 | 78 | 0.00068439 | 0.00038538 | 1.67e-05 | 0 | 0 | 0 | 0 | 0 | 1 | -90 | 90 | -7.9127 | -3.6169 | 7.9132 | 3.6155
80 | 81 | 6.1756e-06 | 1.8319e-06 | 1.3254e-08 | 0 | 0 | 0 | 0 | 0 | 1 | -90 | 90 | 0.094752 | 0.045889 | -0.094752 | -0.045891
32 | 67 | 0.0019164 | 0.00056848 | 4.113e-06 | 0 | 0 | 0 | 0 | 0 | 1 | -90 | 90 | 0.95386 | 0.45671 | -0.95384 | -0.45711
67 | 68 | 0.0048651 | 0.0014431 | 1.0441e-05 | 0 | 0 | 0 | 0 | 0 | 1 | -90 | 90 | 0.79258 | 0.37901 | -0.79254 | -0.38004
66 | 82 | 0.1927 | 0.1207 | 1.5494e-05 | 0 | 0 | 0 | 0 | 0 | 1 | -90 | 90 | 1.3979 | 0.6573 | -1.3933 | -0.65594
66 | 91 | 0.1197 | 0.074975 | 9.6242e-06 | 0 | 0 | 0 | 0 | 0 | 1 | -90 | 90 | 0.31213 | 0.15008 | -0.31198 | -0.15094
78 | 76 | 0.00090828 | 0.00051146 | 2.2163e-05 | 0 | 0 | 0 | 0 | 0 | 1 | -90 | 90 | -7.9132 | -3.6155 | 7.9139 | 3.6137
68 | 69 | 0.00048149 | 0.00014282 | 1.0334e-06 | 0 | 0 | 0 | 0 | 0 | 1 | -90 | 90 | 0.79254 | 0.38004 | -0.79254 | -0.38014
74 | 72 | 0.0056467 | 0.0035369 | 4.5402e-07 | 0 | 0 | 0 | 0 | 0 | 1 | -90 | 90 | 0.18778 | 0.089365 | -0.18777 | -0.089408
74 | 73 | 0.010698 | 0.006701 | 8.6018e-07 | 0 | 0 | 0 | 0 | 0 | 1 | -90 | 90 | -0.2719 | -0.13011 | 0.27191 | 0.13003
72 | 71 | 0.0039901 | 0.0011836 | 8.5634e-06 | 0 | 0 | 0 | 0 | 0 | 1 | -90 | 90 | 0.08913 | 0.041633 | -0.08913 | -0.042485
73 | 98 | 0.0073863 | 0.0046265 | 5.9389e-07 | 0 | 0 | 0 | 0 | 0 | 1 | -90 | 90 | 0.16692 | 0.080785 | -0.16692 | -0.080843
73 | 97 | 0.0077221 | 0.0022906 | 1.6573e-05 | 0 | 0 | 0 | 0 | 0 | 1 | -90 | 90 | -0.43883 | -0.21081 | 0.43885 | 0.20917
82 | 83 | 0.0014726 | 0.0004368 | 3.1604e-06 | 0 | 0 | 0 | 0 | 0 | 1 | -90 | 90 | 1.3212 | 0.62105 | -1.3212 | -0.62135
91 | 93 | 0.019981 | 0.012515 | 1.6066e-06 | 0 | 0 | 0 | 0 | 0 | 1 | -90 | 90 | 0.31198 | 0.15094 | -0.31196 | -0.15109
35 | 36 | 0.003918 | 0.0011622 | 8.4087e-06 | 0 | 0 | 0 | 0 | 0 | 1 | -90 | 90 | 0.43069 | 0.19822 | -0.43068 | -0.19906
35 | 37 | 0.014192 | 0.0042099 | 3.0459e-05 | 0 | 0 | 0 | 0 | 0 | 1 | -90 | 90 | -0.48537 | -0.22471 | 0.48541 | 0.22168
36 | 38 | 0.040785 | 0.012098 | 8.7531e-05 | 0 | 0 | 0 | 0 | 0 | 1 | -90 | 90 | 0.43068 | 0.19906 | -0.43059 | -0.20776
37 | 39 | 0.16368 | 0.048554 | 0.00035129 | 0 | 0 | 0 | 0 | 0 | 1 | -90 | 90 | -0.48541 | -0.22168 | 0.48586 | 0.18674
38 | 51 | 0.0033178 | 0.00098417 | 7.1206e-06 | 0 | 0 | 0 | 0 | 0 | 1 | -90 | 90 | 0.43059 | 0.20776 | -0.43058 | -0.20847
39 | 46 | 0.015472 | 0.0087122 | 0.00037752 | 0 | 0 | 0 | 0 | 0 | 1 | -90 | 90 | 5.3233 | 2.5297 | -5.3179 | -2.5644
39 | 57 | 0.001573 | 0.00088576 | 3.8382e-05 | 0 | 0 | 0 | 0 | 0 | 1 | -90 | 90 | -7.7657 | -3.6616 | 7.7668 | 3.6585
39 | 65 | 0.005756 | 0.0017074 | 1.2353e-05 | 0 | 0 | 0 | 0 | 0 | 1 | -90 | 90 | 1.9565 | 0.94519 | -1.9562 | -0.94634
51 | 52 | 0.008755 | 0.0054839 | 7.0394e-07 | 0 | 0 | 0 | 0 | 0 | 1 | -90 | 90 | 0.16453 | 0.079616 | -0.16453 | -0.079684
46 | 44 | 0.001019 | 0.00057379 | 2.4864e-05 | 0 | 0 | 0 | 0 | 0 | 1 | -90 | 90 | 5.3179 | 2.5644 | -5.3176 | -2.5666
57 | 59 | 0.0013066 | 0.00038759 | 2.8043e-06 | 0 | 0 | 0 | 0 | 0 | 1 | -90 | 90 | 0.10395 | 0.050065 | -0.10395 | -0.050345
57 | 55 | 0.00039377 | 0.00022173 | 9.6082e-06 | 0 | 0 | 0 | 0 | 0 | 1 | -90 | 90 | -7.8708 | -3.7085 | 7.8711 | 3.7077
65 | 63 | 0.0068488 | 0.0042899 | 5.5068e-07 | 0 | 0 | 0 | 0 | 0 | 1 | -90 | 90 | 0.96693 | 0.46721 | -0.96685 | -0.46722
44 | 45 | 0.00067919 | 0.00038246 | 1.6573e-05 | 0 | 0 | 0 | 0 | 0 | 1 | -90 | 90 | 4.2482 | 2.0487 | -4.248 | -2.0503
55 | 53 | 0.00075849 | 0.00042711 | 1.8508e-05 | 0 | 0 | 0 | 0 | 0 | 1 | -90 | 90 | -7.8711 | -3.7077 | 7.8717 | 3.7062
63 | 64 | 0.0059653 | 0.0037365 | 4.7964e-07 | 0 | 0 | 0 | 0 | 0 | 1 | -90 | 90 | 0.44087 | 0.21348 | -0.44086 | -0.21352
63 | 62 | 0.0046671 | 0.0013844 | 1.0016e-05 | 0 | 0 | 0 | 0 | 0 | 1 | -90 | 90 | 0.1155 | 0.054938 | -0.1155 | -0.055939
40 | 41 | 0.00046035 | 0.00013655 | 9.8799e-07 | 0 | 0 | 0 | 0 | 0 | 1 | -90 | 90 | -0.22036 | -0.10672 | 0.22036 | 0.10663
41 | 42 | 0.033531 | 0.0099462 | 7.1963e-05 | 0 | 0 | 0 | 0 | 0 | 1 | -90 | 90 | -0.22036 | -0.10663 | 0.22038 | 0.099532
42 | 104 | 0.001545 | 0.0004583 | 3.3159e-06 | 0 | 0 | 0 | 0 | 0 | 1 | -90 | 90 | 0.38004 | 0.18373 | -0.38003 | -0.18406
42 | 103 | 0.064581 | 0.040451 | 5.1926e-06 | 0 | 0 | 0 | 0 | 0 | 1 | -90 | 90 | -0.60042 | -0.28326 | 0.6007 | 0.28293
86 | 103 | 0.0027405 | 0.00081292 | 5.8816e-06 | 0 | 0 | 0 | 0 | 0 | 1 | -90 | 90 | 0.86996 | 0.41275 | -0.86993 | -0.41332
86 | 101 | 0.025046 | 0.015688 | 2.0138e-06 | 0 | 0 | 0 | 0 | 0 | 1 | -90 | 90 | 0.22995 | 0.11117 | -0.22994 | -0.11136
86 | 84 | 0.039365 | 0.011677 | 8.4485e-05 | 0 | 0 | 0 | 0 | 0 | 1 | -90 | 90 | -1.0999 | -0.52393 | 1.1005 | 0.51575
84 | 85 | 0.00084138 | 0.00024958 | 1.8057e-06 | 0 | 0 | 0 | 0 | 0 | 1 | -90 | 90 | 0.10969 | 0.052402 | -0.10969 | -0.05258
84 | 83 | 0.0026474 | 0.00078531 | 5.6818e-06 | 0 | 0 | 0 | 0 | 0 | 1 | -90 | 90 | -1.2102 | -0.56815 | 1.2102 | 0.5676
45 | 47 | 0.001128 | 0.00081975 | 9.6145e-06 | 0 | 0 | 0 | 0 | 0 | 1 | -90 | 90 | 4.248 | 2.0503 | -4.2478 | -2.051
47 | 48 | 0.0066425 | 0.0019704 | 1.4256e-05 | 0 | 0 | 0 | 0 | 0 | 1 | -90 | 90 | 1.7942 | 0.86749 | -1.7939 | -0.86883
53 | 54 | 7.1016e-05 | 3.999e-05 | 1.7328e-06 | 0 | 0 | 0 | 0 | 0 | 1 | -90 | 90 | -9.0585 | -4.281 | 9.0586 | 4.2809
54 | 56 | 0.00062647 | 0.00035277 | 1.5286e-05 | 0 | 0 | 0 | 0 | 0 | 1 | -90 | 90 | -9.1533 | -4.3268 | 9.154 | 4.3256
56 | 58 | 0.00024303 | 0.00013685 | 5.9301e-06 | 0 | 0 | 0 | 0 | 0 | 1 | -90 | 90 | 8.5718 | 3.9299 | -8.5716 | -3.9304
58 | 77 | 0.00025387 | 0.00014296 | 6.1946e-06 | 0 | 0 | 0 | 0 | 0 | 1 | -90 | 90 | 8.5716 | 3.9304 | -8.5713 | -3.9309
77 | 75 | 0.00037095 | 0.00020889 | 9.0515e-06 | 0 | 0 | 0 | 0 | 0 | 1 | -90 | 90 | 8.4766 | 3.885 | -8.4763 | -3.8857
75 | 76 | 0.0001284 | 7.2302e-05 | 3.133e-06 | 0 | 0 | 0 | 0 | 0 | 1 | -90 | 90 | 7.914 | 3.6134 | -7.9139 | -3.6137
85 | 87 | 0.0025667 | 0.00076134 | 5.5085e-06 | 0 | 0 | 0 | 0 | 0 | 1 | -90 | 90 | 0.10969 | 0.05258 | -0.10969 | -0.053125
69 | 96 | 0.0078245 | 0.004901 | 6.2912e-07 | 0 | 0 | 0 | 0 | 0 | 1 | -90 | 90 | 0.79254 | 0.38014 | -0.79248 | -0.38017
96 | 97 | 0.0012701 | 0.00037676 | 2.7259e-06 | 0 | 0 | 0 | 0 | 0 | 1 | -90 | 90 | 0.43885 | 0.2089 | -0.43885 | -0.20917
70 | 71 | 0.0031917 | 0.00094675 | 6.8499e-06 | 0 | 0 | 0 | 0 | 0 | 1 | -90 | 90 | -0.089129 | -0.043167 | 0.08913 | 0.042485