## bus_data
BUS_I | BUS_TYPE | Pd | Qd | Gs | Bs | area | Vm | Va | baseKV | zone | Vmax | Vmin
130 | 1 | 0.078013 | 0.037783 | 0 | 0 | 1 | 0.99896 | 0.0027848 | 20 | 1 | 1.05 | 0.95
89 | 1 | 0 | 0 | 0 | 0 | 1 | 0.99897 | 0.0028394 | 20 | 1 | 1.05 | 0.95
131 | 1 | 0.1937 | 0.093812 | 0 | 0 | 1 | 0.99942 | -0.0011147 | 20 | 1 | 1.05 | 0.95
90 | 1 | 0 | 0 | 0 | 0 | 1 | 0.99942 | -0.0011602 | 20 | 1 | 1.05 | 0.95
46 | 1 | 0 | 0 | 0 | 0 | 1 | 0.9978 | -0.0091429 | 20 | 1 | 1.05 | 0.95
76 | 1 | 0 | 0 | 0 | 0 | 1 | 0.99799 | -0.010738 | 20 | 1 | 1.05 | 0.95
75 | 1 | 0.32207 | 0.15599 | 0 | 0 | 1 | 0.99776 | -0.008838 | 20 | 1 | 1.05 | 0.95
77 | 1 | 0.23072 | 0.11174 | 0 | 0 | 1 | 0.99807 | -0.010088 | 20 | 1 | 1.05 | 0.95
79 | 1 | 0 | 0 | 0 | 0 | 1 | 0.99881 | -0.0045703 | 20 | 1 | 1.05 | 0.95
78 | 1 | 0.32219 | 0.15604 | 0 | 0 | 1 | 0.9989 | -0.0038751 | 20 | 1 | 1.05 | 0.95
114 | 1 | 0 | 0 | 0 | 0 | 1 | 0.99976 | 0.0021017 | 20 | 1 | 1.05 | 0.95
80 | 1 | 0 | 0 | 0 | 0 | 1 | 0.99944 | 0.004268 | 20 | 1 | 1.05 | 0.95
81 | 1 | 0 | 0 | 0 | 0 | 1 | 0.99934 | 0.0051122 | 20 | 1 | 1.05 | 0.95
82 | 1 | 0.23841 | 0.11547 | 0 | 0 | 1 | 0.99946 | 0.004423 | 20 | 1 | 1.05 | 0.95
120 | 1 | 0.22677 | 0.10983 | 0 | 0 | 1 | 0.99934 | 0.0051845 | 20 | 1 | 1.05 | 0.95
83 | 1 | 0 | 0 | 0 | 0 | 1 | 0.99947 | 0.0043344 | 20 | 1 | 1.05 | 0.95
84 | 1 | 0 | 0 | 0 | 0 | 1 | 0.99973 | 0.0023243 | 20 | 1 | 1.05 | 0.95
116 | 1 | 0.63553 | 0.3078 | 0 | 0 | 1 | 0.99974 | 0.0022496 | 20 | 1 | 1.05 | 0.95
85 | 1 | 0.24735 | 0.1198 | 0 | 0 | 1 | 0.99851 | 0.0065012 | 20 | 1 | 1.05 | 0.95
87 | 1 | 0.14429 | 0.069881 | 0 | 0 | 1 | 0.99851 | 0.0065427 | 20 | 1 | 1.05 | 0.95
109 | 1 | 0 | 0 | 0 | 0 | 1 | 0.99854 | 0.006688 | 20 | 1 | 1.05 | 0.95
86 | 1 | 0 | 0 | 0 | 0 | 1 | 0.99906 | 0.0020359 | 20 | 1 | 1.05 | 0.95
88 | 1 | 0.078693 | 0.038113 | 0 | 0 | 1 | 0.99848 | 0.0067124 | 20 | 1 | 1.05 | 0.95
92 | 1 | 0 | 0 | 0 | 0 | 1 | 0.99847 | 0.0068022 | 20 | 1 | 1.05 | 0.95
110 | 1 | 0.14659 | 0.070996 | 0 | 0 | 1 | 0.99851 | 0.0069338 | 20 | 1 | 1.05 | 0.95
107 | 1 | 0 | 0 | 0 | 0 | 1 | 0.99871 | 0.0051065 | 20 | 1 | 1.05 | 0.95
123 | 1 | 0.12669 | 0.061358 | 0 | 0 | 1 | 0.99982 | 0.0015894 | 20 | 1 | 1.05 | 0.95
117 | 1 | 0.079724 | 0.038612 | 0 | 0 | 1 | 0.99846 | 0.0069218 | 20 | 1 | 1.05 | 0.95
106 | 1 | 0.17237 | 0.083481 | 0 | 0 | 1 | 0.99864 | 0.0057872 | 20 | 1 | 1.05 | 0.95
108 | 1 | 0 | 0 | 0 | 0 | 1 | 0.99856 | 0.0064779 | 20 | 1 | 1.05 | 0.95
111 | 1 | 0.18841 | 0.091252 | 0 | 0 | 1 | 0.99981 | 0.0016654 | 20 | 1 | 1.05 | 0.95
112 | 1 | 0.142 | 0.068773 | 0 | 0 | 1 | 0.99982 | 0.001573 | 20 | 1 | 1.05 | 0.95
113 | 1 | 0 | 0 | 0 | 0 | 1 | 0.99983 | 0.0014503 | 20 | 1 | 1.05 | 0.95
115 | 3 | 0 | 0 | 0 | 0 | 1 | 1 | 0 | 20 | 1 | 1.05 | 0.95
122 | 1 | 0.27495 | 0.13316 | 0 | 0 | 1 | 0.99998 | 0.00015273 | 20 | 1 | 1.05 | 0.95
118 | 1 | 0.2406 | 0.11653 | 0 | 0 | 1 | 0.99844 | 0.0070624 | 20 | 1 | 1.05 | 0.95

## generator_data
GEN_BUS | PG | QG | QMAX | QMIN | VG | MBASE | GEN_STATUS | PMAX | PMIN
115 | 4.093 | 1.9213 | 10 | -10 | 1 | 100 | 1 | 10 | 0

## branch_data
F_BUS | T_BUS | BR_R | BR_X | BR_B | RATE_A | RATE_B | RATE_C | TAP | SHIFT | BR_STATUS | ANGMIN | ANGMAX | P_in | Q_in | P_out | Q_out
130 | 89 | 0.0085515 | 0.0053564 | 6.8758e-07 | 0 | 0 | 0 | 0 | 0 | 1 | -90 | 90 | -0.078013 | -0.037783 | 0.078014 | 0.037715
89 | 107 | 0.019856 | 0.0058899 | 4.2614e-05 | 0 | 0 | 0 | 0 | 0 | 1 | -90 | 90 | 1.1101 | 0.52599 | -1.1098 | -0.53016
89 | 86 | 0.006647 | 0.0019717 | 1.4266e-05 | 0 | 0 | 0 | 0 | 0 | 1 | -90 | 90 | -1.1882 | -0.56371 | 1.1883 | 0.56232
131 | 90 | 0.0021922 | 0.00065027 | 4.7048e-06 | 0 | 0 | 0 | 0 | 0 | 1 | -90 | 90 | -0.1937 | -0.093812 | 0.1937 | 0.093342
90 | 123 | 0.022203 | 0.013907 | 1.7852e-06 | 0 | 0 | 0 | 0 | 0 | 1 | -90 | 90 | -1.3824 | -0.65003 | 1.383 | 0.65018
90 | 86 | 0.026912 | 0.0079828 | 5.7757e-05 | 0 | 0 | 0 | 0 | 0 | 1 | -90 | 90 | 1.1887 | 0.55669 | -1.1883 | -0.56232
46 | 76 | 0.052356 | 0.01553 | 0.00011237 | 0 | 0 | 0 | 0 | 0 | 1 | -90 | 90 | -0.32209 | -0.15409 | 0.32215 | 0.14292
46 | 75 | 0.0089042 | 0.0026412 | 1.911e-05 | 0 | 0 | 0 | 0 | 0 | 1 | -90 | 90 | 0.32209 | 0.15409 | -0.32207 | -0.15599
76 | 77 | 0.019167 | 0.012006 | 1.5411e-06 | 0 | 0 | 0 | 0 | 0 | 1 | -90 | 90 | -0.32215 | -0.14292 | 0.32218 | 0.14278
77 | 79 | 0.10412 | 0.065216 | 8.3715e-06 | 0 | 0 | 0 | 0 | 0 | 1 | -90 | 90 | -0.5529 | -0.25452 | 0.55328 | 0.25393
79 | 78 | 0.013062 | 0.0081814 | 1.0502e-06 | 0 | 0 | 0 | 0 | 0 | 1 | -90 | 90 | -0.55328 | -0.25393 | 0.55333 | 0.25386
78 | 114 | 0.075055 | 0.047012 | 6.0347e-06 | 0 | 0 | 0 | 0 | 0 | 1 | -90 | 90 | -0.87552 | -0.4099 | 0.87622 | 0.40974
114 | 116 | 0.0013851 | 0.00041087 | 2.9727e-06 | 0 | 0 | 0 | 0 | 0 | 1 | -90 | 90 | 1.1009 | 0.51263 | -1.1009 | -0.51292
114 | 113 | 0.0033871 | 0.0010047 | 7.2693e-06 | 0 | 0 | 0 | 0 | 0 | 1 | -90 | 90 | -1.9771 | -0.92236 | 1.9773 | 0.92168
80 | 81 | 0.038987 | 0.011565 | 8.3672e-05 | 0 | 0 | 0 | 0 | 0 | 1 | -90 | 90 | 0.22679 | 0.10084 | -0.22677 | -0.10919
80 | 82 | 0.0065495 | 0.0041024 | 5.2661e-07 | 0 | 0 | 0 | 0 | 0 | 1 | -90 | 90 | -0.22679 | -0.10084 | 0.2268 | 0.10079
81 | 120 | 0.0029842 | 0.00088519 | 6.4045e-06 | 0 | 0 | 0 | 0 | 0 | 1 | -90 | 90 | 0.22677 | 0.10919 | -0.22677 | -0.10983
82 | 83 | 0.001978 | 0.00058674 | 4.2452e-06 | 0 | 0 | 0 | 0 | 0 | 1 | -90 | 90 | -0.46521 | -0.21626 | 0.46521 | 0.21584
83 | 84 | 0.04824 | 0.014309 | 0.00010353 | 0 | 0 | 0 | 0 | 0 | 1 | -90 | 90 | -0.46521 | -0.21584 | 0.46534 | 0.20553
84 | 116 | 0.0019385 | 0.000575 | 4.1603e-06 | 0 | 0 | 0 | 0 | 0 | 1 | -90 | 90 | -0.46534 | -0.20553 | 0.46535 | 0.20511
85 | 87 | 0.0026914 | 0.00079835 | 5.7762e-06 | 0 | 0 | 0 | 0 | 0 | 1 | -90 | 90 | 0.14429 | 0.069306 | -0.14429 | -0.069881
85 | 109 | 0.0057805 | 0.0036207 | 4.6478e-07 | 0 | 0 | 0 | 0 | 0 | 1 | -90 | 90 | -0.39164 | -0.1891 | 0.39165 | 0.18906
109 | 110 | 0.0043032 | 0.0012765 | 9.2355e-06 | 0 | 0 | 0 | 0 | 0 | 1 | -90 | 90 | 0.54564 | 0.26078 | -0.54562 | -0.26169
109 | 108 | 0.0021309 | 0.00063208 | 4.5732e-06 | 0 | 0 | 0 | 0 | 0 | 1 | -90 | 90 | -0.93729 | -0.44984 | 0.93731 | 0.44939
88 | 92 | 0.0026995 | 0.00080075 | 5.7935e-06 | 0 | 0 | 0 | 0 | 0 | 1 | -90 | 90 | 0.32033 | 0.15263 | -0.32033 | -0.15321
88 | 110 | 0.006505 | 0.0040745 | 5.2303e-07 | 0 | 0 | 0 | 0 | 0 | 1 | -90 | 90 | -0.39902 | -0.19074 | 0.39904 | 0.1907
92 | 117 | 0.0035541 | 0.0010542 | 7.6277e-06 | 0 | 0 | 0 | 0 | 0 | 1 | -90 | 90 | 0.32033 | 0.15321 | -0.32032 | -0.15396
107 | 106 | 0.0058781 | 0.0017436 | 1.2615e-05 | 0 | 0 | 0 | 0 | 0 | 1 | -90 | 90 | 1.1098 | 0.53016 | -1.1098 | -0.53139
123 | 122 | 0.009543 | 0.0028307 | 2.0481e-05 | 0 | 0 | 0 | 0 | 0 | 1 | -90 | 90 | -1.5096 | -0.71154 | 1.5099 | 0.70957
117 | 118 | 0.0054868 | 0.0016275 | 1.1776e-05 | 0 | 0 | 0 | 0 | 0 | 1 | -90 | 90 | 0.2406 | 0.11535 | -0.2406 | -0.11653
106 | 108 | 0.0070466 | 0.0020902 | 1.5123e-05 | 0 | 0 | 0 | 0 | 0 | 1 | -90 | 90 | 0.93739 | 0.44791 | -0.93731 | -0.44939
111 | 112 | 0.0046212 | 0.0013708 | 9.9179e-06 | 0 | 0 | 0 | 0 | 0 | 1 | -90 | 90 | -0.18841 | -0.091252 | 0.18841 | 0.090261
112 | 113 | 0.0035308 | 0.0010473 | 7.5776e-06 | 0 | 0 | 0 | 0 | 0 | 1 | -90 | 90 | -0.33041 | -0.15903 | 0.33042 | 0.15828
113 | 115 | 0.0064112 | 0.0019018 | 1.376e-05 | 0 | 0 | 0 | 0 | 0 | 1 | -90 | 90 | -2.3077 | -1.08 | 2.3081 | 1.0787
115 | 122 | 0.00085106 | 0.00025245 | 1.8265e-06 | 0 | 0 | 0 | 0 | 0 | 1 | -90 | 90 | 1.7849 | 0.84256 | -1.7849 | -0.84273