## bus_data
BUS_I | BUS_TYPE | Pd | Qd | Gs | Bs | area | Vm | Va | baseKV | zone | Vmax | Vmin
1 | 1 | 0.22745 | 0.11016 | 0 | 0 | 1 | 0.99702 | 0.027092 | 20 | 1 | 1.05 | 0.95
2 | 1 | 1.496 | 0.72453 | 0 | 0 | 1 | 0.99699 | 0.027336 | 20 | 1 | 1.05 | 0.95
3 | 1 | 0.11508 | 0.055735 | 0 | 0 | 1 | 0.99708 | 0.02653 | 20 | 1 | 1.05 | 0.95
4 | 1 | 0 | 0 | 0 | 0 | 1 | 0.99721 | 0.025328 | 20 | 1 | 1.05 | 0.95
116 | 1 | 0 | 0 | 0 | 0 | 1 | 0.99865 | -0.033402 | 20 | 1 | 1.05 | 0.95
140 | 1 | 0.14022 | 0.067911 | 0 | 0 | 1 | 0.99878 | -0.034551 | 20 | 1 | 1.05 | 0.95
6 | 1 | 0.23518 | 0.1139 | 0 | 0 | 1 | 0.99789 | -0.038546 | 20 | 1 | 1.05 | 0.95
5 | 1 | 0.18504 | 0.089618 | 0 | 0 | 1 | 0.9973 | 0.024452 | 20 | 1 | 1.05 | 0.95
89 | 1 | 0 | 0 | 0 | 0 | 1 | 0.99743 | 0.023222 | 20 | 1 | 1.05 | 0.95
90 | 1 | 0 | 0 | 0 | 0 | 1 | 0.99776 | 0.020214 | 20 | 1 | 1.05 | 0.95
88 | 1 | 0 | 0 | 0 | 0 | 1 | 0.99741 | 0.023413 | 20 | 1 | 1.05 | 0.95
7 | 1 | 0.1758 | 0.085144 | 0 | 0 | 1 | 0.99787 | -0.038443 | 20 | 1 | 1.05 | 0.95
8 | 1 | 0 | 0 | 0 | 0 | 1 | 0.99781 | -0.037884 | 20 | 1 | 1.05 | 0.95
9 | 1 | 0 | 0 | 0 | 0 | 1 | 0.99742 | -0.034427 | 20 | 1 | 1.05 | 0.95
102 | 1 | 0 | 0 | 0 | 0 | 1 | 0.99731 | -0.033394 | 20 | 1 | 1.05 | 0.95
101 | 1 | 0.10106 | 0.048945 | 0 | 0 | 1 | 0.99742 | -0.03437 | 20 | 1 | 1.05 | 0.95
103 | 1 | 0.081929 | 0.03968 | 0 | 0 | 1 | 0.9973 | -0.033349 | 20 | 1 | 1.05 | 0.95
104 | 1 | 0.096007 | 0.046498 | 0 | 0 | 1 | 0.9972 | -0.032459 | 20 | 1 | 1.05 | 0.95
10 | 1 | 0.40499 | 0.19614 | 0 | 0 | 1 | 0.9963 | -0.057632 | 20 | 1 | 1.05 | 0.95
13 | 1 | 0 | 0 | 0 | 0 | 1 | 0.99638 | -0.058279 | 20 | 1 | 1.05 | 0.95
11 | 1 | 0 | 0 | 0 | 0 | 1 | 0.99617 | -0.058562 | 20 | 1 | 1.05 | 0.95
19 | 1 | 0 | 0 | 0 | 0 | 1 | 0.9965 | -0.059349 | 20 | 1 | 1.05 | 0.95
14 | 1 | 0 | 0 | 0 | 0 | 1 | 0.99607 | -0.057653 | 20 | 1 | 1.05 | 0.95
119 | 1 | 0.095181 | 0.046098 | 0 | 0 | 1 | 0.99614 | -0.058773 | 20 | 1 | 1.05 | 0.95
38 | 1 | 0.33957 | 0.16446 | 0 | 0 | 1 | 0.99606 | -0.057528 | 20 | 1 | 1.05 | 0.95
15 | 1 | 0 | 0 | 0 | 0 | 1 | 0.99373 | 0.0099726 | 20 | 1 | 1.05 | 0.95
17 | 1 | 0 | 0 | 0 | 0 | 1 | 0.99375 | 0.0097833 | 20 | 1 | 1.05 | 0.95
33 | 1 | 0.36893 | 0.17868 | 0 | 0 | 1 | 0.99372 | 0.010122 | 20 | 1 | 1.05 | 0.95
16 | 1 | 0 | 0 | 0 | 0 | 1 | 0.99365 | 0.010585 | 20 | 1 | 1.05 | 0.95
39 | 1 | 0.17386 | 0.084202 | 0 | 0 | 1 | 0.99363 | 0.010699 | 20 | 1 | 1.05 | 0.95
34 | 1 | 0 | 0 | 0 | 0 | 1 | 0.99425 | 0.0053627 | 20 | 1 | 1.05 | 0.95
124 | 1 | 0.10048 | 0.048665 | 0 | 0 | 1 | 0.9937 | 0.010319 | 20 | 1 | 1.05 | 0.95
21 | 1 | 0 | 0 | 0 | 0 | 1 | 0.99735 | -0.053604 | 20 | 1 | 1.05 | 0.95
22 | 1 | 0 | 0 | 0 | 0 | 1 | 0.99645 | -0.059647 | 20 | 1 | 1.05 | 0.95
154 | 1 | 0.23364 | 0.11316 | 0 | 0 | 1 | 0.99645 | -0.059611 | 20 | 1 | 1.05 | 0.95
141 | 1 | 0.29688 | 0.14379 | 0 | 0 | 1 | 0.99423 | 0.0055078 | 20 | 1 | 1.05 | 0.95
25 | 1 | 0 | 0 | 0 | 0 | 1 | 0.99441 | 0.0038628 | 20 | 1 | 1.05 | 0.95
125 | 1 | 0 | 0 | 0 | 0 | 1 | 0.99363 | 0.010903 | 20 | 1 | 1.05 | 0.95
27 | 1 | 0 | 0 | 0 | 0 | 1 | 0.99929 | -0.039063 | 20 | 1 | 1.05 | 0.95
20 | 1 | 0.33397 | 0.16175 | 0 | 0 | 1 | 0.99691 | -0.05712 | 20 | 1 | 1.05 | 0.95
84 | 1 | 0 | 0 | 0 | 0 | 1 | 0.99558 | -0.068913 | 20 | 1 | 1.05 | 0.95
98 | 1 | 0 | 0 | 0 | 0 | 1 | 0.99892 | 0.0097395 | 20 | 1 | 1.05 | 0.95
99 | 1 | 0 | 0 | 0 | 0 | 1 | 0.99933 | 0.0060372 | 20 | 1 | 1.05 | 0.95
96 | 1 | 0.24448 | 0.11841 | 0 | 0 | 1 | 0.9985 | 0.013505 | 20 | 1 | 1.05 | 0.95
80 | 1 | 0.34261 | 0.16594 | 0 | 0 | 1 | 0.99404 | -0.057587 | 20 | 1 | 1.05 | 0.95
81 | 1 | 0 | 0 | 0 | 0 | 1 | 0.99407 | -0.057425 | 20 | 1 | 1.05 | 0.95
82 | 1 | 0 | 0 | 0 | 0 | 1 | 0.9943 | -0.059396 | 20 | 1 | 1.05 | 0.95
153 | 1 | 0.30233 | 0.14642 | 0 | 0 | 1 | 0.9943 | -0.059407 | 20 | 1 | 1.05 | 0.95
83 | 1 | 0.15536 | 0.075244 | 0 | 0 | 1 | 0.99555 | -0.069093 | 20 | 1 | 1.05 | 0.95
85 | 1 | 0 | 0 | 0 | 0 | 1 | 0.99459 | -0.061809 | 20 | 1 | 1.05 | 0.95
86 | 1 | 0 | 0 | 0 | 0 | 1 | 0.99433 | -0.059619 | 20 | 1 | 1.05 | 0.95
151 | 1 | 0.082101 | 0.039763 | 0 | 0 | 1 | 0.99459 | -0.061799 | 20 | 1 | 1.05 | 0.95
29 | 1 | 0 | 0 | 0 | 0 | 1 | 0.99722 | -0.021054 | 20 | 1 | 1.05 | 0.95
30 | 1 | 0 | 0 | 0 | 0 | 1 | 0.99885 | -0.035202 | 20 | 1 | 1.05 | 0.95
26 | 1 | 0.27235 | 0.13191 | 0 | 0 | 1 | 0.99998 | -9.7589e-05 | 20 | 1 | 1.05 | 0.95
24 | 1 | 0.17585 | 0.085168 | 0 | 0 | 1 | 0.99441 | 0.0039341 | 20 | 1 | 1.05 | 0.95
123 | 1 | 0 | 0 | 0 | 0 | 1 | 0.99459 | 0.002289 | 20 | 1 | 1.05 | 0.95
128 | 1 | 0 | 0 | 0 | 0 | 1 | 0.99488 | -0.00033794 | 20 | 1 | 1.05 | 0.95
127 | 1 | 0.18725 | 0.09069 | 0 | 0 | 1 | 0.99458 | 0.0023912 | 20 | 1 | 1.05 | 0.95
28 | 3 | 0 | 0 | 0 | 0 | 1 | 1 | 0 | 20 | 1 | 1.05 | 0.95
32 | 1 | 0 | 0 | 0 | 0 | 1 | 0.99981 | 0.0017212 | 20 | 1 | 1.05 | 0.95
31 | 1 | 0 | 0 | 0 | 0 | 1 | 0.99661 | -0.015628 | 20 | 1 | 1.05 | 0.95
160 | 1 | 0.27718 | 0.13424 | 0 | 0 | 1 | 0.99721 | -0.02112 | 20 | 1 | 1.05 | 0.95
118 | 1 | 0 | 0 | 0 | 0 | 1 | 0.99616 | -0.011712 | 20 | 1 | 1.05 | 0.95
117 | 1 | 0.12577 | 0.060912 | 0 | 0 | 1 | 0.9966 | -0.015571 | 20 | 1 | 1.05 | 0.95
100 | 1 | 0.2721 | 0.13178 | 0 | 0 | 1 | 0.99962 | 0.0034257 | 20 | 1 | 1.05 | 0.95
93 | 1 | 0.17023 | 0.082448 | 0 | 0 | 1 | 0.99789 | 0.019058 | 20 | 1 | 1.05 | 0.95
94 | 1 | 0 | 0 | 0 | 0 | 1 | 0.99802 | 0.017895 | 20 | 1 | 1.05 | 0.95
95 | 1 | 0 | 0 | 0 | 0 | 1 | 0.9982 | 0.016203 | 20 | 1 | 1.05 | 0.95
158 | 1 | 0.36013 | 0.17442 | 0 | 0 | 1 | 0.99819 | 0.016278 | 20 | 1 | 1.05 | 0.95
97 | 1 | 0 | 0 | 0 | 0 | 1 | 0.99845 | 0.013916 | 20 | 1 | 1.05 | 0.95
120 | 1 | 0.07332 | 0.035511 | 0 | 0 | 1 | 0.99608 | -0.010967 | 20 | 1 | 1.05 | 0.95
59 | 1 | 0 | 0 | 0 | 0 | 1 | 0.99593 | -0.033156 | 20 | 1 | 1.05 | 0.95
64 | 1 | 0.25298 | 0.12252 | 0 | 0 | 1 | 0.99593 | -0.033176 | 20 | 1 | 1.05 | 0.95
63 | 1 | 0 | 0 | 0 | 0 | 1 | 0.9958 | -0.034133 | 20 | 1 | 1.05 | 0.95
159 | 1 | 0.26273 | 0.12725 | 0 | 0 | 1 | 0.99669 | -0.027911 | 20 | 1 | 1.05 | 0.95
61 | 1 | 0.41119 | 0.19915 | 0 | 0 | 1 | 0.99561 | -0.032446 | 20 | 1 | 1.05 | 0.95
62 | 1 | 0 | 0 | 0 | 0 | 1 | 0.99561 | -0.032484 | 20 | 1 | 1.05 | 0.95
91 | 1 | 0 | 0 | 0 | 0 | 1 | 0.99671 | -0.028021 | 20 | 1 | 1.05 | 0.95
87 | 1 | 0.10039 | 0.048622 | 0 | 0 | 1 | 0.9974 | 0.023476 | 20 | 1 | 1.05 | 0.95
92 | 1 | 0 | 0 | 0 | 0 | 1 | 0.99687 | -0.029483 | 20 | 1 | 1.05 | 0.95
108 | 1 | 0.15415 | 0.074656 | 0 | 0 | 1 | 0.99693 | -0.030018 | 20 | 1 | 1.05 | 0.95
105 | 1 | 0.15905 | 0.077032 | 0 | 0 | 1 | 0.99684 | -0.029218 | 20 | 1 | 1.05 | 0.95
109 | 1 | 0.16241 | 0.078659 | 0 | 0 | 1 | 0.99697 | -0.030371 | 20 | 1 | 1.05 | 0.95
106 | 1 | 0.10408 | 0.05041 | 0 | 0 | 1 | 0.99684 | -0.029215 | 20 | 1 | 1.05 | 0.95
111 | 1 | 0 | 0 | 0 | 0 | 1 | 0.99715 | -0.031995 | 20 | 1 | 1.05 | 0.95
113 | 1 | 0.2879 | 0.13943 | 0 | 0 | 1 | 0.99714 | -0.031838 | 20 | 1 | 1.05 | 0.95
110 | 1 | 0 | 0 | 0 | 0 | 1 | 0.99714 | -0.03191 | 20 | 1 | 1.05 | 0.95
107 | 1 | 0.10045 | 0.048651 | 0 | 0 | 1 | 0.99684 | -0.029215 | 20 | 1 | 1.05 | 0.95
112 | 1 | 0.21088 | 0.10214 | 0 | 0 | 1 | 0.99711 | -0.031611 | 20 | 1 | 1.05 | 0.95
114 | 1 | 0.15593 | 0.075519 | 0 | 0 | 1 | 0.99699 | -0.032389 | 20 | 1 | 1.05 | 0.95
121 | 1 | 0 | 0 | 0 | 0 | 1 | 0.99583 | -0.0087561 | 20 | 1 | 1.05 | 0.95
122 | 1 | 0 | 0 | 0 | 0 | 1 | 0.99536 | -0.0045891 | 20 | 1 | 1.05 | 0.95
130 | 1 | 0 | 0 | 0 | 0 | 1 | 0.99507 | -0.0020351 | 20 | 1 | 1.05 | 0.95
139 | 1 | 0.078185 | 0.037867 | 0 | 0 | 1 | 0.99535 | -0.0045253 | 20 | 1 | 1.05 | 0.95
129 | 1 | 0.49293 | 0.23873 | 0 | 0 | 1 | 0.99493 | -0.00073955 | 20 | 1 | 1.05 | 0.95
126 | 1 | 0 | 0 | 0 | 0 | 1 | 0.9936 | 0.0112 | 20 | 1 | 1.05 | 0.95
142 | 1 | 0.092568 | 0.044833 | 0 | 0 | 1 | 0.99356 | 0.011584 | 20 | 1 | 1.05 | 0.95
143 | 1 | 0.089861 | 0.043522 | 0 | 0 | 1 | 0.99353 | 0.011831 | 20 | 1 | 1.05 | 0.95
134 | 1 | 0.99919 | 0.48393 | 0 | 0 | 1 | 0.99345 | 0.012612 | 20 | 1 | 1.05 | 0.95
135 | 1 | 0.13896 | 0.0673 | 0 | 0 | 1 | 0.99345 | 0.012628 | 20 | 1 | 1.05 | 0.95
136 | 1 | 0 | 0 | 0 | 0 | 1 | 0.99347 | 0.01246 | 20 | 1 | 1.05 | 0.95
137 | 1 | 0 | 0 | 0 | 0 | 1 | 0.99349 | 0.0122 | 20 | 1 | 1.05 | 0.95
138 | 1 | 0.091625 | 0.044376 | 0 | 0 | 1 | 0.99351 | 0.012061 | 20 | 1 | 1.05 | 0.95

## generator_data
GEN_BUS | PG | QG | QMAX | QMIN | VG | MBASE | GEN_STATUS | PMAX | PMIN
28 | 12.6354 | 5.9424 | 10 | -10 | 1 | 100 | 1 | 10 | 0

## branch_data
F_BUS | T_BUS | BR_R | BR_X | BR_B | RATE_A | RATE_B | RATE_C | TAP | SHIFT | BR_STATUS | ANGMIN | ANGMAX | P_in | Q_in | P_out | Q_out
1 | 2 | 0.0015094 | 0.00044773 | 3.2394e-06 | 0 | 0 | 0 | 0 | 0 | 1 | -90 | 90 | 1.496 | 0.72422 | -1.496 | -0.72453
1 | 3 | 0.0030224 | 0.00089653 | 6.4866e-06 | 0 | 0 | 0 | 0 | 0 | 1 | -90 | 90 | -1.7235 | -0.83438 | 1.7236 | 0.83377
3 | 4 | 0.0060712 | 0.0018009 | 1.303e-05 | 0 | 0 | 0 | 0 | 0 | 1 | -90 | 90 | -1.8386 | -0.8895 | 1.8389 | 0.88828
4 | 5 | 0.0044431 | 0.0013179 | 9.5356e-06 | 0 | 0 | 0 | 0 | 0 | 1 | -90 | 90 | -1.8389 | -0.88828 | 1.8391 | 0.88739
116 | 140 | 0.0038077 | 0.0011295 | 8.1719e-06 | 0 | 0 | 0 | 0 | 0 | 1 | -90 | 90 | -2.9571 | -1.4028 | 2.9575 | 1.4022
116 | 6 | 0.019912 | 0.012472 | 1.601e-06 | 0 | 0 | 0 | 0 | 0 | 1 | -90 | 90 | 2.9571 | 1.4028 | -2.955 | -1.4017
140 | 30 | 0.0020581 | 0.00061048 | 4.417e-06 | 0 | 0 | 0 | 0 | 0 | 1 | -90 | 90 | -3.0978 | -1.4701 | 3.098 | 1.4697
6 | 7 | 0.00037271 | 0.00011056 | 7.999e-07 | 0 | 0 | 0 | 0 | 0 | 1 | -90 | 90 | 2.7198 | 1.2878 | -2.7198 | -1.2878
5 | 89 | 0.0056765 | 0.0016838 | 1.2183e-05 | 0 | 0 | 0 | 0 | 0 | 1 | -90 | 90 | -2.0241 | -0.977 | 2.0244 | 0.97588
89 | 90 | 0.013506 | 0.0040062 | 2.8985e-05 | 0 | 0 | 0 | 0 | 0 | 1 | -90 | 90 | -2.1248 | -1.0186 | 2.1256 | 1.0159
89 | 88 | 0.021729 | 0.0064455 | 4.6634e-05 | 0 | 0 | 0 | 0 | 0 | 1 | -90 | 90 | 0.10039 | 0.042709 | -0.10039 | -0.047348
90 | 93 | 0.0052221 | 0.001549 | 1.1208e-05 | 0 | 0 | 0 | 0 | 0 | 1 | -90 | 90 | -2.1256 | -1.0159 | 2.1258 | 1.0149
88 | 87 | 0.0059673 | 0.0017701 | 1.2807e-05 | 0 | 0 | 0 | 0 | 0 | 1 | -90 | 90 | 0.10039 | 0.047348 | -0.10039 | -0.048622
7 | 8 | 0.0021669 | 0.00064276 | 4.6505e-06 | 0 | 0 | 0 | 0 | 0 | 1 | -90 | 90 | 2.544 | 1.2027 | -2.5438 | -1.2031
8 | 9 | 0.013343 | 0.0039581 | 2.8637e-05 | 0 | 0 | 0 | 0 | 0 | 1 | -90 | 90 | 2.5438 | 1.2031 | -2.5428 | -1.2056
9 | 102 | 0.0041337 | 0.0012262 | 8.8716e-06 | 0 | 0 | 0 | 0 | 0 | 1 | -90 | 90 | 2.4417 | 1.1579 | -2.4414 | -1.1586
9 | 101 | 0.0054428 | 0.0016145 | 1.1681e-05 | 0 | 0 | 0 | 0 | 0 | 1 | -90 | 90 | 0.10106 | 0.047783 | -0.10106 | -0.048945
102 | 103 | 0.0052787 | 0.0015658 | 1.1329e-05 | 0 | 0 | 0 | 0 | 0 | 1 | -90 | 90 | 0.081929 | 0.038553 | -0.081929 | -0.03968
102 | 104 | 0.0038581 | 0.0011444 | 8.2802e-06 | 0 | 0 | 0 | 0 | 0 | 1 | -90 | 90 | 2.3595 | 1.1201 | -2.3592 | -1.1208
104 | 111 | 0.0019969 | 0.00059234 | 4.2857e-06 | 0 | 0 | 0 | 0 | 0 | 1 | -90 | 90 | 2.2632 | 1.0743 | -2.2631 | -1.0747
10 | 13 | 0.0074663 | 0.0022147 | 1.6024e-05 | 0 | 0 | 0 | 0 | 0 | 1 | -90 | 90 | -0.83984 | -0.40006 | 0.83991 | 0.39849
10 | 11 | 0.023575 | 0.014767 | 1.8956e-06 | 0 | 0 | 0 | 0 | 0 | 1 | -90 | 90 | 0.43485 | 0.20391 | -0.4348 | -0.20407
13 | 19 | 0.012535 | 0.0037182 | 2.6902e-05 | 0 | 0 | 0 | 0 | 0 | 1 | -90 | 90 | -0.83991 | -0.39849 | 0.84002 | 0.39585
11 | 14 | 0.026137 | 0.0077529 | 5.6094e-05 | 0 | 0 | 0 | 0 | 0 | 1 | -90 | 90 | 0.33962 | 0.15818 | -0.33958 | -0.16373
11 | 119 | 0.026743 | 0.016751 | 2.1502e-06 | 0 | 0 | 0 | 0 | 0 | 1 | -90 | 90 | 0.095184 | 0.045887 | -0.095181 | -0.046098
19 | 21 | 0.060704 | 0.038023 | 4.8808e-06 | 0 | 0 | 0 | 0 | 0 | 1 | -90 | 90 | -1.0737 | -0.50858 | 1.0745 | 0.50864
19 | 22 | 0.015392 | 0.0096408 | 1.2375e-06 | 0 | 0 | 0 | 0 | 0 | 1 | -90 | 90 | 0.23365 | 0.11274 | -0.23364 | -0.11285
14 | 38 | 0.0034291 | 0.0010172 | 7.3593e-06 | 0 | 0 | 0 | 0 | 0 | 1 | -90 | 90 | 0.33958 | 0.16373 | -0.33957 | -0.16446
15 | 17 | 0.004802 | 0.0014244 | 1.0306e-05 | 0 | 0 | 0 | 0 | 0 | 1 | -90 | 90 | -0.36894 | -0.17789 | 0.36895 | 0.17687
15 | 33 | 0.00375 | 0.0011124 | 8.0482e-06 | 0 | 0 | 0 | 0 | 0 | 1 | -90 | 90 | 0.36894 | 0.17789 | -0.36893 | -0.17868
17 | 34 | 0.020904 | 0.0062006 | 4.4863e-05 | 0 | 0 | 0 | 0 | 0 | 1 | -90 | 90 | -2.0559 | -0.97675 | 2.057 | 0.97265
17 | 124 | 0.0032972 | 0.00097804 | 7.0763e-06 | 0 | 0 | 0 | 0 | 0 | 1 | -90 | 90 | 1.5131 | 0.7284 | -1.513 | -0.72907
17 | 16 | 0.053929 | 0.015997 | 0.00011574 | 0 | 0 | 0 | 0 | 0 | 1 | -90 | 90 | 0.17388 | 0.071485 | -0.17386 | -0.082908
16 | 39 | 0.0061104 | 0.0018125 | 1.3114e-05 | 0 | 0 | 0 | 0 | 0 | 1 | -90 | 90 | 0.17386 | 0.082908 | -0.17386 | -0.084202
34 | 141 | 0.004532 | 0.0013443 | 9.7265e-06 | 0 | 0 | 0 | 0 | 0 | 1 | -90 | 90 | 0.29689 | 0.14283 | -0.29688 | -0.14379
34 | 25 | 0.006213 | 0.0018429 | 1.3334e-05 | 0 | 0 | 0 | 0 | 0 | 1 | -90 | 90 | -2.3539 | -1.1155 | 2.3544 | 1.1143
124 | 125 | 0.0038431 | 0.00114 | 8.2479e-06 | 0 | 0 | 0 | 0 | 0 | 1 | -90 | 90 | 1.4125 | 0.6804 | -1.4125 | -0.68119
21 | 27 | 0.06557 | 0.041071 | 5.2722e-06 | 0 | 0 | 0 | 0 | 0 | 1 | -90 | 90 | -2.2936 | -1.0511 | 2.2978 | 1.0532
21 | 20 | 0.027615 | 0.017297 | 2.2203e-06 | 0 | 0 | 0 | 0 | 0 | 1 | -90 | 90 | 1.219 | 0.5425 | -1.2185 | -0.54241
22 | 154 | 0.0014172 | 0.00042039 | 3.0416e-06 | 0 | 0 | 0 | 0 | 0 | 1 | -90 | 90 | 0.23364 | 0.11285 | -0.23364 | -0.11316
25 | 123 | 0.0060713 | 0.0018009 | 1.303e-05 | 0 | 0 | 0 | 0 | 0 | 1 | -90 | 90 | -2.5302 | -1.1987 | 2.5307 | 1.1975
25 | 24 | 0.0037722 | 0.0011189 | 8.0957e-06 | 0 | 0 | 0 | 0 | 0 | 1 | -90 | 90 | 0.17585 | 0.084368 | -0.17585 | -0.085168
125 | 126 | 0.0019508 | 0.00057866 | 4.1867e-06 | 0 | 0 | 0 | 0 | 0 | 1 | -90 | 90 | 1.4125 | 0.68119 | -1.4124 | -0.68159
27 | 29 | 0.047845 | 0.014192 | 0.00010268 | 0 | 0 | 0 | 0 | 0 | 1 | -90 | 90 | 3.783 | 1.7717 | -3.7746 | -1.7794
27 | 30 | 0.012244 | 0.0036318 | 2.6277e-05 | 0 | 0 | 0 | 0 | 0 | 1 | -90 | 90 | 3.0995 | 1.4675 | -3.098 | -1.4697
27 | 26 | 0.0033323 | 0.0089608 | 1.5483e-06 | 0 | 0 | 0 | 0 | 0 | 1 | -90 | 90 | -9.1802 | -4.2924 | 9.1836 | 4.3015
20 | 84 | 0.11814 | 0.073996 | 9.4986e-06 | 0 | 0 | 0 | 0 | 0 | 1 | -90 | 90 | 0.88456 | 0.38066 | -0.88346 | -0.38091
84 | 85 | 0.11975 | 0.03552 | 0.00025699 | 0 | 0 | 0 | 0 | 0 | 1 | -90 | 90 | 0.7281 | 0.30578 | -0.72734 | -0.331
84 | 83 | 0.014073 | 0.008815 | 1.1315e-06 | 0 | 0 | 0 | 0 | 0 | 1 | -90 | 90 | 0.15536 | 0.075134 | -0.15536 | -0.075244
98 | 99 | 0.012389 | 0.0036748 | 2.6588e-05 | 0 | 0 | 0 | 0 | 0 | 1 | -90 | 90 | -2.9036 | -1.3833 | 2.9049 | 1.381
98 | 96 | 0.012525 | 0.0037153 | 2.6881e-05 | 0 | 0 | 0 | 0 | 0 | 1 | -90 | 90 | 2.9036 | 1.3833 | -2.9023 | -1.3856
99 | 100 | 0.0087831 | 0.0026053 | 1.885e-05 | 0 | 0 | 0 | 0 | 0 | 1 | -90 | 90 | -2.9049 | -1.381 | 2.9058 | 1.3794
96 | 97 | 0.0014923 | 0.00044266 | 3.2027e-06 | 0 | 0 | 0 | 0 | 0 | 1 | -90 | 90 | 2.6578 | 1.2672 | -2.6577 | -1.2675
80 | 81 | 0.0057467 | 0.0035995 | 4.6206e-07 | 0 | 0 | 0 | 0 | 0 | 1 | -90 | 90 | -0.34261 | -0.16594 | 0.34262 | 0.16589
81 | 82 | 0.05859 | 0.01738 | 0.00012574 | 0 | 0 | 0 | 0 | 0 | 1 | -90 | 90 | -0.34262 | -0.16589 | 0.34271 | 0.15349
82 | 153 | 0.00036012 | 0.00010682 | 7.7287e-07 | 0 | 0 | 0 | 0 | 0 | 1 | -90 | 90 | -0.34271 | -0.15349 | 0.34271 | 0.15342
153 | 86 | 0.0033878 | 0.0010049 | 7.2708e-06 | 0 | 0 | 0 | 0 | 0 | 1 | -90 | 90 | -0.64503 | -0.29984 | 0.64505 | 0.29912
85 | 86 | 0.036357 | 0.010785 | 7.8029e-05 | 0 | 0 | 0 | 0 | 0 | 1 | -90 | 90 | 0.64523 | 0.29146 | -0.64505 | -0.29912
85 | 151 | 0.0010619 | 0.000315 | 2.2791e-06 | 0 | 0 | 0 | 0 | 0 | 1 | -90 | 90 | 0.082101 | 0.039538 | -0.082101 | -0.039763
29 | 31 | 0.015442 | 0.0045806 | 3.3141e-05 | 0 | 0 | 0 | 0 | 0 | 1 | -90 | 90 | 3.4974 | 1.6452 | -3.4951 | -1.6478
29 | 160 | 0.0029354 | 0.0018387 | 2.3602e-07 | 0 | 0 | 0 | 0 | 0 | 1 | -90 | 90 | 0.27718 | 0.13422 | -0.27718 | -0.13424
26 | 28 | 0.00019104 | 0.00010758 | 4.6615e-06 | 0 | 0 | 0 | 0 | 0 | 1 | -90 | 90 | -9.456 | -4.4334 | 9.4562 | 4.433
123 | 128 | 0.0094537 | 0.0028042 | 2.0289e-05 | 0 | 0 | 0 | 0 | 0 | 1 | -90 | 90 | -2.7179 | -1.2871 | 2.7188 | 1.2854
123 | 127 | 0.0050992 | 0.0015126 | 1.0944e-05 | 0 | 0 | 0 | 0 | 0 | 1 | -90 | 90 | 0.18725 | 0.089609 | -0.18725 | -0.09069
128 | 129 | 0.0014493 | 0.0004299 | 3.1104e-06 | 0 | 0 | 0 | 0 | 0 | 1 | -90 | 90 | -2.7188 | -1.2854 | 2.7189 | 1.2851
28 | 32 | 0.0052986 | 0.0015717 | 1.1372e-05 | 0 | 0 | 0 | 0 | 0 | 1 | -90 | 90 | 3.1792 | 1.5093 | -3.1786 | -1.5103
32 | 100 | 0.0052348 | 0.0015528 | 1.1235e-05 | 0 | 0 | 0 | 0 | 0 | 1 | -90 | 90 | 3.1786 | 1.5103 | -3.1779 | -1.5112
31 | 118 | 0.011508 | 0.0034137 | 2.4699e-05 | 0 | 0 | 0 | 0 | 0 | 1 | -90 | 90 | 3.3693 | 1.5878 | -3.3677 | -1.5898
31 | 117 | 0.0043196 | 0.0012813 | 9.2706e-06 | 0 | 0 | 0 | 0 | 0 | 1 | -90 | 90 | 0.12577 | 0.059992 | -0.12577 | -0.060912
118 | 120 | 0.0021835 | 0.00064768 | 4.6861e-06 | 0 | 0 | 0 | 0 | 0 | 1 | -90 | 90 | 3.3677 | 1.5898 | -3.3674 | -1.5902
93 | 94 | 0.0048601 | 0.0014417 | 1.0431e-05 | 0 | 0 | 0 | 0 | 0 | 1 | -90 | 90 | -2.2961 | -1.0973 | 2.2964 | 1.0964
94 | 95 | 0.0070989 | 0.0021057 | 1.5235e-05 | 0 | 0 | 0 | 0 | 0 | 1 | -90 | 90 | -2.2964 | -1.0964 | 2.2969 | 1.095
95 | 158 | 0.0019364 | 0.0005744 | 4.1559e-06 | 0 | 0 | 0 | 0 | 0 | 1 | -90 | 90 | 0.36013 | 0.174 | -0.36013 | -0.17442
95 | 97 | 0.0082904 | 0.0024592 | 1.7793e-05 | 0 | 0 | 0 | 0 | 0 | 1 | -90 | 90 | -2.657 | -1.269 | 2.6577 | 1.2675
120 | 121 | 0.0066193 | 0.0019635 | 1.4206e-05 | 0 | 0 | 0 | 0 | 0 | 1 | -90 | 90 | 3.2941 | 1.5547 | -3.2932 | -1.5558
59 | 64 | 0.00051631 | 0.00015315 | 1.1081e-06 | 0 | 0 | 0 | 0 | 0 | 1 | -90 | 90 | -0.41133 | -0.19049 | 0.41133 | 0.19038
59 | 63 | 0.025238 | 0.015808 | 2.0292e-06 | 0 | 0 | 0 | 0 | 0 | 1 | -90 | 90 | 0.41133 | 0.19049 | -0.41128 | -0.19066
64 | 159 | 0.088096 | 0.055181 | 7.0833e-06 | 0 | 0 | 0 | 0 | 0 | 1 | -90 | 90 | -0.66431 | -0.3129 | 0.66478 | 0.3125
63 | 62 | 0.03918 | 0.011622 | 8.4087e-05 | 0 | 0 | 0 | 0 | 0 | 1 | -90 | 90 | 0.41128 | 0.19066 | -0.41119 | -0.19897
159 | 91 | 0.0011592 | 0.00034386 | 2.4879e-06 | 0 | 0 | 0 | 0 | 0 | 1 | -90 | 90 | -0.92752 | -0.43974 | 0.92753 | 0.4395
61 | 62 | 0.00085362 | 0.00025321 | 1.832e-06 | 0 | 0 | 0 | 0 | 0 | 1 | -90 | 90 | -0.41119 | -0.19915 | 0.41119 | 0.19897
91 | 92 | 0.015582 | 0.0046222 | 3.3443e-05 | 0 | 0 | 0 | 0 | 0 | 1 | -90 | 90 | -0.92753 | -0.4395 | 0.9277 | 0.43623
92 | 108 | 0.0040832 | 0.0012112 | 8.7632e-06 | 0 | 0 | 0 | 0 | 0 | 1 | -90 | 90 | -1.2913 | -0.61085 | 1.2914 | 0.61
92 | 105 | 0.0067943 | 0.0020154 | 1.4582e-05 | 0 | 0 | 0 | 0 | 0 | 1 | -90 | 90 | 0.3636 | 0.17462 | -0.36359 | -0.17606
108 | 109 | 0.0023945 | 0.00071028 | 5.139e-06 | 0 | 0 | 0 | 0 | 0 | 1 | -90 | 90 | -1.4455 | -0.68466 | 1.4456 | 0.68416
105 | 106 | 0.00012828 | 3.8051e-05 | 2.7531e-07 | 0 | 0 | 0 | 0 | 0 | 1 | -90 | 90 | 0.20454 | 0.099032 | -0.20454 | -0.099059
109 | 110 | 0.009377 | 0.0027815 | 2.0125e-05 | 0 | 0 | 0 | 0 | 0 | 1 | -90 | 90 | -1.608 | -0.76282 | 1.6083 | 0.76091
106 | 107 | 8.0981e-06 | 2.4021e-06 | 1.738e-08 | 0 | 0 | 0 | 0 | 0 | 1 | -90 | 90 | 0.10045 | 0.048649 | -0.10045 | -0.048651
111 | 113 | 0.0050775 | 0.0015061 | 1.0897e-05 | 0 | 0 | 0 | 0 | 0 | 1 | -90 | 90 | 0.2879 | 0.13835 | -0.2879 | -0.13943
111 | 110 | 0.00041964 | 0.00012448 | 9.0061e-07 | 0 | 0 | 0 | 0 | 0 | 1 | -90 | 90 | 1.9752 | 0.93637 | -1.9751 | -0.93646
110 | 112 | 0.0076929 | 0.0022819 | 1.651e-05 | 0 | 0 | 0 | 0 | 0 | 1 | -90 | 90 | 0.36684 | 0.17555 | -0.36683 | -0.17719
112 | 114 | 0.060278 | 0.037756 | 4.8466e-06 | 0 | 0 | 0 | 0 | 0 | 1 | -90 | 90 | 0.15595 | 0.075049 | -0.15593 | -0.075519
121 | 122 | 0.012423 | 0.0036851 | 2.6663e-05 | 0 | 0 | 0 | 0 | 0 | 1 | -90 | 90 | 3.2932 | 1.5558 | -3.2915 | -1.558
122 | 130 | 0.0077532 | 0.0022998 | 1.664e-05 | 0 | 0 | 0 | 0 | 0 | 1 | -90 | 90 | 3.2134 | 1.5218 | -3.2124 | -1.5231
122 | 139 | 0.0079758 | 0.0023659 | 1.7117e-05 | 0 | 0 | 0 | 0 | 0 | 1 | -90 | 90 | 0.078185 | 0.036171 | -0.078185 | -0.037867
130 | 129 | 0.0039229 | 0.0011636 | 8.4191e-06 | 0 | 0 | 0 | 0 | 0 | 1 | -90 | 90 | 3.2124 | 1.5231 | -3.2119 | -1.5238
126 | 142 | 0.0025156 | 0.00074619 | 5.3988e-06 | 0 | 0 | 0 | 0 | 0 | 1 | -90 | 90 | 1.4124 | 0.68159 | -1.4123 | -0.6821
142 | 143 | 0.0017347 | 0.00051457 | 3.723e-06 | 0 | 0 | 0 | 0 | 0 | 1 | -90 | 90 | 1.3198 | 0.63727 | -1.3197 | -0.63762
143 | 138 | 0.0017259 | 0.00051196 | 3.7041e-06 | 0 | 0 | 0 | 0 | 0 | 1 | -90 | 90 | 1.2299 | 0.5941 | -1.2298 | -0.59446
134 | 135 | 0.0010567 | 0.00031344 | 2.2678e-06 | 0 | 0 | 0 | 0 | 0 | 1 | -90 | 90 | 0.13896 | 0.067076 | -0.13896 | -0.0673
134 | 136 | 0.001226 | 0.00036366 | 2.6311e-06 | 0 | 0 | 0 | 0 | 0 | 1 | -90 | 90 | -1.1381 | -0.551 | 1.1382 | 0.55075
136 | 137 | 0.0021022 | 0.00062357 | 4.5116e-06 | 0 | 0 | 0 | 0 | 0 | 1 | -90 | 90 | -1.1382 | -0.55075 | 1.1382 | 0.55032
137 | 138 | 0.0011274 | 0.00033442 | 2.4196e-06 | 0 | 0 | 0 | 0 | 0 | 1 | -90 | 90 | -1.1382 | -0.55032 | 1.1382 | 0.55008