## bus_data
BUS_I | BUS_TYPE | Pd | Qd | Gs | Bs | area | Vm | Va | baseKV | zone | Vmax | Vmin
1 | 1 | 0.27979 | 0.13551 | 0 | 0 | 1 | 0.98849 | -0.088885 | 20 | 1 | 1.05 | 0.95
2 | 1 | 0 | 0 | 0 | 0 | 1 | 0.98848 | -0.088799 | 20 | 1 | 1.05 | 0.95
136 | 1 | 0 | 0 | 0 | 0 | 1 | 0.98929 | -0.083131 | 20 | 1 | 1.05 | 0.95
3 | 1 | 0 | 0 | 0 | 0 | 1 | 0.98845 | -0.088532 | 20 | 1 | 1.05 | 0.95
5 | 1 | 0 | 0 | 0 | 0 | 1 | 0.98838 | -0.088557 | 20 | 1 | 1.05 | 0.95
6 | 1 | 0 | 0 | 0 | 0 | 1 | 0.98826 | -0.087554 | 20 | 1 | 1.05 | 0.95
4 | 1 | 0.19833 | 0.096058 | 0 | 0 | 1 | 0.98842 | -0.088245 | 20 | 1 | 1.05 | 0.95
141 | 1 | 0.3722 | 0.18026 | 0 | 0 | 1 | 0.98949 | -0.081731 | 20 | 1 | 1.05 | 0.95
76 | 1 | 0 | 0 | 0 | 0 | 1 | 0.98919 | -0.083791 | 20 | 1 | 1.05 | 0.95
78 | 1 | 0 | 0 | 0 | 0 | 1 | 0.98904 | -0.084746 | 20 | 1 | 1.05 | 0.95
84 | 1 | 0.18279 | 0.08853 | 0 | 0 | 1 | 0.98887 | -0.086423 | 20 | 1 | 1.05 | 0.95
147 | 1 | 0.23074 | 0.11175 | 0 | 0 | 1 | 0.98825 | -0.087645 | 20 | 1 | 1.05 | 0.95
7 | 1 | 0 | 0 | 0 | 0 | 1 | 0.99647 | -0.10631 | 20 | 1 | 1.05 | 0.95
128 | 1 | 0.33564 | 0.16256 | 0 | 0 | 1 | 0.99646 | -0.10622 | 20 | 1 | 1.05 | 0.95
25 | 1 | 0.11095 | 0.053735 | 0 | 0 | 1 | 0.99693 | -0.10321 | 20 | 1 | 1.05 | 0.95
8 | 1 | 0 | 0 | 0 | 0 | 1 | 0.98995 | -0.085894 | 20 | 1 | 1.05 | 0.95
140 | 1 | 0.26496 | 0.12833 | 0 | 0 | 1 | 0.98994 | -0.085819 | 20 | 1 | 1.05 | 0.95
9 | 1 | 0 | 0 | 0 | 0 | 1 | 0.99013 | -0.087334 | 20 | 1 | 1.05 | 0.95
74 | 1 | 0 | 0 | 0 | 0 | 1 | 0.98955 | -0.08227 | 20 | 1 | 1.05 | 0.95
75 | 1 | 0 | 0 | 0 | 0 | 1 | 0.99002 | -0.086367 | 20 | 1 | 1.05 | 0.95
73 | 1 | 0.23206 | 0.11239 | 0 | 0 | 1 | 0.9905 | -0.084632 | 20 | 1 | 1.05 | 0.95
26 | 1 | 0.078903 | 0.038214 | 0 | 0 | 1 | 0.99709 | -0.10017 | 20 | 1 | 1.05 | 0.95
27 | 1 | 0 | 0 | 0 | 0 | 1 | 0.99659 | -0.10043 | 20 | 1 | 1.05 | 0.95
17 | 1 | 0 | 0 | 0 | 0 | 1 | 0.99521 | -0.11575 | 20 | 1 | 1.05 | 0.95
12 | 1 | 0 | 0 | 0 | 0 | 1 | 0.99645 | -0.10621 | 20 | 1 | 1.05 | 0.95
82 | 1 | 0.27979 | 0.13551 | 0 | 0 | 1 | 0.99 | -0.086451 | 20 | 1 | 1.05 | 0.95
83 | 1 | 0.27627 | 0.1338 | 0 | 0 | 1 | 0.98919 | -0.083776 | 20 | 1 | 1.05 | 0.95
18 | 1 | 0 | 0 | 0 | 0 | 1 | 0.99063 | -0.085746 | 20 | 1 | 1.05 | 0.95
15 | 1 | 0 | 0 | 0 | 0 | 1 | 0.99269 | -0.10328 | 20 | 1 | 1.05 | 0.95
10 | 1 | 0.31625 | 0.15317 | 0 | 0 | 1 | 0.99529 | -0.09473 | 20 | 1 | 1.05 | 0.95
11 | 1 | 0 | 0 | 0 | 0 | 1 | 0.9953 | -0.094845 | 20 | 1 | 1.05 | 0.95
116 | 1 | 0.12225 | 0.059209 | 0 | 0 | 1 | 0.99566 | -0.092541 | 20 | 1 | 1.05 | 0.95
117 | 1 | 0 | 0 | 0 | 0 | 1 | 0.99568 | -0.09278 | 20 | 1 | 1.05 | 0.95
88 | 1 | 0 | 0 | 0 | 0 | 1 | 0.99644 | -0.10613 | 20 | 1 | 1.05 | 0.95
87 | 1 | 0.08193 | 0.039681 | 0 | 0 | 1 | 0.99644 | -0.1061 | 20 | 1 | 1.05 | 0.95
13 | 1 | 0.34197 | 0.16562 | 0 | 0 | 1 | 0.99281 | -0.10431 | 20 | 1 | 1.05 | 0.95
14 | 1 | 0 | 0 | 0 | 0 | 1 | 0.99337 | -0.1003 | 20 | 1 | 1.05 | 0.95
16 | 1 | 0 | 0 | 0 | 0 | 1 | 0.99654 | -0.10077 | 20 | 1 | 1.05 | 0.95
86 | 1 | 0.083791 | 0.040582 | 0 | 0 | 1 | 0.99654 | -0.10074 | 20 | 1 | 1.05 | 0.95
127 | 1 | 0.37283 | 0.18057 | 0 | 0 | 1 | 0.99521 | -0.11572 | 20 | 1 | 1.05 | 0.95
28 | 1 | 0 | 0 | 0 | 0 | 1 | 0.99631 | -0.098064 | 20 | 1 | 1.05 | 0.95
19 | 1 | 0.21581 | 0.10452 | 0 | 0 | 1 | 0.99882 | -0.04362 | 20 | 1 | 1.05 | 0.95
21 | 1 | 0 | 0 | 0 | 0 | 1 | 0.99876 | -0.043919 | 20 | 1 | 1.05 | 0.95
106 | 1 | 0.34658 | 0.16785 | 0 | 0 | 1 | 0.99909 | -0.028452 | 20 | 1 | 1.05 | 0.95
23 | 1 | 0.76302 | 0.36955 | 0 | 0 | 1 | 0.99913 | -0.028296 | 20 | 1 | 1.05 | 0.95
99 | 1 | 0.072089 | 0.034914 | 0 | 0 | 1 | 0.99813 | -0.05955 | 20 | 1 | 1.05 | 0.95
95 | 1 | 0 | 0 | 0 | 0 | 1 | 0.99813 | -0.059569 | 20 | 1 | 1.05 | 0.95
20 | 1 | 0.99399 | 0.48141 | 0 | 0 | 1 | 0.99922 | -0.02789 | 20 | 1 | 1.05 | 0.95
22 | 1 | 0.40042 | 0.19393 | 0 | 0 | 1 | 0.99915 | -0.028177 | 20 | 1 | 1.05 | 0.95
24 | 1 | 0.075367 | 0.036502 | 0 | 0 | 1 | 0.99969 | -0.0013058 | 20 | 1 | 1.05 | 0.95
109 | 1 | 0.095662 | 0.046331 | 0 | 0 | 1 | 0.99981 | -0.00080065 | 20 | 1 | 1.05 | 0.95
144 | 1 | 0.62046 | 0.3005 | 0 | 0 | 1 | 0.99822 | -0.06041 | 20 | 1 | 1.05 | 0.95
96 | 1 | 0 | 0 | 0 | 0 | 1 | 0.99825 | -0.060645 | 20 | 1 | 1.05 | 0.95
62 | 1 | 0 | 0 | 0 | 0 | 1 | 0.99883 | -0.044821 | 20 | 1 | 1.05 | 0.95
102 | 1 | 0.16004 | 0.077512 | 0 | 0 | 1 | 0.99878 | -0.045038 | 20 | 1 | 1.05 | 0.95
63 | 1 | 0 | 0 | 0 | 0 | 1 | 0.99984 | -0.00067973 | 20 | 1 | 1.05 | 0.95
115 | 1 | 0.20627 | 0.0999 | 0 | 0 | 1 | 0.99595 | -0.095048 | 20 | 1 | 1.05 | 0.95
29 | 1 | 0.33278 | 0.16117 | 0 | 0 | 1 | 0.9971 | -0.090601 | 20 | 1 | 1.05 | 0.95
30 | 1 | 0 | 0 | 0 | 0 | 1 | 0.99711 | -0.090708 | 20 | 1 | 1.05 | 0.95
32 | 1 | 0 | 0 | 0 | 0 | 1 | 0.99726 | -0.092009 | 20 | 1 | 1.05 | 0.95
31 | 1 | 0 | 0 | 0 | 0 | 1 | 0.99709 | -0.090498 | 20 | 1 | 1.05 | 0.95
134 | 1 | 0.30066 | 0.14562 | 0 | 0 | 1 | 0.99708 | -0.090483 | 20 | 1 | 1.05 | 0.95
65 | 1 | 0.4074 | 0.19731 | 0 | 0 | 1 | 0.99729 | -0.092247 | 20 | 1 | 1.05 | 0.95
42 | 1 | 0 | 0 | 0 | 0 | 1 | 0.99598 | -0.11203 | 20 | 1 | 1.05 | 0.95
123 | 1 | 0.20178 | 0.097727 | 0 | 0 | 1 | 0.99597 | -0.11196 | 20 | 1 | 1.05 | 0.95
67 | 1 | 0 | 0 | 0 | 0 | 1 | 0.99648 | -0.1085 | 20 | 1 | 1.05 | 0.95
39 | 1 | 0 | 0 | 0 | 0 | 1 | 0.99491 | -0.10271 | 20 | 1 | 1.05 | 0.95
66 | 1 | 0 | 0 | 0 | 0 | 1 | 0.99743 | -0.09124 | 20 | 1 | 1.05 | 0.95
33 | 1 | 0.30623 | 0.14831 | 0 | 0 | 1 | 0.99341 | -0.089502 | 20 | 1 | 1.05 | 0.95
35 | 1 | 0 | 0 | 0 | 0 | 1 | 0.99344 | -0.089757 | 20 | 1 | 1.05 | 0.95
34 | 1 | 0 | 0 | 0 | 0 | 1 | 0.99312 | -0.091472 | 20 | 1 | 1.05 | 0.95
37 | 1 | 0 | 0 | 0 | 0 | 1 | 0.99401 | -0.09485 | 20 | 1 | 1.05 | 0.95
36 | 1 | 0 | 0 | 0 | 0 | 1 | 0.99251 | -0.086028 | 20 | 1 | 1.05 | 0.95
137 | 1 | 0.2232 | 0.1081 | 0 | 0 | 1 | 0.99251 | -0.085975 | 20 | 1 | 1.05 | 0.95
47 | 1 | 0 | 0 | 0 | 0 | 1 | 0.99186 | -0.09049 | 20 | 1 | 1.05 | 0.95
145 | 1 | 0.18476 | 0.089485 | 0 | 0 | 1 | 0.994 | -0.094757 | 20 | 1 | 1.05 | 0.95
38 | 1 | 0 | 0 | 0 | 0 | 1 | 0.99394 | -0.094223 | 20 | 1 | 1.05 | 0.95
107 | 1 | 0.11847 | 0.057379 | 0 | 0 | 1 | 0.99392 | -0.094001 | 20 | 1 | 1.05 | 0.95
130 | 1 | 0.15353 | 0.074356 | 0 | 0 | 1 | 0.9949 | -0.10265 | 20 | 1 | 1.05 | 0.95
40 | 1 | 0 | 0 | 0 | 0 | 1 | 0.99486 | -0.1023 | 20 | 1 | 1.05 | 0.95
129 | 1 | 0.24426 | 0.1183 | 0 | 0 | 1 | 0.99486 | -0.1023 | 20 | 1 | 1.05 | 0.95
41 | 1 | 0 | 0 | 0 | 0 | 1 | 0.997 | -0.10602 | 20 | 1 | 1.05 | 0.95
68 | 1 | 0.40727 | 0.19725 | 0 | 0 | 1 | 0.99706 | -0.10652 | 20 | 1 | 1.05 | 0.95
122 | 1 | 0.072069 | 0.034905 | 0 | 0 | 1 | 0.99656 | -0.10916 | 20 | 1 | 1.05 | 0.95
43 | 1 | 0 | 0 | 0 | 0 | 1 | 0.99147 | -0.086915 | 20 | 1 | 1.05 | 0.95
131 | 1 | 0.16544 | 0.080127 | 0 | 0 | 1 | 0.99147 | -0.0869 | 20 | 1 | 1.05 | 0.95
90 | 1 | 0 | 0 | 0 | 0 | 1 | 0.99138 | -0.087468 | 20 | 1 | 1.05 | 0.95
44 | 1 | 0 | 0 | 0 | 0 | 1 | 0.99179 | -0.089901 | 20 | 1 | 1.05 | 0.95
142 | 1 | 0.24059 | 0.11652 | 0 | 0 | 1 | 0.99177 | -0.090031 | 20 | 1 | 1.05 | 0.95
45 | 1 | 0 | 0 | 0 | 0 | 1 | 0.99846 | -0.062558 | 20 | 1 | 1.05 | 0.95
48 | 1 | 0 | 0 | 0 | 0 | 1 | 0.9984 | -0.062063 | 20 | 1 | 1.05 | 0.95
100 | 1 | 0.13981 | 0.067711 | 0 | 0 | 1 | 0.99847 | -0.062658 | 20 | 1 | 1.05 | 0.95
46 | 1 | 0 | 0 | 0 | 0 | 1 | 0.99342 | -0.073866 | 20 | 1 | 1.05 | 0.95
51 | 1 | 0 | 0 | 0 | 0 | 1 | 0.99335 | -0.073273 | 20 | 1 | 1.05 | 0.95
52 | 1 | 0 | 0 | 0 | 0 | 1 | 0.99442 | -0.08241 | 20 | 1 | 1.05 | 0.95
50 | 1 | 0 | 0 | 0 | 0 | 1 | 0.99335 | -0.073276 | 20 | 1 | 1.05 | 0.95
70 | 1 | 0.26319 | 0.12747 | 0 | 0 | 1 | 0.99338 | -0.074116 | 20 | 1 | 1.05 | 0.95
132 | 1 | 0.3475 | 0.1683 | 0 | 0 | 1 | 0.99184 | -0.090615 | 20 | 1 | 1.05 | 0.95
138 | 1 | 0.22464 | 0.1088 | 0 | 0 | 1 | 0.99839 | -0.061938 | 20 | 1 | 1.05 | 0.95
108 | 1 | 0.28858 | 0.13976 | 0 | 0 | 1 | 0.99391 | -0.093885 | 20 | 1 | 1.05 | 0.95
60 | 1 | 0 | 0 | 0 | 0 | 1 | 0.99761 | -0.092729 | 20 | 1 | 1.05 | 0.95
89 | 1 | 0.67146 | 0.3252 | 0 | 0 | 1 | 0.99137 | -0.087342 | 20 | 1 | 1.05 | 0.95
49 | 1 | 0.33342 | 0.16148 | 0 | 0 | 1 | 0.99334 | -0.07319 | 20 | 1 | 1.05 | 0.95
126 | 1 | 0 | 0 | 0 | 0 | 1 | 0.99334 | -0.073182 | 20 | 1 | 1.05 | 0.95
125 | 1 | 0.080867 | 0.039166 | 0 | 0 | 1 | 0.99334 | -0.073235 | 20 | 1 | 1.05 | 0.95
53 | 1 | 0 | 0 | 0 | 0 | 1 | 0.99536 | -0.090148 | 20 | 1 | 1.05 | 0.95
111 | 1 | 0.075293 | 0.036466 | 0 | 0 | 1 | 0.99439 | -0.082141 | 20 | 1 | 1.05 | 0.95
119 | 1 | 0.255 | 0.1235 | 0 | 0 | 1 | 0.99544 | -0.090788 | 20 | 1 | 1.05 | 0.95
101 | 1 | 0 | 0 | 0 | 0 | 1 | 0.99832 | -0.061336 | 20 | 1 | 1.05 | 0.95
61 | 1 | 0 | 0 | 0 | 0 | 1 | 0.998 | -0.089046 | 20 | 1 | 1.05 | 0.95
71 | 1 | 0.086428 | 0.041859 | 0 | 0 | 1 | 0.99337 | -0.074085 | 20 | 1 | 1.05 | 0.95
72 | 1 | 0.073633 | 0.035662 | 0 | 0 | 1 | 0.99337 | -0.074079 | 20 | 1 | 1.05 | 0.95
146 | 1 | 0.24168 | 0.11705 | 0 | 0 | 1 | 0.99332 | -0.073025 | 20 | 1 | 1.05 | 0.95
110 | 1 | 0.10219 | 0.049492 | 0 | 0 | 1 | 0.99439 | -0.082138 | 20 | 1 | 1.05 | 0.95
120 | 1 | 0.085896 | 0.041601 | 0 | 0 | 1 | 0.99544 | -0.090796 | 20 | 1 | 1.05 | 0.95
118 | 1 | 0.080938 | 0.0392 | 0 | 0 | 1 | 0.99556 | -0.091751 | 20 | 1 | 1.05 | 0.95
54 | 1 | 0.3547 | 0.17179 | 0 | 0 | 1 | 0.99789 | -0.088444 | 20 | 1 | 1.05 | 0.95
55 | 1 | 0.14348 | 0.06949 | 0 | 0 | 1 | 0.9979 | -0.088539 | 20 | 1 | 1.05 | 0.95
56 | 1 | 0.078094 | 0.037822 | 0 | 0 | 1 | 0.99795 | -0.088962 | 20 | 1 | 1.05 | 0.95
57 | 1 | 0 | 0 | 0 | 0 | 1 | 0.99797 | -0.089176 | 20 | 1 | 1.05 | 0.95
58 | 1 | 0 | 0 | 0 | 0 | 1 | 0.9979 | -0.089479 | 20 | 1 | 1.05 | 0.95
139 | 1 | 0.11119 | 0.053851 | 0 | 0 | 1 | 0.998 | -0.088983 | 20 | 1 | 1.05 | 0.95
64 | 3 | 0 | 0 | 0 | 0 | 1 | 1 | 0 | 20 | 1 | 1.05 | 0.95
121 | 1 | 0.15937 | 0.077186 | 0 | 0 | 1 | 0.99998 | 0.00015033 | 20 | 1 | 1.05 | 0.95
59 | 1 | 0.095156 | 0.046086 | 0 | 0 | 1 | 0.9979 | -0.089432 | 20 | 1 | 1.05 | 0.95
69 | 1 | 0.12297 | 0.059556 | 0 | 0 | 1 | 0.9976 | -0.092655 | 20 | 1 | 1.05 | 0.95
80 | 1 | 0 | 0 | 0 | 0 | 1 | 0.98884 | -0.086242 | 20 | 1 | 1.05 | 0.95
81 | 1 | 0 | 0 | 0 | 0 | 1 | 0.98878 | -0.085756 | 20 | 1 | 1.05 | 0.95
79 | 1 | 0 | 0 | 0 | 0 | 1 | 0.9887 | -0.085042 | 20 | 1 | 1.05 | 0.95
85 | 1 | 0.11725 | 0.056785 | 0 | 0 | 1 | 0.9887 | -0.085033 | 20 | 1 | 1.05 | 0.95
133 | 1 | 0.12791 | 0.06195 | 0 | 0 | 1 | 0.98868 | -0.08516 | 20 | 1 | 1.05 | 0.95
77 | 1 | 0.40495 | 0.19613 | 0 | 0 | 1 | 0.989 | -0.084988 | 20 | 1 | 1.05 | 0.95
92 | 1 | 0.25837 | 0.12513 | 0 | 0 | 1 | 0.9981 | -0.059312 | 20 | 1 | 1.05 | 0.95
93 | 1 | 0 | 0 | 0 | 0 | 1 | 0.99813 | -0.059594 | 20 | 1 | 1.05 | 0.95
94 | 1 | 0 | 0 | 0 | 0 | 1 | 0.99807 | -0.059021 | 20 | 1 | 1.05 | 0.95
97 | 1 | 0 | 0 | 0 | 0 | 1 | 0.99806 | -0.058946 | 20 | 1 | 1.05 | 0.95
98 | 1 | 0 | 0 | 0 | 0 | 1 | 0.99806 | -0.05891 | 20 | 1 | 1.05 | 0.95
124 | 1 | 0.25788 | 0.1249 | 0 | 0 | 1 | 0.99805 | -0.058884 | 20 | 1 | 1.05 | 0.95
143 | 1 | 0.2959 | 0.14331 | 0 | 0 | 1 | 0.99805 | -0.058828 | 20 | 1 | 1.05 | 0.95
103 | 1 | 0.19869 | 0.096231 | 0 | 0 | 1 | 0.99388 | -0.093636 | 20 | 1 | 1.05 | 0.95
104 | 1 | 0 | 0 | 0 | 0 | 1 | 0.99389 | -0.093719 | 20 | 1 | 1.05 | 0.95
105 | 1 | 0 | 0 | 0 | 0 | 1 | 0.9939 | -0.093807 | 20 | 1 | 1.05 | 0.95
112 | 1 | 0 | 0 | 0 | 0 | 1 | 0.99437 | -0.081926 | 20 | 1 | 1.05 | 0.95
113 | 1 | 0 | 0 | 0 | 0 | 1 | 0.99435 | -0.081763 | 20 | 1 | 1.05 | 0.95
114 | 1 | 0.34972 | 0.16937 | 0 | 0 | 1 | 0.9943 | -0.081326 | 20 | 1 | 1.05 | 0.95

## generator_data
GEN_BUS | PG | QG | QMAX | QMIN | VG | MBASE | GEN_STATUS | PMAX | PMIN
64 | 17.9745 | 8.4292 | 10 | -10 | 1 | 100 | 1 | 10 | 0

## branch_data
F_BUS | T_BUS | BR_R | BR_X | BR_B | RATE_A | RATE_B | RATE_C | TAP | SHIFT | BR_STATUS | ANGMIN | ANGMAX | P_in | Q_in | P_out | Q_out
1 | 2 | 0.002163 | 0.00064162 | 4.6422e-06 | 0 | 0 | 0 | 0 | 0 | 1 | -90 | 90 | 0.42915 | 0.19512 | -0.42915 | -0.19557
1 | 136 | 0.08633 | 0.054074 | 6.9413e-06 | 0 | 0 | 0 | 0 | 0 | 1 | -90 | 90 | -0.70894 | -0.33063 | 0.70948 | 0.33029
2 | 3 | 0.0065893 | 0.0019546 | 1.4142e-05 | 0 | 0 | 0 | 0 | 0 | 1 | -90 | 90 | 0.42915 | 0.19557 | -0.42913 | -0.19695
136 | 141 | 0.0083646 | 0.0052393 | 6.7255e-07 | 0 | 0 | 0 | 0 | 0 | 1 | -90 | 90 | -1.819 | -0.85359 | 1.8194 | 0.85374
136 | 76 | 0.028588 | 0.017907 | 2.2986e-06 | 0 | 0 | 0 | 0 | 0 | 1 | -90 | 90 | 0.27629 | 0.13349 | -0.27627 | -0.1337
136 | 78 | 0.047747 | 0.029907 | 3.8391e-06 | 0 | 0 | 0 | 0 | 0 | 1 | -90 | 90 | 0.40506 | 0.19576 | -0.40496 | -0.19608
136 | 84 | 0.07613 | 0.047685 | 6.1212e-06 | 0 | 0 | 0 | 0 | 0 | 1 | -90 | 90 | 0.42817 | 0.19405 | -0.42799 | -0.19454
3 | 4 | 0.0069707 | 0.0020677 | 1.496e-05 | 0 | 0 | 0 | 0 | 0 | 1 | -90 | 90 | 0.42913 | 0.19695 | -0.42912 | -0.19841
5 | 6 | 0.044281 | 0.013135 | 9.5033e-05 | 0 | 0 | 0 | 0 | 0 | 1 | -90 | 90 | 0.23077 | 0.10244 | -0.23074 | -0.11172
5 | 4 | 0.012631 | 0.0079114 | 1.0156e-06 | 0 | 0 | 0 | 0 | 0 | 1 | -90 | 90 | -0.23077 | -0.10244 | 0.23078 | 0.10235
6 | 147 | 0.004732 | 0.002964 | 3.8048e-07 | 0 | 0 | 0 | 0 | 0 | 1 | -90 | 90 | 0.23074 | 0.11172 | -0.23074 | -0.11175
141 | 74 | 0.0024009 | 0.00071217 | 5.1527e-06 | 0 | 0 | 0 | 0 | 0 | 1 | -90 | 90 | -2.1915 | -1.034 | 2.1917 | 1.0335
76 | 83 | 0.00049173 | 0.00014586 | 1.0553e-06 | 0 | 0 | 0 | 0 | 0 | 1 | -90 | 90 | 0.27627 | 0.1337 | -0.27627 | -0.1338
78 | 77 | 0.0071812 | 0.0044981 | 5.774e-07 | 0 | 0 | 0 | 0 | 0 | 1 | -90 | 90 | 0.40496 | 0.19608 | -0.40495 | -0.19613
84 | 80 | 0.0090184 | 0.0026751 | 1.9355e-05 | 0 | 0 | 0 | 0 | 0 | 1 | -90 | 90 | 0.2452 | 0.10601 | -0.2452 | -0.1079
7 | 128 | 0.0022125 | 0.0006563 | 4.7485e-06 | 0 | 0 | 0 | 0 | 0 | 1 | -90 | 90 | 0.41758 | 0.19852 | -0.41757 | -0.19899
7 | 25 | 0.084894 | 0.053175 | 6.8259e-06 | 0 | 0 | 0 | 0 | 0 | 1 | -90 | 90 | -0.41758 | -0.19852 | 0.41776 | 0.19796
128 | 12 | 0.0015176 | 0.00045015 | 3.2569e-06 | 0 | 0 | 0 | 0 | 0 | 1 | -90 | 90 | 0.081932 | 0.03643 | -0.081931 | -0.036753
25 | 26 | 0.0016551 | 0.0015195 | 2.0731e-05 | 0 | 0 | 0 | 0 | 0 | 1 | -90 | 90 | -7.0002 | -3.2432 | 7.0012 | 3.242
25 | 27 | 0.010566 | 0.0031342 | 2.2677e-05 | 0 | 0 | 0 | 0 | 0 | 1 | -90 | 90 | 2.764 | 1.2752 | -2.7631 | -1.2771
25 | 17 | 0.035837 | 0.022447 | 2.8814e-06 | 0 | 0 | 0 | 0 | 0 | 1 | -90 | 90 | 3.7075 | 1.7163 | -3.7015 | -1.7128
8 | 140 | 0.0026177 | 0.00077649 | 5.618e-06 | 0 | 0 | 0 | 0 | 0 | 1 | -90 | 90 | 0.26497 | 0.12778 | -0.26496 | -0.12833
8 | 9 | 0.057034 | 0.016918 | 0.00012241 | 0 | 0 | 0 | 0 | 0 | 1 | -90 | 90 | -0.26497 | -0.12778 | 0.26502 | 0.1158
9 | 74 | 0.022724 | 0.0067407 | 4.877e-05 | 0 | 0 | 0 | 0 | 0 | 1 | -90 | 90 | 2.1931 | 1.0292 | -2.1917 | -1.0335
9 | 75 | 0.033821 | 0.010032 | 7.2585e-05 | 0 | 0 | 0 | 0 | 0 | 1 | -90 | 90 | 0.27983 | 0.12838 | -0.2798 | -0.13548
9 | 73 | 0.010471 | 0.0065587 | 8.4191e-07 | 0 | 0 | 0 | 0 | 0 | 1 | -90 | 90 | -2.7379 | -1.2733 | 2.7389 | 1.2739
75 | 82 | 0.0036371 | 0.0022781 | 2.9244e-07 | 0 | 0 | 0 | 0 | 0 | 1 | -90 | 90 | 0.2798 | 0.13548 | -0.27979 | -0.13551
73 | 18 | 0.0037801 | 0.0011213 | 8.1126e-06 | 0 | 0 | 0 | 0 | 0 | 1 | -90 | 90 | -2.9709 | -1.3863 | 2.9713 | 1.3856
26 | 21 | 0.014027 | 0.020308 | 3.0565e-06 | 0 | 0 | 0 | 0 | 0 | 1 | -90 | 90 | -7.0801 | -3.2803 | 7.0887 | 3.2924
27 | 28 | 0.009236 | 0.0027397 | 1.9822e-05 | 0 | 0 | 0 | 0 | 0 | 1 | -90 | 90 | 2.6793 | 1.2377 | -2.6785 | -1.2394
27 | 16 | 0.046282 | 0.028989 | 3.7213e-06 | 0 | 0 | 0 | 0 | 0 | 1 | -90 | 90 | 0.083795 | 0.039471 | -0.083791 | -0.039838
17 | 127 | 0.00075628 | 0.00022433 | 1.6231e-06 | 0 | 0 | 0 | 0 | 0 | 1 | -90 | 90 | 0.37283 | 0.18041 | -0.37283 | -0.18057
17 | 14 | 0.048436 | 0.014367 | 0.00010395 | 0 | 0 | 0 | 0 | 0 | 1 | -90 | 90 | 3.3286 | 1.5324 | -3.3221 | -1.5408
12 | 88 | 0.010331 | 0.0030646 | 2.2173e-05 | 0 | 0 | 0 | 0 | 0 | 1 | -90 | 90 | 0.081931 | 0.036753 | -0.081931 | -0.038954
18 | 15 | 0.060455 | 0.017933 | 0.00012975 | 0 | 0 | 0 | 0 | 0 | 1 | -90 | 90 | -2.9713 | -1.3856 | 2.978 | 1.3748
15 | 13 | 0.003615 | 0.0010723 | 7.7583e-06 | 0 | 0 | 0 | 0 | 0 | 1 | -90 | 90 | -2.978 | -1.3748 | 2.9784 | 1.3741
10 | 11 | 0.0033539 | 0.00099485 | 7.1979e-06 | 0 | 0 | 0 | 0 | 0 | 1 | -90 | 90 | -0.31625 | -0.15317 | 0.31625 | 0.15245
11 | 116 | 0.086667 | 0.054286 | 6.9684e-06 | 0 | 0 | 0 | 0 | 0 | 1 | -90 | 90 | -0.31625 | -0.15245 | 0.31636 | 0.15183
116 | 117 | 0.0051591 | 0.0015303 | 1.1072e-05 | 0 | 0 | 0 | 0 | 0 | 1 | -90 | 90 | -0.43861 | -0.21104 | 0.43863 | 0.20995
117 | 118 | 0.0053723 | 0.0015936 | 1.153e-05 | 0 | 0 | 0 | 0 | 0 | 1 | -90 | 90 | 2.0318 | 0.93357 | -2.0315 | -0.93463
117 | 115 | 0.0095798 | 0.0028416 | 2.056e-05 | 0 | 0 | 0 | 0 | 0 | 1 | -90 | 90 | -2.4704 | -1.1435 | 2.4712 | 1.1417
88 | 87 | 0.0034094 | 0.0010113 | 7.3171e-06 | 0 | 0 | 0 | 0 | 0 | 1 | -90 | 90 | 0.081931 | 0.038954 | -0.08193 | -0.039681
13 | 14 | 0.012784 | 0.0080073 | 1.0279e-06 | 0 | 0 | 0 | 0 | 0 | 1 | -90 | 90 | -3.3203 | -1.5398 | 3.3221 | 1.5408
16 | 86 | 0.0034912 | 0.0010356 | 7.4926e-06 | 0 | 0 | 0 | 0 | 0 | 1 | -90 | 90 | 0.083791 | 0.039838 | -0.083791 | -0.040582
28 | 115 | 0.011708 | 0.0034729 | 2.5127e-05 | 0 | 0 | 0 | 0 | 0 | 1 | -90 | 90 | 2.6785 | 1.2394 | -2.6774 | -1.2416
19 | 21 | 0.00074085 | 0.00041718 | 7.2309e-05 | 0 | 0 | 0 | 0 | 0 | 1 | -90 | 90 | 7.0892 | 3.2854 | -7.0887 | -3.2924
19 | 106 | 0.0016253 | 0.0043706 | 3.0207e-06 | 0 | 0 | 0 | 0 | 0 | 1 | -90 | 90 | -7.305 | -3.39 | 7.306 | 3.3925
106 | 23 | 0.00036279 | 0.00020429 | 3.5409e-05 | 0 | 0 | 0 | 0 | 0 | 1 | -90 | 90 | -7.6526 | -3.5603 | 7.6529 | 3.557
23 | 62 | 0.0016576 | 0.0044575 | 3.0808e-06 | 0 | 0 | 0 | 0 | 0 | 1 | -90 | 90 | 7.8225 | 3.6713 | -7.8212 | -3.6683
23 | 22 | 0.00013352 | 7.5185e-05 | 1.3032e-05 | 0 | 0 | 0 | 0 | 0 | 1 | -90 | 90 | -16.2384 | -7.5978 | 16.2388 | 7.5967
99 | 95 | 0.0024997 | 0.00074148 | 5.3647e-06 | 0 | 0 | 0 | 0 | 0 | 1 | -90 | 90 | -0.072089 | -0.034914 | 0.072089 | 0.03438
95 | 93 | 0.0034919 | 0.0010358 | 7.4942e-06 | 0 | 0 | 0 | 0 | 0 | 1 | -90 | 90 | -0.072089 | -0.03438 | 0.072089 | 0.033633
20 | 22 | 0.00031609 | 0.00017799 | 3.0851e-05 | 0 | 0 | 0 | 0 | 0 | 1 | -90 | 90 | 16.6403 | 7.7882 | -16.6392 | -7.7907
20 | 24 | 0.0011839 | 0.0031835 | 2.2003e-06 | 0 | 0 | 0 | 0 | 0 | 1 | -90 | 90 | -17.6343 | -8.2696 | 17.6388 | 8.2815
24 | 109 | 0.00053102 | 0.00029902 | 5.1829e-05 | 0 | 0 | 0 | 0 | 0 | 1 | -90 | 90 | -17.7142 | -8.318 | 17.7162 | 8.314
109 | 63 | 0.00012631 | 7.1125e-05 | 1.2328e-05 | 0 | 0 | 0 | 0 | 0 | 1 | -90 | 90 | -17.8119 | -8.3603 | 17.8123 | 8.3593
144 | 96 | 0.0035274 | 0.0010463 | 7.5704e-06 | 0 | 0 | 0 | 0 | 0 | 1 | -90 | 90 | -0.62046 | -0.3005 | 0.62048 | 0.29975
96 | 101 | 0.004398 | 0.0013046 | 9.4388e-06 | 0 | 0 | 0 | 0 | 0 | 1 | -90 | 90 | -1.5049 | -0.72018 | 1.505 | 0.71927
96 | 93 | 0.011475 | 0.0034037 | 2.4626e-05 | 0 | 0 | 0 | 0 | 0 | 1 | -90 | 90 | 0.8844 | 0.42042 | -0.88429 | -0.42284
62 | 102 | 0.0005157 | 0.0002904 | 5.0334e-05 | 0 | 0 | 0 | 0 | 0 | 1 | -90 | 90 | 7.8212 | 3.6683 | -7.8208 | -3.6731
102 | 100 | 0.0018035 | 0.0048498 | 3.3519e-06 | 0 | 0 | 0 | 0 | 0 | 1 | -90 | 90 | 7.6608 | 3.5956 | -7.6595 | -3.5924
63 | 64 | 0.00070842 | 0.00039892 | 6.9144e-05 | 0 | 0 | 0 | 0 | 0 | 1 | -90 | 90 | -17.8123 | -8.3593 | 17.8151 | 8.354
29 | 30 | 0.0029912 | 0.00088727 | 6.4196e-06 | 0 | 0 | 0 | 0 | 0 | 1 | -90 | 90 | -0.33278 | -0.16117 | 0.33278 | 0.16053
30 | 32 | 0.039193 | 0.011626 | 8.4115e-05 | 0 | 0 | 0 | 0 | 0 | 1 | -90 | 90 | -0.33278 | -0.16053 | 0.33283 | 0.15219
32 | 65 | 0.0041869 | 0.001242 | 8.9858e-06 | 0 | 0 | 0 | 0 | 0 | 1 | -90 | 90 | -0.63355 | -0.2867 | 0.63357 | 0.28582
32 | 31 | 0.051603 | 0.015307 | 0.00011075 | 0 | 0 | 0 | 0 | 0 | 1 | -90 | 90 | 0.30072 | 0.13452 | -0.30066 | -0.14551
31 | 134 | 0.00047793 | 0.00014177 | 1.0257e-06 | 0 | 0 | 0 | 0 | 0 | 1 | -90 | 90 | 0.30066 | 0.14551 | -0.30066 | -0.14562
65 | 66 | 0.010348 | 0.0064818 | 8.3205e-07 | 0 | 0 | 0 | 0 | 0 | 1 | -90 | 90 | -1.041 | -0.48313 | 1.0411 | 0.48313
42 | 123 | 0.0034875 | 0.0010345 | 7.4847e-06 | 0 | 0 | 0 | 0 | 0 | 1 | -90 | 90 | 0.20178 | 0.096985 | -0.20178 | -0.097727
42 | 67 | 0.011544 | 0.007231 | 9.2821e-07 | 0 | 0 | 0 | 0 | 0 | 1 | -90 | 90 | -3.355 | -1.5716 | 3.3566 | 1.5725
42 | 39 | 0.029716 | 0.0088148 | 6.3776e-05 | 0 | 0 | 0 | 0 | 0 | 1 | -90 | 90 | 3.1532 | 1.4747 | -3.1496 | -1.4799
67 | 122 | 0.0019745 | 0.00058569 | 4.2376e-06 | 0 | 0 | 0 | 0 | 0 | 1 | -90 | 90 | -3.3566 | -1.5725 | 3.3569 | 1.5722
39 | 130 | 0.0037522 | 0.001113 | 8.0529e-06 | 0 | 0 | 0 | 0 | 0 | 1 | -90 | 90 | 0.15353 | 0.073559 | -0.15353 | -0.074356
39 | 40 | 0.015994 | 0.0047444 | 3.4327e-05 | 0 | 0 | 0 | 0 | 0 | 1 | -90 | 90 | 0.24428 | 0.11484 | -0.24426 | -0.11823
39 | 37 | 0.028375 | 0.0084168 | 6.0897e-05 | 0 | 0 | 0 | 0 | 0 | 1 | -90 | 90 | 2.7518 | 1.2915 | -2.7491 | -1.2967
66 | 60 | 0.014981 | 0.0044439 | 3.2153e-05 | 0 | 0 | 0 | 0 | 0 | 1 | -90 | 90 | -1.0411 | -0.48313 | 1.0413 | 0.47999
33 | 35 | 0.0012705 | 0.00037686 | 2.7267e-06 | 0 | 0 | 0 | 0 | 0 | 1 | -90 | 90 | -1.9573 | -0.92603 | 1.9574 | 0.92577
33 | 34 | 0.013231 | 0.0082873 | 1.0638e-06 | 0 | 0 | 0 | 0 | 0 | 1 | -90 | 90 | 1.6511 | 0.77771 | -1.6506 | -0.77754
35 | 37 | 0.025636 | 0.0076045 | 5.502e-05 | 0 | 0 | 0 | 0 | 0 | 1 | -90 | 90 | -1.9574 | -0.92577 | 1.9586 | 0.9207
34 | 36 | 0.032147 | 0.0095357 | 6.8992e-05 | 0 | 0 | 0 | 0 | 0 | 1 | -90 | 90 | 1.6506 | 0.77754 | -1.6495 | -0.78402
37 | 145 | 0.0047126 | 0.0013979 | 1.0114e-05 | 0 | 0 | 0 | 0 | 0 | 1 | -90 | 90 | 0.18477 | 0.088487 | -0.18476 | -0.089485
37 | 38 | 0.0099415 | 0.002949 | 2.1336e-05 | 0 | 0 | 0 | 0 | 0 | 1 | -90 | 90 | 0.60581 | 0.28755 | -0.60577 | -0.28964
36 | 137 | 0.0021825 | 0.00064739 | 4.684e-06 | 0 | 0 | 0 | 0 | 0 | 1 | -90 | 90 | 0.2232 | 0.10764 | -0.2232 | -0.1081
36 | 47 | 0.035344 | 0.022139 | 2.8418e-06 | 0 | 0 | 0 | 0 | 0 | 1 | -90 | 90 | 1.4263 | 0.67638 | -1.4254 | -0.6761
47 | 132 | 0.0043292 | 0.0027117 | 3.4809e-07 | 0 | 0 | 0 | 0 | 0 | 1 | -90 | 90 | 0.3475 | 0.16827 | -0.3475 | -0.1683
47 | 43 | 0.040303 | 0.011955 | 8.6497e-05 | 0 | 0 | 0 | 0 | 0 | 1 | -90 | 90 | 0.83732 | 0.39636 | -0.83697 | -0.40476
47 | 44 | 0.023721 | 0.0070363 | 5.0909e-05 | 0 | 0 | 0 | 0 | 0 | 1 | -90 | 90 | 0.24062 | 0.11147 | -0.2406 | -0.11648
38 | 107 | 0.0034689 | 0.001029 | 7.4448e-06 | 0 | 0 | 0 | 0 | 0 | 1 | -90 | 90 | 0.60577 | 0.28964 | -0.60575 | -0.29037
107 | 108 | 0.0022477 | 0.00066674 | 4.824e-06 | 0 | 0 | 0 | 0 | 0 | 1 | -90 | 90 | 0.48728 | 0.23299 | -0.48727 | -0.23347
40 | 129 | 0.00033998 | 0.00010085 | 7.2965e-07 | 0 | 0 | 0 | 0 | 0 | 1 | -90 | 90 | 0.24426 | 0.11823 | -0.24426 | -0.1183
41 | 68 | 0.0014516 | 0.00043058 | 3.1154e-06 | 0 | 0 | 0 | 0 | 0 | 1 | -90 | 90 | -3.4304 | -1.6079 | 3.4306 | 1.6077
41 | 122 | 0.010057 | 0.0062994 | 8.0863e-07 | 0 | 0 | 0 | 0 | 0 | 1 | -90 | 90 | 3.4304 | 1.6079 | -3.429 | -1.6071
68 | 60 | 0.0092599 | 0.010591 | 1.5211e-06 | 0 | 0 | 0 | 0 | 0 | 1 | -90 | 90 | -3.8379 | -1.8049 | 3.8396 | 1.8067
43 | 131 | 0.00082225 | 0.0002439 | 1.7647e-06 | 0 | 0 | 0 | 0 | 0 | 1 | -90 | 90 | 0.16544 | 0.079953 | -0.16544 | -0.080127
43 | 90 | 0.0098941 | 0.0061974 | 7.9553e-07 | 0 | 0 | 0 | 0 | 0 | 1 | -90 | 90 | 0.67153 | 0.3248 | -0.67147 | -0.32485
90 | 89 | 0.0017072 | 0.00050639 | 3.6639e-06 | 0 | 0 | 0 | 0 | 0 | 1 | -90 | 90 | 0.67147 | 0.32485 | -0.67146 | -0.3252
44 | 142 | 0.0065131 | 0.0040796 | 5.2368e-07 | 0 | 0 | 0 | 0 | 0 | 1 | -90 | 90 | 0.2406 | 0.11648 | -0.24059 | -0.11652
45 | 48 | 0.022291 | 0.0066121 | 4.784e-05 | 0 | 0 | 0 | 0 | 0 | 1 | -90 | 90 | 0.22465 | 0.10292 | -0.22464 | -0.10768
45 | 100 | 0.004865 | 0.0014431 | 1.0441e-05 | 0 | 0 | 0 | 0 | 0 | 1 | -90 | 90 | -0.22465 | -0.10292 | 0.22465 | 0.10188
48 | 138 | 0.0052164 | 0.0015473 | 1.1195e-05 | 0 | 0 | 0 | 0 | 0 | 1 | -90 | 90 | 0.22464 | 0.10768 | -0.22464 | -0.1088
100 | 101 | 0.0084538 | 0.0025076 | 1.8143e-05 | 0 | 0 | 0 | 0 | 0 | 1 | -90 | 90 | 1.5052 | 0.71753 | -1.505 | -0.71927
100 | 61 | 0.0035677 | 0.0095938 | 6.6308e-06 | 0 | 0 | 0 | 0 | 0 | 1 | -90 | 90 | 5.7898 | 2.7053 | -5.7883 | -2.702
46 | 51 | 0.018373 | 0.0054499 | 3.9431e-05 | 0 | 0 | 0 | 0 | 0 | 1 | -90 | 90 | 0.32258 | 0.14935 | -0.32256 | -0.15323
46 | 52 | 0.081277 | 0.024109 | 0.00017443 | 0 | 0 | 0 | 0 | 0 | 1 | -90 | 90 | -1.0793 | -0.50999 | 1.0805 | 0.49311
46 | 50 | 0.016874 | 0.0050052 | 3.6213e-05 | 0 | 0 | 0 | 0 | 0 | 1 | -90 | 90 | 0.33345 | 0.15742 | -0.33343 | -0.16098
46 | 70 | 0.0069399 | 0.0043469 | 5.58e-07 | 0 | 0 | 0 | 0 | 0 | 1 | -90 | 90 | 0.42327 | 0.20323 | -0.42325 | -0.20327
51 | 126 | 0.003578 | 0.0010613 | 7.6791e-06 | 0 | 0 | 0 | 0 | 0 | 1 | -90 | 90 | 0.24169 | 0.11501 | -0.24169 | -0.11577
51 | 125 | 0.0044596 | 0.0013229 | 9.5711e-06 | 0 | 0 | 0 | 0 | 0 | 1 | -90 | 90 | 0.080867 | 0.038221 | -0.080867 | -0.039166
52 | 53 | 0.051345 | 0.015231 | 0.0001102 | 0 | 0 | 0 | 0 | 0 | 1 | -90 | 90 | -1.6077 | -0.74269 | 1.6093 | 0.73227
52 | 111 | 0.0049581 | 0.0014707 | 1.0641e-05 | 0 | 0 | 0 | 0 | 0 | 1 | -90 | 90 | 0.52725 | 0.24958 | -0.52723 | -0.25063
50 | 49 | 0.002374 | 0.00070419 | 5.0949e-06 | 0 | 0 | 0 | 0 | 0 | 1 | -90 | 90 | 0.33343 | 0.16098 | -0.33342 | -0.16148
70 | 71 | 0.0033428 | 0.00099157 | 7.1742e-06 | 0 | 0 | 0 | 0 | 0 | 1 | -90 | 90 | 0.086428 | 0.041151 | -0.086428 | -0.041859
70 | 72 | 0.0047562 | 0.0014108 | 1.0208e-05 | 0 | 0 | 0 | 0 | 0 | 1 | -90 | 90 | 0.073633 | 0.034655 | -0.073633 | -0.035662
108 | 105 | 0.0037966 | 0.0011262 | 8.1481e-06 | 0 | 0 | 0 | 0 | 0 | 1 | -90 | 90 | 0.1987 | 0.093705 | -0.1987 | -0.094509
60 | 69 | 0.0057747 | 0.0017129 | 1.2393e-05 | 0 | 0 | 0 | 0 | 0 | 1 | -90 | 90 | 0.12297 | 0.058323 | -0.12297 | -0.059556
60 | 58 | 0.0043678 | 0.0031741 | 3.7228e-05 | 0 | 0 | 0 | 0 | 0 | 1 | -90 | 90 | -5.0038 | -2.345 | 5.0052 | 2.3423
126 | 146 | 0.0060667 | 0.0017996 | 1.302e-05 | 0 | 0 | 0 | 0 | 0 | 1 | -90 | 90 | 0.24169 | 0.11577 | -0.24168 | -0.11705
53 | 119 | 0.0043485 | 0.0012899 | 9.3327e-06 | 0 | 0 | 0 | 0 | 0 | 1 | -90 | 90 | -1.6093 | -0.73227 | 1.6095 | 0.73138
111 | 110 | 5.0778e-05 | 1.5062e-05 | 1.0898e-07 | 0 | 0 | 0 | 0 | 0 | 1 | -90 | 90 | 0.45194 | 0.21417 | -0.45194 | -0.21418
119 | 120 | 0.0012051 | 0.00075487 | 9.6899e-08 | 0 | 0 | 0 | 0 | 0 | 1 | -90 | 90 | 0.085896 | 0.041592 | -0.085896 | -0.041601
119 | 118 | 0.0052513 | 0.0015577 | 1.127e-05 | 0 | 0 | 0 | 0 | 0 | 1 | -90 | 90 | -1.9504 | -0.89648 | 1.9506 | 0.89543
61 | 139 | 0.0053985 | 0.0016014 | 1.1586e-05 | 0 | 0 | 0 | 0 | 0 | 1 | -90 | 90 | 0.11119 | 0.052698 | -0.11119 | -0.053851
61 | 57 | 0.00041492 | 0.00023364 | 4.0497e-05 | 0 | 0 | 0 | 0 | 0 | 1 | -90 | 90 | 5.6772 | 2.6493 | -5.677 | -2.6533
110 | 112 | 0.0059585 | 0.0017675 | 1.2788e-05 | 0 | 0 | 0 | 0 | 0 | 1 | -90 | 90 | 0.34975 | 0.16468 | -0.34974 | -0.16595
54 | 55 | 0.002504 | 0.00074275 | 5.374e-06 | 0 | 0 | 0 | 0 | 0 | 1 | -90 | 90 | -0.3547 | -0.17179 | 0.3547 | 0.17125
55 | 56 | 0.00797 | 0.0023641 | 1.7105e-05 | 0 | 0 | 0 | 0 | 0 | 1 | -90 | 90 | -0.49818 | -0.24074 | 0.49821 | 0.23905
56 | 57 | 0.0035304 | 0.0010472 | 7.5767e-06 | 0 | 0 | 0 | 0 | 0 | 1 | -90 | 90 | -0.5763 | -0.27687 | 0.57631 | 0.27612
57 | 58 | 0.0010733 | 0.00060437 | 0.00010475 | 0 | 0 | 0 | 0 | 0 | 1 | -90 | 90 | 5.1007 | 2.3771 | -5.1003 | -2.3874
58 | 59 | 0.0046501 | 0.0013793 | 9.9798e-06 | 0 | 0 | 0 | 0 | 0 | 1 | -90 | 90 | 0.095157 | 0.045093 | -0.095156 | -0.046086
64 | 121 | 0.0090661 | 0.0026893 | 1.9457e-05 | 0 | 0 | 0 | 0 | 0 | 1 | -90 | 90 | 0.15937 | 0.075241 | -0.15937 | -0.077186
80 | 81 | 0.022135 | 0.006566 | 4.7506e-05 | 0 | 0 | 0 | 0 | 0 | 1 | -90 | 90 | 0.2452 | 0.1079 | -0.24518 | -0.11254
81 | 79 | 0.028452 | 0.0084398 | 6.1063e-05 | 0 | 0 | 0 | 0 | 0 | 1 | -90 | 90 | 0.24518 | 0.11254 | -0.24516 | -0.1185
79 | 85 | 0.00070132 | 0.00020803 | 1.5051e-06 | 0 | 0 | 0 | 0 | 0 | 1 | -90 | 90 | 0.11725 | 0.056637 | -0.11725 | -0.056785
79 | 133 | 0.011006 | 0.0068935 | 8.8489e-07 | 0 | 0 | 0 | 0 | 0 | 1 | -90 | 90 | 0.12791 | 0.061865 | -0.12791 | -0.06195
92 | 93 | 0.0032986 | 0.00097846 | 7.0793e-06 | 0 | 0 | 0 | 0 | 0 | 1 | -90 | 90 | -0.81218 | -0.38991 | 0.8122 | 0.38921
92 | 94 | 0.0050104 | 0.0014862 | 1.0753e-05 | 0 | 0 | 0 | 0 | 0 | 1 | -90 | 90 | 0.55381 | 0.26477 | -0.55379 | -0.26584
94 | 97 | 0.0027287 | 0.0008094 | 5.8562e-06 | 0 | 0 | 0 | 0 | 0 | 1 | -90 | 90 | 0.25789 | 0.12384 | -0.25788 | -0.12442
94 | 98 | 0.0035374 | 0.0010493 | 7.5918e-06 | 0 | 0 | 0 | 0 | 0 | 1 | -90 | 90 | 0.2959 | 0.142 | -0.2959 | -0.14276
97 | 124 | 0.0022364 | 0.00066338 | 4.7997e-06 | 0 | 0 | 0 | 0 | 0 | 1 | -90 | 90 | 0.25788 | 0.12442 | -0.25788 | -0.1249
98 | 143 | 0.0025882 | 0.00076775 | 5.5548e-06 | 0 | 0 | 0 | 0 | 0 | 1 | -90 | 90 | 0.2959 | 0.14276 | -0.2959 | -0.14331
103 | 104 | 0.0039091 | 0.0011595 | 8.3895e-06 | 0 | 0 | 0 | 0 | 0 | 1 | -90 | 90 | -0.19869 | -0.096231 | 0.19869 | 0.095403
104 | 105 | 0.0042196 | 0.0012516 | 9.0559e-06 | 0 | 0 | 0 | 0 | 0 | 1 | -90 | 90 | -0.19869 | -0.095403 | 0.1987 | 0.094509
112 | 113 | 0.0044667 | 0.001325 | 9.5863e-06 | 0 | 0 | 0 | 0 | 0 | 1 | -90 | 90 | 0.34974 | 0.16595 | -0.34973 | -0.16689
113 | 114 | 0.011729 | 0.0034792 | 2.5172e-05 | 0 | 0 | 0 | 0 | 0 | 1 | -90 | 90 | 0.34973 | 0.16689 | -0.34972 | -0.16937