## bus_data
BUS_I | BUS_TYPE | Pd | Qd | Gs | Bs | area | Vm | Va | baseKV | zone | Vmax | Vmin
1 | 1 | 0.17334 | 0.083953 | 0 | 0 | 1 | 0.99552 | 0.021742 | 20 | 1 | 1.05 | 0.95
2 | 1 | 0 | 0 | 0 | 0 | 1 | 0.99552 | 0.02176 | 20 | 1 | 1.05 | 0.95
152 | 1 | 0.050482 | 0.024449 | 0 | 0 | 1 | 0.99625 | 0.028362 | 20 | 1 | 1.05 | 0.95
3 | 1 | 0 | 0 | 0 | 0 | 1 | 0.99531 | 0.023073 | 20 | 1 | 1.05 | 0.95
151 | 1 | 0 | 0 | 0 | 0 | 1 | 0.99633 | 0.027864 | 20 | 1 | 1.05 | 0.95
162 | 1 | 0 | 0 | 0 | 0 | 1 | 0.9952 | 0.023802 | 20 | 1 | 1.05 | 0.95
163 | 1 | 0.18065 | 0.087492 | 0 | 0 | 1 | 0.9953 | 0.023041 | 20 | 1 | 1.05 | 0.95
164 | 1 | 0.13589 | 0.065813 | 0 | 0 | 1 | 0.99518 | 0.023721 | 20 | 1 | 1.05 | 0.95
4 | 1 | 0.40637 | 0.19681 | 0 | 0 | 1 | 0.9952 | -0.18931 | 20 | 1 | 1.05 | 0.95
8 | 1 | 0.27517 | 0.13327 | 0 | 0 | 1 | 0.9954 | -0.18807 | 20 | 1 | 1.05 | 0.95
9 | 1 | 0 | 0 | 0 | 0 | 1 | 0.99552 | -0.18908 | 20 | 1 | 1.05 | 0.95
107 | 1 | 0.13368 | 0.064743 | 0 | 0 | 1 | 0.99488 | -0.19238 | 20 | 1 | 1.05 | 0.95
108 | 1 | 0 | 0 | 0 | 0 | 1 | 0.99457 | -0.19005 | 20 | 1 | 1.05 | 0.95
147 | 1 | 0.073924 | 0.035803 | 0 | 0 | 1 | 0.99447 | -0.18925 | 20 | 1 | 1.05 | 0.95
97 | 1 | 0 | 0 | 0 | 0 | 1 | 0.99485 | -0.19216 | 20 | 1 | 1.05 | 0.95
15 | 1 | 0.23595 | 0.11428 | 0 | 0 | 1 | 0.99349 | -0.19653 | 20 | 1 | 1.05 | 0.95
142 | 1 | 0.11714 | 0.056732 | 0 | 0 | 1 | 0.99428 | -0.21891 | 20 | 1 | 1.05 | 0.95
20 | 1 | 0 | 0 | 0 | 0 | 1 | 0.99429 | -0.21886 | 20 | 1 | 1.05 | 0.95
6 | 1 | 0 | 0 | 0 | 0 | 1 | 0.99544 | -0.1896 | 20 | 1 | 1.05 | 0.95
165 | 1 | 0.161 | 0.077975 | 0 | 0 | 1 | 0.99543 | -0.18955 | 20 | 1 | 1.05 | 0.95
10 | 1 | 0 | 0 | 0 | 0 | 1 | 0.99547 | -0.18867 | 20 | 1 | 1.05 | 0.95
12 | 1 | 0 | 0 | 0 | 0 | 1 | 0.99617 | -0.18475 | 20 | 1 | 1.05 | 0.95
14 | 1 | 0 | 0 | 0 | 0 | 1 | 0.99497 | -0.19278 | 20 | 1 | 1.05 | 0.95
155 | 1 | 0.19917 | 0.096461 | 0 | 0 | 1 | 0.99545 | -0.18879 | 20 | 1 | 1.05 | 0.95
11 | 1 | 0 | 0 | 0 | 0 | 1 | 0.99706 | -0.17875 | 20 | 1 | 1.05 | 0.95
98 | 1 | 0.22652 | 0.10971 | 0 | 0 | 1 | 0.99692 | -0.18698 | 20 | 1 | 1.05 | 0.95
137 | 3 | 0.1441 | 0.06979 | 0 | 0 | 1 | 1 | 0 | 20 | 1 | 1.05 | 0.95
119 | 1 | 0.19385 | 0.093885 | 0 | 0 | 1 | 0.99615 | -0.18458 | 20 | 1 | 1.05 | 0.95
13 | 1 | 0 | 0 | 0 | 0 | 1 | 0.99487 | -0.19348 | 20 | 1 | 1.05 | 0.95
115 | 1 | 1.0835 | 0.52476 | 0 | 0 | 1 | 0.99481 | -0.19389 | 20 | 1 | 1.05 | 0.95
111 | 1 | 0.32939 | 0.15953 | 0 | 0 | 1 | 0.9949 | -0.19211 | 20 | 1 | 1.05 | 0.95
82 | 1 | 0 | 0 | 0 | 0 | 1 | 0.99682 | -0.18814 | 20 | 1 | 1.05 | 0.95
95 | 1 | 0 | 0 | 0 | 0 | 1 | 0.99605 | -0.20904 | 20 | 1 | 1.05 | 0.95
67 | 1 | 0 | 0 | 0 | 0 | 1 | 0.99923 | 0.0061975 | 20 | 1 | 1.05 | 0.95
18 | 1 | 0.37197 | 0.18015 | 0 | 0 | 1 | 0.99431 | -0.21872 | 20 | 1 | 1.05 | 0.95
19 | 1 | 0 | 0 | 0 | 0 | 1 | 0.9943 | -0.2188 | 20 | 1 | 1.05 | 0.95
117 | 1 | 0 | 0 | 0 | 0 | 1 | 0.9947 | -0.19472 | 20 | 1 | 1.05 | 0.95
116 | 1 | 0 | 0 | 0 | 0 | 1 | 0.99478 | -0.19412 | 20 | 1 | 1.05 | 0.95
112 | 1 | 0.29734 | 0.14401 | 0 | 0 | 1 | 0.99488 | -0.19196 | 20 | 1 | 1.05 | 0.95
16 | 1 | 0 | 0 | 0 | 0 | 1 | 0.99348 | -0.19646 | 20 | 1 | 1.05 | 0.95
17 | 1 | 0 | 0 | 0 | 0 | 1 | 0.9934 | -0.19577 | 20 | 1 | 1.05 | 0.95
103 | 1 | 0.068191 | 0.033026 | 0 | 0 | 1 | 0.98464 | -0.13775 | 20 | 1 | 1.05 | 0.95
101 | 1 | 0 | 0 | 0 | 0 | 1 | 0.98465 | -0.1378 | 20 | 1 | 1.05 | 0.95
159 | 1 | 0 | 0 | 0 | 0 | 1 | 0.99338 | -0.1959 | 20 | 1 | 1.05 | 0.95
160 | 1 | 0.19046 | 0.092242 | 0 | 0 | 1 | 0.99337 | -0.19585 | 20 | 1 | 1.05 | 0.95
21 | 1 | 0 | 0 | 0 | 0 | 1 | 0.99421 | -0.21934 | 20 | 1 | 1.05 | 0.95
113 | 1 | 0.33248 | 0.16103 | 0 | 0 | 1 | 0.99487 | -0.19186 | 20 | 1 | 1.05 | 0.95
114 | 1 | 0.46873 | 0.22702 | 0 | 0 | 1 | 0.99486 | -0.19177 | 20 | 1 | 1.05 | 0.95
120 | 1 | 0.13045 | 0.063179 | 0 | 0 | 1 | 0.99467 | -0.19499 | 20 | 1 | 1.05 | 0.95
121 | 1 | 0.18995 | 0.091999 | 0 | 0 | 1 | 0.99467 | -0.19504 | 20 | 1 | 1.05 | 0.95
167 | 1 | 0.19103 | 0.092521 | 0 | 0 | 1 | 0.9942 | -0.2194 | 20 | 1 | 1.05 | 0.95
39 | 1 | 0 | 0 | 0 | 0 | 1 | 0.99417 | -0.21955 | 20 | 1 | 1.05 | 0.95
22 | 1 | 0.31797 | 0.154 | 0 | 0 | 1 | 0.99688 | 0.024789 | 20 | 1 | 1.05 | 0.95
23 | 1 | 0 | 0 | 0 | 0 | 1 | 0.99688 | 0.024769 | 20 | 1 | 1.05 | 0.95
27 | 1 | 0 | 0 | 0 | 0 | 1 | 0.99692 | 0.024423 | 20 | 1 | 1.05 | 0.95
25 | 1 | 0 | 0 | 0 | 0 | 1 | 0.99688 | 0.024834 | 20 | 1 | 1.05 | 0.95
26 | 1 | 0 | 0 | 0 | 0 | 1 | 0.99684 | 0.024889 | 20 | 1 | 1.05 | 0.95
168 | 1 | 0.12448 | 0.060289 | 0 | 0 | 1 | 0.99683 | 0.024965 | 20 | 1 | 1.05 | 0.95
129 | 1 | 0.11062 | 0.053577 | 0 | 0 | 1 | 0.99694 | 0.024257 | 20 | 1 | 1.05 | 0.95
24 | 1 | 0.091096 | 0.04412 | 0 | 0 | 1 | 0.99687 | 0.024851 | 20 | 1 | 1.05 | 0.95
40 | 1 | 0 | 0 | 0 | 0 | 1 | 0.99705 | 0.023523 | 20 | 1 | 1.05 | 0.95
28 | 1 | 0.17289 | 0.083733 | 0 | 0 | 1 | 0.99758 | 0.019673 | 20 | 1 | 1.05 | 0.95
29 | 1 | 0 | 0 | 0 | 0 | 1 | 0.9976 | 0.019515 | 20 | 1 | 1.05 | 0.95
30 | 1 | 0 | 0 | 0 | 0 | 1 | 0.99758 | 0.019707 | 20 | 1 | 1.05 | 0.95
32 | 1 | 0 | 0 | 0 | 0 | 1 | 0.99765 | 0.019089 | 20 | 1 | 1.05 | 0.95
31 | 1 | 0 | 0 | 0 | 0 | 1 | 0.99757 | 0.019756 | 20 | 1 | 1.05 | 0.95
33 | 1 | 0 | 0 | 0 | 0 | 1 | 0.99759 | 0.019602 | 20 | 1 | 1.05 | 0.95
34 | 1 | 0 | 0 | 0 | 0 | 1 | 0.99821 | 0.014564 | 20 | 1 | 1.05 | 0.95
138 | 1 | 0.087683 | 0.042467 | 0 | 0 | 1 | 0.99751 | 0.020254 | 20 | 1 | 1.05 | 0.95
139 | 1 | 0.37817 | 0.18316 | 0 | 0 | 1 | 0.99758 | 0.019752 | 20 | 1 | 1.05 | 0.95
64 | 1 | 0.25831 | 0.12511 | 0 | 0 | 1 | 0.99823 | 0.014385 | 20 | 1 | 1.05 | 0.95
136 | 1 | 0.099933 | 0.0484 | 0 | 0 | 1 | 0.99757 | 0.019812 | 20 | 1 | 1.05 | 0.95
79 | 1 | 0.2694 | 0.13047 | 0 | 0 | 1 | 0.98819 | -0.16481 | 20 | 1 | 1.05 | 0.95
80 | 1 | 0 | 0 | 0 | 0 | 1 | 0.9882 | -0.16487 | 20 | 1 | 1.05 | 0.95
81 | 1 | 0 | 0 | 0 | 0 | 1 | 0.98826 | -0.16546 | 20 | 1 | 1.05 | 0.95
83 | 1 | 0.33958 | 0.16447 | 0 | 0 | 1 | 0.98834 | -0.16488 | 20 | 1 | 1.05 | 0.95
84 | 1 | 0 | 0 | 0 | 0 | 1 | 0.98838 | -0.16524 | 20 | 1 | 1.05 | 0.95
85 | 1 | 0 | 0 | 0 | 0 | 1 | 0.98822 | -0.16413 | 20 | 1 | 1.05 | 0.95
93 | 1 | 0 | 0 | 0 | 0 | 1 | 0.98971 | -0.17459 | 20 | 1 | 1.05 | 0.95
86 | 1 | 0 | 0 | 0 | 0 | 1 | 0.98776 | -0.16113 | 20 | 1 | 1.05 | 0.95
88 | 1 | 0 | 0 | 0 | 0 | 1 | 0.98688 | -0.15477 | 20 | 1 | 1.05 | 0.95
149 | 1 | 0.1055 | 0.051096 | 0 | 0 | 1 | 0.98821 | -0.16406 | 20 | 1 | 1.05 | 0.95
90 | 1 | 0 | 0 | 0 | 0 | 1 | 0.98739 | -0.15843 | 20 | 1 | 1.05 | 0.95
110 | 1 | 0.17304 | 0.083807 | 0 | 0 | 1 | 0.98774 | -0.16126 | 20 | 1 | 1.05 | 0.95
87 | 1 | 0 | 0 | 0 | 0 | 1 | 0.98526 | -0.14282 | 20 | 1 | 1.05 | 0.95
102 | 1 | 0 | 0 | 0 | 0 | 1 | 0.98466 | -0.13793 | 20 | 1 | 1.05 | 0.95
100 | 1 | 0 | 0 | 0 | 0 | 1 | 0.98501 | -0.1409 | 20 | 1 | 1.05 | 0.95
104 | 1 | 0.35064 | 0.16982 | 0 | 0 | 1 | 0.98523 | -0.14301 | 20 | 1 | 1.05 | 0.95
89 | 1 | 0 | 0 | 0 | 0 | 1 | 0.98727 | -0.15747 | 20 | 1 | 1.05 | 0.95
109 | 1 | 0.22277 | 0.10789 | 0 | 0 | 1 | 0.98726 | -0.15734 | 20 | 1 | 1.05 | 0.95
161 | 1 | 0.19427 | 0.094088 | 0 | 0 | 1 | 0.98738 | -0.15836 | 20 | 1 | 1.05 | 0.95
156 | 1 | 0.37349 | 0.18089 | 0 | 0 | 1 | 0.98971 | -0.17456 | 20 | 1 | 1.05 | 0.95
91 | 1 | 0 | 0 | 0 | 0 | 1 | 0.99119 | -0.18525 | 20 | 1 | 1.05 | 0.95
106 | 1 | 0.22453 | 0.10874 | 0 | 0 | 1 | 0.98685 | -0.15498 | 20 | 1 | 1.05 | 0.95
42 | 1 | 0 | 0 | 0 | 0 | 1 | 0.99742 | 0.020947 | 20 | 1 | 1.05 | 0.95
65 | 1 | 0 | 0 | 0 | 0 | 1 | 0.9985 | 0.012197 | 20 | 1 | 1.05 | 0.95
35 | 1 | 0.19617 | 0.095008 | 0 | 0 | 1 | 0.99413 | -0.21975 | 20 | 1 | 1.05 | 0.95
36 | 1 | 0 | 0 | 0 | 0 | 1 | 0.99413 | -0.21977 | 20 | 1 | 1.05 | 0.95
37 | 1 | 0 | 0 | 0 | 0 | 1 | 0.99404 | -0.22025 | 20 | 1 | 1.05 | 0.95
38 | 1 | 0 | 0 | 0 | 0 | 1 | 0.994 | -0.21864 | 20 | 1 | 1.05 | 0.95
47 | 1 | 0.3006 | 0.14559 | 0 | 0 | 1 | 0.99402 | -0.22037 | 20 | 1 | 1.05 | 0.95
48 | 1 | 0.40503 | 0.19617 | 0 | 0 | 1 | 0.99395 | -0.22528 | 20 | 1 | 1.05 | 0.95
169 | 1 | 0.34543 | 0.1673 | 0 | 0 | 1 | 0.994 | -0.21861 | 20 | 1 | 1.05 | 0.95
41 | 1 | 0 | 0 | 0 | 0 | 1 | 0.99718 | 0.022592 | 20 | 1 | 1.05 | 0.95
153 | 1 | 0.099756 | 0.048314 | 0 | 0 | 1 | 0.99716 | 0.022786 | 20 | 1 | 1.05 | 0.95
45 | 1 | 0 | 0 | 0 | 0 | 1 | 0.99715 | 0.023452 | 20 | 1 | 1.05 | 0.95
43 | 1 | 0 | 0 | 0 | 0 | 1 | 0.99379 | -0.23485 | 20 | 1 | 1.05 | 0.95
44 | 1 | 0 | 0 | 0 | 0 | 1 | 0.99392 | -0.23155 | 20 | 1 | 1.05 | 0.95
78 | 1 | 0.34201 | 0.16564 | 0 | 0 | 1 | 0.99378 | -0.23494 | 20 | 1 | 1.05 | 0.95
46 | 1 | 0 | 0 | 0 | 0 | 1 | 0.99407 | -0.22809 | 20 | 1 | 1.05 | 0.95
144 | 1 | 0.28993 | 0.14042 | 0 | 0 | 1 | 0.99392 | -0.23156 | 20 | 1 | 1.05 | 0.95
130 | 1 | 0.36207 | 0.17536 | 0 | 0 | 1 | 0.99714 | 0.023509 | 20 | 1 | 1.05 | 0.95
141 | 1 | 0 | 0 | 0 | 0 | 1 | 0.99423 | -0.22413 | 20 | 1 | 1.05 | 0.95
140 | 1 | 0.17042 | 0.082538 | 0 | 0 | 1 | 0.99406 | -0.228 | 20 | 1 | 1.05 | 0.95
143 | 1 | 0.10099 | 0.048912 | 0 | 0 | 1 | 0.99399 | -0.22056 | 20 | 1 | 1.05 | 0.95
49 | 1 | 0 | 0 | 0 | 0 | 1 | 0.99395 | -0.22529 | 20 | 1 | 1.05 | 0.95
52 | 1 | 0 | 0 | 0 | 0 | 1 | 0.99383 | -0.22768 | 20 | 1 | 1.05 | 0.95
72 | 1 | 0 | 0 | 0 | 0 | 1 | 0.99378 | -0.23515 | 20 | 1 | 1.05 | 0.95
131 | 1 | 0 | 0 | 0 | 0 | 1 | 0.99709 | 0.023974 | 20 | 1 | 1.05 | 0.95
166 | 1 | 0.19506 | 0.094473 | 0 | 0 | 1 | 0.99423 | -0.22446 | 20 | 1 | 1.05 | 0.95
158 | 1 | 0.29627 | 0.14349 | 0 | 0 | 1 | 0.99382 | -0.22782 | 20 | 1 | 1.05 | 0.95
58 | 1 | 0 | 0 | 0 | 0 | 1 | 0.9937 | -0.23184 | 20 | 1 | 1.05 | 0.95
154 | 1 | 0.38745 | 0.18765 | 0 | 0 | 1 | 0.99359 | -0.23255 | 20 | 1 | 1.05 | 0.95
56 | 1 | 0.30483 | 0.14764 | 0 | 0 | 1 | 0.9937 | -0.23189 | 20 | 1 | 1.05 | 0.95
53 | 1 | 0.17079 | 0.082717 | 0 | 0 | 1 | 0.99309 | -0.25219 | 20 | 1 | 1.05 | 0.95
54 | 1 | 0 | 0 | 0 | 0 | 1 | 0.9931 | -0.25221 | 20 | 1 | 1.05 | 0.95
55 | 1 | 0.070985 | 0.03438 | 0 | 0 | 1 | 0.9931 | -0.25223 | 20 | 1 | 1.05 | 0.95
77 | 1 | 0 | 0 | 0 | 0 | 1 | 0.9931 | -0.25224 | 20 | 1 | 1.05 | 0.95
75 | 1 | 0 | 0 | 0 | 0 | 1 | 0.99305 | -0.25334 | 20 | 1 | 1.05 | 0.95
76 | 1 | 0 | 0 | 0 | 0 | 1 | 0.99321 | -0.24948 | 20 | 1 | 1.05 | 0.95
59 | 1 | 0 | 0 | 0 | 0 | 1 | 0.99341 | -0.24343 | 20 | 1 | 1.05 | 0.95
60 | 1 | 0 | 0 | 0 | 0 | 1 | 0.99346 | -0.2429 | 20 | 1 | 1.05 | 0.95
145 | 1 | 0.25101 | 0.12157 | 0 | 0 | 1 | 0.99341 | -0.24335 | 20 | 1 | 1.05 | 0.95
157 | 1 | 0.27415 | 0.13277 | 0 | 0 | 1 | 0.99346 | -0.24288 | 20 | 1 | 1.05 | 0.95
123 | 1 | 0 | 0 | 0 | 0 | 1 | 0.99347 | -0.24288 | 20 | 1 | 1.05 | 0.95
61 | 1 | 0.21502 | 0.10414 | 0 | 0 | 1 | 0.99319 | -0.24926 | 20 | 1 | 1.05 | 0.95
62 | 1 | 0 | 0 | 0 | 0 | 1 | 0.99319 | -0.24927 | 20 | 1 | 1.05 | 0.95
63 | 1 | 0 | 0 | 0 | 0 | 1 | 0.9932 | -0.24932 | 20 | 1 | 1.05 | 0.95
122 | 1 | 0.13631 | 0.066017 | 0 | 0 | 1 | 0.9932 | -0.24939 | 20 | 1 | 1.05 | 0.95
66 | 1 | 0 | 0 | 0 | 0 | 1 | 0.99923 | 0.0062538 | 20 | 1 | 1.05 | 0.95
146 | 1 | 0.1069 | 0.051773 | 0 | 0 | 1 | 0.99922 | 0.0063244 | 20 | 1 | 1.05 | 0.95
92 | 1 | 0 | 0 | 0 | 0 | 1 | 0.99251 | -0.19477 | 20 | 1 | 1.05 | 0.95
150 | 1 | 0.19395 | 0.093932 | 0 | 0 | 1 | 0.99117 | -0.18536 | 20 | 1 | 1.05 | 0.95
105 | 1 | 0.27945 | 0.13534 | 0 | 0 | 1 | 0.99322 | -0.18869 | 20 | 1 | 1.05 | 0.95
94 | 1 | 0.39494 | 0.19128 | 0 | 0 | 1 | 0.99602 | -0.20876 | 20 | 1 | 1.05 | 0.95
96 | 1 | 0 | 0 | 0 | 0 | 1 | 0.99348 | -0.19058 | 20 | 1 | 1.05 | 0.95
99 | 1 | 0.28457 | 0.13782 | 0 | 0 | 1 | 0.98497 | -0.14054 | 20 | 1 | 1.05 | 0.95
148 | 1 | 0.55112 | 0.26692 | 0 | 0 | 1 | 0.98462 | -0.13753 | 20 | 1 | 1.05 | 0.95
68 | 1 | 0.17544 | 0.084972 | 0 | 0 | 1 | 0.99375 | -0.23558 | 20 | 1 | 1.05 | 0.95
70 | 1 | 0 | 0 | 0 | 0 | 1 | 0.99375 | -0.23558 | 20 | 1 | 1.05 | 0.95
128 | 1 | 0.098811 | 0.047856 | 0 | 0 | 1 | 0.99375 | -0.2358 | 20 | 1 | 1.05 | 0.95
73 | 1 | 0 | 0 | 0 | 0 | 1 | 0.99355 | -0.24074 | 20 | 1 | 1.05 | 0.95
126 | 1 | 0 | 0 | 0 | 0 | 1 | 0.9935 | -0.24187 | 20 | 1 | 1.05 | 0.95
127 | 1 | 0.37043 | 0.17941 | 0 | 0 | 1 | 0.99351 | -0.24037 | 20 | 1 | 1.05 | 0.95
124 | 1 | 0.10143 | 0.049122 | 0 | 0 | 1 | 0.99349 | -0.24216 | 20 | 1 | 1.05 | 0.95
74 | 1 | 0.41 | 0.19857 | 0 | 0 | 1 | 0.99303 | -0.25372 | 20 | 1 | 1.05 | 0.95
125 | 1 | 0 | 0 | 0 | 0 | 1 | 0.99348 | -0.24243 | 20 | 1 | 1.05 | 0.95
132 | 1 | 0 | 0 | 0 | 0 | 1 | 0.99684 | 0.026311 | 20 | 1 | 1.05 | 0.95
133 | 1 | 0.10551 | 0.051101 | 0 | 0 | 1 | 0.99679 | 0.026737 | 20 | 1 | 1.05 | 0.95
134 | 1 | 0 | 0 | 0 | 0 | 1 | 0.99674 | 0.027179 | 20 | 1 | 1.05 | 0.95
135 | 1 | 1.0345 | 0.50102 | 0 | 0 | 1 | 0.99667 | 0.027811 | 20 | 1 | 1.05 | 0.95

## generator_data
GEN_BUS | PG | QG | QMAX | QMIN | VG | MBASE | GEN_STATUS | PMAX | PMIN
137 | 19.3783 | 8.3794 | 10 | -10 | 1 | 100 | 1 | 10 | 0

## branch_data
F_BUS | T_BUS | BR_R | BR_X | BR_B | RATE_A | RATE_B | RATE_C | TAP | SHIFT | BR_STATUS | ANGMIN | ANGMAX | P_in | Q_in | P_out | Q_out
1 | 2 | 0.00096042 | 0.00028489 | 2.0612e-06 | 0 | 0 | 0 | 0 | 0 | 1 | -90 | 90 | 0.31662 | 0.12551 | -0.31662 | -0.12571
1 | 152 | 0.11704 | 0.073312 | 9.4108e-06 | 0 | 0 | 0 | 0 | 0 | 1 | -90 | 90 | -0.48997 | -0.20946 | 0.4903 | 0.20874
2 | 3 | 0.059559 | 0.017667 | 0.00012782 | 0 | 0 | 0 | 0 | 0 | 1 | -90 | 90 | 0.31662 | 0.12571 | -0.31655 | -0.13836
152 | 151 | 0.012071 | 0.0035806 | 2.5907e-05 | 0 | 0 | 0 | 0 | 0 | 1 | -90 | 90 | -0.54078 | -0.23319 | 0.54082 | 0.23063
3 | 162 | 0.069986 | 0.02076 | 0.0001502 | 0 | 0 | 0 | 0 | 0 | 1 | -90 | 90 | 0.1359 | 0.050883 | -0.13589 | -0.065756
3 | 163 | 0.0021525 | 0.0013482 | 1.7307e-07 | 0 | 0 | 0 | 0 | 0 | 1 | -90 | 90 | 0.18065 | 0.087475 | -0.18065 | -0.087492
151 | 26 | 0.084195 | 0.024975 | 0.0001807 | 0 | 0 | 0 | 0 | 0 | 1 | -90 | 90 | -0.54082 | -0.23063 | 0.54111 | 0.21277
162 | 164 | 0.0072544 | 0.0045439 | 5.8328e-07 | 0 | 0 | 0 | 0 | 0 | 1 | -90 | 90 | 0.13589 | 0.065756 | -0.13589 | -0.065813
4 | 8 | 0.036846 | 0.023079 | 2.9626e-06 | 0 | 0 | 0 | 0 | 0 | 1 | -90 | 90 | -0.40637 | -0.19681 | 0.40645 | 0.19657
8 | 9 | 0.0079362 | 0.0023541 | 1.7032e-05 | 0 | 0 | 0 | 0 | 0 | 1 | -90 | 90 | -1.3166 | -0.6107 | 1.3167 | 0.60906
8 | 107 | 0.063768 | 0.039942 | 5.1272e-06 | 0 | 0 | 0 | 0 | 0 | 1 | -90 | 90 | 0.63496 | 0.28086 | -0.63465 | -0.28117
9 | 10 | 0.020175 | 0.0059844 | 4.3298e-05 | 0 | 0 | 0 | 0 | 0 | 1 | -90 | 90 | 0.19918 | 0.092116 | -0.19917 | -0.096404
9 | 12 | 0.0048828 | 0.0027495 | 0.00047657 | 0 | 0 | 0 | 0 | 0 | 1 | -90 | 90 | -10.8087 | -4.5755 | 10.8155 | 4.532
9 | 14 | 0.0048372 | 0.0027239 | 0.00047213 | 0 | 0 | 0 | 0 | 0 | 1 | -90 | 90 | 9.1318 | 3.7973 | -9.127 | -3.8413
9 | 6 | 0.038214 | 0.023936 | 3.0726e-06 | 0 | 0 | 0 | 0 | 0 | 1 | -90 | 90 | 0.16101 | 0.077018 | -0.161 | -0.077315
107 | 97 | 0.0055724 | 0.0016529 | 1.1959e-05 | 0 | 0 | 0 | 0 | 0 | 1 | -90 | 90 | 0.50097 | 0.21643 | -0.50095 | -0.21761
108 | 147 | 0.016928 | 0.0050215 | 3.6331e-05 | 0 | 0 | 0 | 0 | 0 | 1 | -90 | 90 | 0.5008 | 0.22797 | -0.50075 | -0.23155
108 | 97 | 0.049007 | 0.014537 | 0.00010518 | 0 | 0 | 0 | 0 | 0 | 1 | -90 | 90 | -0.5008 | -0.22797 | 0.50095 | 0.21761
147 | 15 | 0.17687 | 0.11078 | 1.4221e-05 | 0 | 0 | 0 | 0 | 0 | 1 | -90 | 90 | 0.42683 | 0.19575 | -0.42643 | -0.1969
15 | 16 | 0.0042498 | 0.0012606 | 9.1207e-06 | 0 | 0 | 0 | 0 | 0 | 1 | -90 | 90 | 0.19048 | 0.082626 | -0.19048 | -0.083526
142 | 20 | 0.0028913 | 0.0021011 | 2.4643e-05 | 0 | 0 | 0 | 0 | 0 | 1 | -90 | 90 | -0.11714 | -0.056732 | 0.11714 | 0.054296
20 | 19 | 0.0056627 | 0.0031887 | 0.00013817 | 0 | 0 | 0 | 0 | 0 | 1 | -90 | 90 | -0.11714 | -0.054296 | 0.11714 | 0.040636
6 | 165 | 0.0031045 | 0.0009209 | 6.6629e-06 | 0 | 0 | 0 | 0 | 0 | 1 | -90 | 90 | 0.161 | 0.077315 | -0.161 | -0.077975
10 | 155 | 0.007416 | 0.0046451 | 5.9628e-07 | 0 | 0 | 0 | 0 | 0 | 1 | -90 | 90 | 0.19917 | 0.096404 | -0.19917 | -0.096461
12 | 119 | 0.0085906 | 0.0025482 | 1.8437e-05 | 0 | 0 | 0 | 0 | 0 | 1 | -90 | 90 | 0.19385 | 0.092056 | -0.19385 | -0.093885
12 | 11 | 0.0064719 | 0.0036444 | 0.00063168 | 0 | 0 | 0 | 0 | 0 | 1 | -90 | 90 | -11.0093 | -4.6241 | 11.0186 | 4.5666
14 | 111 | 0.0043506 | 0.0012905 | 9.3371e-06 | 0 | 0 | 0 | 0 | 0 | 1 | -90 | 90 | 1.4281 | 0.68982 | -1.428 | -0.69071
14 | 13 | 0.0010338 | 0.00058211 | 0.0001009 | 0 | 0 | 0 | 0 | 0 | 1 | -90 | 90 | 7.6989 | 3.1515 | -7.6982 | -3.1611
11 | 98 | 0.0014817 | 0.0039844 | 2.7538e-06 | 0 | 0 | 0 | 0 | 0 | 1 | -90 | 90 | 4.2878 | 1.8967 | -4.2875 | -1.8961
11 | 137 | 0.008965 | 0.024107 | 1.6662e-05 | 0 | 0 | 0 | 0 | 0 | 1 | -90 | 90 | -15.3064 | -6.4633 | 15.3313 | 6.5286
98 | 82 | 0.0017213 | 0.0012508 | 1.4671e-05 | 0 | 0 | 0 | 0 | 0 | 1 | -90 | 90 | 4.061 | 1.7864 | -4.0606 | -1.7876
137 | 67 | 0.017289 | 0.0051285 | 3.7106e-05 | 0 | 0 | 0 | 0 | 0 | 1 | -90 | 90 | 3.9029 | 1.781 | -3.8997 | -1.7838
13 | 115 | 0.00059428 | 0.00033464 | 5.8003e-05 | 0 | 0 | 0 | 0 | 0 | 1 | -90 | 90 | 7.6982 | 3.1611 | -7.6978 | -3.1666
115 | 116 | 0.00037672 | 0.00021213 | 3.6769e-05 | 0 | 0 | 0 | 0 | 0 | 1 | -90 | 90 | 6.6143 | 2.6418 | -6.6141 | -2.6454
111 | 112 | 0.0012502 | 0.00037083 | 2.683e-06 | 0 | 0 | 0 | 0 | 0 | 1 | -90 | 90 | 1.0986 | 0.53118 | -1.0986 | -0.53144
82 | 95 | 0.012679 | 0.014502 | 2.0828e-06 | 0 | 0 | 0 | 0 | 0 | 1 | -90 | 90 | 4.0606 | 1.7876 | -4.0581 | -1.785
95 | 96 | 0.061911 | 0.018365 | 0.00013287 | 0 | 0 | 0 | 0 | 0 | 1 | -90 | 90 | 3.6632 | 1.5951 | -3.6532 | -1.6052
95 | 94 | 0.0065059 | 0.0019298 | 1.3963e-05 | 0 | 0 | 0 | 0 | 0 | 1 | -90 | 90 | 0.39495 | 0.1899 | -0.39494 | -0.19128
67 | 65 | 0.017092 | 0.0050698 | 3.6681e-05 | 0 | 0 | 0 | 0 | 0 | 1 | -90 | 90 | 3.7928 | 1.7345 | -3.7898 | -1.7373
67 | 66 | 0.0054141 | 0.001606 | 1.162e-05 | 0 | 0 | 0 | 0 | 0 | 1 | -90 | 90 | 0.1069 | 0.049254 | -0.1069 | -0.050414
18 | 19 | 0.00036131 | 0.00020346 | 3.5265e-05 | 0 | 0 | 0 | 0 | 0 | 1 | -90 | 90 | 2.6459 | 1.1166 | -2.6458 | -1.1201
18 | 117 | 0.0060747 | 0.016335 | 1.129e-05 | 0 | 0 | 0 | 0 | 0 | 1 | -90 | 90 | -3.0178 | -1.2968 | 3.0185 | 1.2974
19 | 21 | 0.0028486 | 0.0016041 | 0.00027804 | 0 | 0 | 0 | 0 | 0 | 1 | -90 | 90 | 2.5287 | 1.0794 | -2.5285 | -1.1068
117 | 120 | 0.00069026 | 0.00038869 | 6.7371e-05 | 0 | 0 | 0 | 0 | 0 | 1 | -90 | 90 | 3.5951 | 1.357 | -3.595 | -1.3636
117 | 116 | 0.00096281 | 0.00054216 | 9.3973e-05 | 0 | 0 | 0 | 0 | 0 | 1 | -90 | 90 | -6.6136 | -2.6544 | 6.6141 | 2.6454
112 | 113 | 0.0011054 | 0.0003279 | 2.3724e-06 | 0 | 0 | 0 | 0 | 0 | 1 | -90 | 90 | 0.80122 | 0.38743 | -0.80121 | -0.38766
16 | 17 | 0.038283 | 0.011356 | 8.2162e-05 | 0 | 0 | 0 | 0 | 0 | 1 | -90 | 90 | 0.19048 | 0.083526 | -0.19046 | -0.09163
17 | 159 | 0.0081926 | 0.0051316 | 6.5872e-07 | 0 | 0 | 0 | 0 | 0 | 1 | -90 | 90 | 0.19046 | 0.09163 | -0.19046 | -0.091693
103 | 101 | 0.0068243 | 0.0020243 | 1.4646e-05 | 0 | 0 | 0 | 0 | 0 | 1 | -90 | 90 | -0.068191 | -0.033026 | 0.068192 | 0.031607
101 | 102 | 0.025486 | 0.00756 | 5.4698e-05 | 0 | 0 | 0 | 0 | 0 | 1 | -90 | 90 | -0.068192 | -0.031607 | 0.068193 | 0.026304
159 | 160 | 0.0025981 | 0.00077068 | 5.576e-06 | 0 | 0 | 0 | 0 | 0 | 1 | -90 | 90 | 0.19046 | 0.091693 | -0.19046 | -0.092242
21 | 167 | 0.00030322 | 0.00017074 | 2.9595e-05 | 0 | 0 | 0 | 0 | 0 | 1 | -90 | 90 | 2.5285 | 1.1068 | -2.5284 | -1.1097
113 | 114 | 0.0018116 | 0.00053739 | 3.8881e-06 | 0 | 0 | 0 | 0 | 0 | 1 | -90 | 90 | 0.46873 | 0.22663 | -0.46873 | -0.22702
120 | 121 | 0.00013682 | 7.7045e-05 | 1.3354e-05 | 0 | 0 | 0 | 0 | 0 | 1 | -90 | 90 | 3.4646 | 1.3004 | -3.4645 | -1.3017
121 | 141 | 0.0066109 | 0.017777 | 1.2287e-05 | 0 | 0 | 0 | 0 | 0 | 1 | -90 | 90 | 3.2746 | 1.2097 | -3.2738 | -1.2087
167 | 39 | 0.00090922 | 0.00051199 | 8.8742e-05 | 0 | 0 | 0 | 0 | 0 | 1 | -90 | 90 | 2.3374 | 1.0172 | -2.3374 | -1.0259
39 | 36 | 0.0013147 | 0.00074029 | 0.00012831 | 0 | 0 | 0 | 0 | 0 | 1 | -90 | 90 | 2.3374 | 1.0259 | -2.3373 | -1.0386
22 | 23 | 0.00057093 | 0.00016936 | 1.2253e-06 | 0 | 0 | 0 | 0 | 0 | 1 | -90 | 90 | -0.31797 | -0.154 | 0.31797 | 0.15388
23 | 27 | 0.0081182 | 0.0024081 | 1.7423e-05 | 0 | 0 | 0 | 0 | 0 | 1 | -90 | 90 | -0.40907 | -0.19613 | 0.40909 | 0.1944
23 | 25 | 0.0070404 | 0.0020884 | 1.511e-05 | 0 | 0 | 0 | 0 | 0 | 1 | -90 | 90 | 0.091097 | 0.042247 | -0.091097 | -0.043748
27 | 129 | 0.0019849 | 0.00058878 | 4.26e-06 | 0 | 0 | 0 | 0 | 0 | 1 | -90 | 90 | -1.0747 | -0.46389 | 1.0748 | 0.46348
27 | 26 | 0.011044 | 0.0032761 | 2.3703e-05 | 0 | 0 | 0 | 0 | 0 | 1 | -90 | 90 | 0.66565 | 0.26949 | -0.6656 | -0.27183
25 | 24 | 0.0017426 | 0.00051692 | 3.74e-06 | 0 | 0 | 0 | 0 | 0 | 1 | -90 | 90 | 0.091097 | 0.043748 | -0.091096 | -0.04412
26 | 168 | 0.0057508 | 0.0017059 | 1.2342e-05 | 0 | 0 | 0 | 0 | 0 | 1 | -90 | 90 | 0.12448 | 0.059063 | -0.12448 | -0.060289
129 | 40 | 0.0077373 | 0.0022951 | 1.6606e-05 | 0 | 0 | 0 | 0 | 0 | 1 | -90 | 90 | -1.1854 | -0.51705 | 1.1855 | 0.51544
40 | 41 | 0.0099332 | 0.0029465 | 2.1318e-05 | 0 | 0 | 0 | 0 | 0 | 1 | -90 | 90 | -1.1855 | -0.51544 | 1.1857 | 0.51337
28 | 29 | 0.0057363 | 0.0017015 | 1.2311e-05 | 0 | 0 | 0 | 0 | 0 | 1 | -90 | 90 | -0.27282 | -0.12913 | 0.27283 | 0.1279
28 | 30 | 0.0036758 | 0.0010904 | 7.8889e-06 | 0 | 0 | 0 | 0 | 0 | 1 | -90 | 90 | 0.099934 | 0.045393 | -0.099934 | -0.046178
29 | 32 | 0.016382 | 0.0048593 | 3.5158e-05 | 0 | 0 | 0 | 0 | 0 | 1 | -90 | 90 | -0.27283 | -0.1279 | 0.27284 | 0.12441
30 | 31 | 0.0050509 | 0.0014983 | 1.084e-05 | 0 | 0 | 0 | 0 | 0 | 1 | -90 | 90 | 0.099934 | 0.046178 | -0.099933 | -0.047257
32 | 33 | 0.012967 | 0.0038463 | 2.7829e-05 | 0 | 0 | 0 | 0 | 0 | 1 | -90 | 90 | 0.3782 | 0.17961 | -0.37818 | -0.18237
32 | 34 | 0.013857 | 0.0041103 | 2.9739e-05 | 0 | 0 | 0 | 0 | 0 | 1 | -90 | 90 | -3.5283 | -1.6156 | 3.5304 | 1.6133
32 | 138 | 0.0044138 | 0.0013093 | 9.4729e-06 | 0 | 0 | 0 | 0 | 0 | 1 | -90 | 90 | 2.8772 | 1.3116 | -2.8768 | -1.3124
31 | 136 | 0.0053507 | 0.0015872 | 1.1483e-05 | 0 | 0 | 0 | 0 | 0 | 1 | -90 | 90 | 0.099933 | 0.047257 | -0.099933 | -0.0484
33 | 139 | 0.0036907 | 0.0010948 | 7.9208e-06 | 0 | 0 | 0 | 0 | 0 | 1 | -90 | 90 | 0.37818 | 0.18237 | -0.37817 | -0.18316
34 | 64 | 0.00054935 | 0.00016295 | 1.179e-06 | 0 | 0 | 0 | 0 | 0 | 1 | -90 | 90 | -3.5304 | -1.6133 | 3.5304 | 1.6132
138 | 42 | 0.0027162 | 0.00080571 | 5.8295e-06 | 0 | 0 | 0 | 0 | 0 | 1 | -90 | 90 | 2.7891 | 1.27 | -2.7888 | -1.2705
64 | 65 | 0.0062015 | 0.0018396 | 1.3309e-05 | 0 | 0 | 0 | 0 | 0 | 1 | -90 | 90 | -3.7888 | -1.7383 | 3.7898 | 1.7373
79 | 80 | 0.0022787 | 0.00067594 | 4.8905e-06 | 0 | 0 | 0 | 0 | 0 | 1 | -90 | 90 | -0.2694 | -0.13047 | 0.2694 | 0.13
80 | 81 | 0.020776 | 0.0061628 | 4.4589e-05 | 0 | 0 | 0 | 0 | 0 | 1 | -90 | 90 | -0.2694 | -0.13 | 0.26942 | 0.12565
81 | 83 | 0.022616 | 0.014166 | 1.8185e-06 | 0 | 0 | 0 | 0 | 0 | 1 | -90 | 90 | -0.26942 | -0.12565 | 0.26944 | 0.12548
83 | 84 | 0.0056262 | 0.0016689 | 1.2075e-05 | 0 | 0 | 0 | 0 | 0 | 1 | -90 | 90 | -0.60902 | -0.28995 | 0.60904 | 0.28878
84 | 85 | 0.0067738 | 0.0020093 | 1.4538e-05 | 0 | 0 | 0 | 0 | 0 | 1 | -90 | 90 | 2.1803 | 0.92682 | -2.1799 | -0.92812
84 | 93 | 0.041562 | 0.012328 | 8.9199e-05 | 0 | 0 | 0 | 0 | 0 | 1 | -90 | 90 | -2.7894 | -1.2156 | 2.7933 | 1.208
85 | 86 | 0.067183 | 0.019929 | 0.00014419 | 0 | 0 | 0 | 0 | 0 | 1 | -90 | 90 | 0.59056 | 0.24413 | -0.59028 | -0.25812
85 | 88 | 0.078801 | 0.023375 | 0.00016912 | 0 | 0 | 0 | 0 | 0 | 1 | -90 | 90 | 1.4839 | 0.63408 | -1.4818 | -0.64995
85 | 149 | 0.0056519 | 0.0016765 | 1.213e-05 | 0 | 0 | 0 | 0 | 0 | 1 | -90 | 90 | 0.1055 | 0.049912 | -0.1055 | -0.051096
93 | 156 | 0.00062345 | 0.00018493 | 1.338e-06 | 0 | 0 | 0 | 0 | 0 | 1 | -90 | 90 | 0.37349 | 0.18076 | -0.37349 | -0.18089
93 | 91 | 0.041021 | 0.012168 | 8.8039e-05 | 0 | 0 | 0 | 0 | 0 | 1 | -90 | 90 | -3.1668 | -1.3888 | 3.1718 | 1.3816
86 | 90 | 0.078208 | 0.023199 | 0.00016785 | 0 | 0 | 0 | 0 | 0 | 1 | -90 | 90 | 0.41724 | 0.17438 | -0.41707 | -0.1907
86 | 110 | 0.0087255 | 0.0054654 | 7.0157e-07 | 0 | 0 | 0 | 0 | 0 | 1 | -90 | 90 | 0.17304 | 0.08374 | -0.17304 | -0.083807
88 | 87 | 0.11257 | 0.033391 | 0.00024159 | 0 | 0 | 0 | 0 | 0 | 1 | -90 | 90 | 1.2572 | 0.54129 | -1.255 | -0.56413
88 | 106 | 0.011247 | 0.0070448 | 9.0431e-07 | 0 | 0 | 0 | 0 | 0 | 1 | -90 | 90 | 0.22454 | 0.10866 | -0.22453 | -0.10874
90 | 161 | 0.0033596 | 0.00099657 | 7.2103e-06 | 0 | 0 | 0 | 0 | 0 | 1 | -90 | 90 | 0.19427 | 0.093386 | -0.19427 | -0.094088
90 | 89 | 0.045444 | 0.01348 | 9.753e-05 | 0 | 0 | 0 | 0 | 0 | 1 | -90 | 90 | 0.2228 | 0.097314 | -0.22277 | -0.10681
87 | 102 | 0.083185 | 0.024675 | 0.00017853 | 0 | 0 | 0 | 0 | 0 | 1 | -90 | 90 | 0.61974 | 0.27466 | -0.61934 | -0.29186
87 | 100 | 0.075338 | 0.022347 | 0.00016169 | 0 | 0 | 0 | 0 | 0 | 1 | -90 | 90 | 0.28466 | 0.11969 | -0.28458 | -0.13536
87 | 104 | 0.00637 | 0.00399 | 5.1218e-07 | 0 | 0 | 0 | 0 | 0 | 1 | -90 | 90 | 0.35065 | 0.16978 | -0.35064 | -0.16982
102 | 148 | 0.0065672 | 0.001948 | 1.4094e-05 | 0 | 0 | 0 | 0 | 0 | 1 | -90 | 90 | 0.55115 | 0.26556 | -0.55112 | -0.26692
100 | 99 | 0.011862 | 0.0035188 | 2.5459e-05 | 0 | 0 | 0 | 0 | 0 | 1 | -90 | 90 | 0.28458 | 0.13536 | -0.28457 | -0.13782
89 | 109 | 0.0051654 | 0.0015322 | 1.1086e-05 | 0 | 0 | 0 | 0 | 0 | 1 | -90 | 90 | 0.22277 | 0.10681 | -0.22277 | -0.10789
91 | 92 | 0.0345 | 0.010234 | 7.4042e-05 | 0 | 0 | 0 | 0 | 0 | 1 | -90 | 90 | -3.3658 | -1.4755 | 3.3705 | 1.4696
91 | 150 | 0.0065245 | 0.0040868 | 5.246e-07 | 0 | 0 | 0 | 0 | 0 | 1 | -90 | 90 | 0.19395 | 0.093882 | -0.19395 | -0.093932
42 | 45 | 0.015962 | 0.0047349 | 3.4258e-05 | 0 | 0 | 0 | 0 | 0 | 1 | -90 | 90 | 1.5031 | 0.71653 | -1.5026 | -0.7198
42 | 41 | 0.01638 | 0.0048589 | 3.5155e-05 | 0 | 0 | 0 | 0 | 0 | 1 | -90 | 90 | 1.2858 | 0.55393 | -1.2854 | -0.55733
35 | 36 | 0.00078431 | 0.00023265 | 1.6833e-06 | 0 | 0 | 0 | 0 | 0 | 1 | -90 | 90 | -0.19617 | -0.095008 | 0.19617 | 0.094842
36 | 37 | 0.0039633 | 0.0022318 | 0.00038683 | 0 | 0 | 0 | 0 | 0 | 1 | -90 | 90 | 1.7956 | 0.78331 | -1.7955 | -0.82145
36 | 38 | 0.031708 | 0.0094054 | 6.805e-05 | 0 | 0 | 0 | 0 | 0 | 1 | -90 | 90 | 0.34548 | 0.1604 | -0.34543 | -0.16711
37 | 47 | 0.0038119 | 0.0023876 | 3.0649e-07 | 0 | 0 | 0 | 0 | 0 | 1 | -90 | 90 | 0.4016 | 0.1943 | -0.40159 | -0.19432
37 | 48 | 0.0027783 | 0.0074711 | 5.1637e-06 | 0 | 0 | 0 | 0 | 0 | 1 | -90 | 90 | 1.3939 | 0.62716 | -1.3938 | -0.62749
38 | 169 | 0.0008851 | 0.00026255 | 1.8996e-06 | 0 | 0 | 0 | 0 | 0 | 1 | -90 | 90 | 0.34543 | 0.16711 | -0.34543 | -0.1673
47 | 143 | 0.022575 | 0.01414 | 1.8152e-06 | 0 | 0 | 0 | 0 | 0 | 1 | -90 | 90 | 0.10099 | 0.048735 | -0.10099 | -0.048912
48 | 49 | 6.6078e-05 | 6.0662e-05 | 3.3106e-06 | 0 | 0 | 0 | 0 | 0 | 1 | -90 | 90 | 0.98876 | 0.43132 | -0.98876 | -0.43165
41 | 153 | 0.020414 | 0.0060554 | 4.3812e-05 | 0 | 0 | 0 | 0 | 0 | 1 | -90 | 90 | 0.099759 | 0.043958 | -0.099756 | -0.048314
45 | 130 | 0.00036436 | 0.00010808 | 7.8198e-07 | 0 | 0 | 0 | 0 | 0 | 1 | -90 | 90 | 1.5026 | 0.7198 | -1.5026 | -0.71988
43 | 44 | 0.0038996 | 0.00358 | 0.00019537 | 0 | 0 | 0 | 0 | 0 | 1 | -90 | 90 | -2.6172 | -0.95166 | 2.6176 | 0.93264
43 | 78 | 9.8927e-05 | 9.0818e-05 | 4.9563e-06 | 0 | 0 | 0 | 0 | 0 | 1 | -90 | 90 | 2.6172 | 0.95166 | -2.6172 | -0.95214
44 | 46 | 0.0037067 | 0.0034028 | 0.00018571 | 0 | 0 | 0 | 0 | 0 | 1 | -90 | 90 | -2.9075 | -1.0705 | 2.9078 | 1.0525
44 | 144 | 0.0010571 | 0.00059526 | 2.5794e-05 | 0 | 0 | 0 | 0 | 0 | 1 | -90 | 90 | 0.28993 | 0.13787 | -0.28993 | -0.14042
78 | 72 | 0.00028551 | 0.00026211 | 1.4304e-05 | 0 | 0 | 0 | 0 | 0 | 1 | -90 | 90 | 2.2752 | 0.7865 | -2.2752 | -0.7879
46 | 141 | 0.0040179 | 0.0036886 | 0.0002013 | 0 | 0 | 0 | 0 | 0 | 1 | -90 | 90 | -3.0783 | -1.134 | 3.0787 | 1.1145
46 | 140 | 0.0048552 | 0.0014402 | 1.042e-05 | 0 | 0 | 0 | 0 | 0 | 1 | -90 | 90 | 0.17042 | 0.081509 | -0.17042 | -0.082538
130 | 131 | 0.0039042 | 0.0011581 | 8.3791e-06 | 0 | 0 | 0 | 0 | 0 | 1 | -90 | 90 | 1.1405 | 0.54452 | -1.1405 | -0.54533
141 | 166 | 0.001314 | 0.0035335 | 2.4422e-06 | 0 | 0 | 0 | 0 | 0 | 1 | -90 | 90 | 0.19506 | 0.094233 | -0.19506 | -0.094473
49 | 52 | 0.0090687 | 0.0083253 | 0.00045435 | 0 | 0 | 0 | 0 | 0 | 1 | -90 | 90 | 0.98876 | 0.43165 | -0.98866 | -0.47643
52 | 158 | 0.00081725 | 0.0011832 | 7.1232e-07 | 0 | 0 | 0 | 0 | 0 | 1 | -90 | 90 | 0.29627 | 0.14342 | -0.29627 | -0.14349
52 | 58 | 0.010724 | 0.015527 | 9.3475e-06 | 0 | 0 | 0 | 0 | 0 | 1 | -90 | 90 | 0.69238 | 0.33301 | -0.69232 | -0.33384
72 | 73 | 0.0085034 | 0.0078064 | 0.00042603 | 0 | 0 | 0 | 0 | 0 | 1 | -90 | 90 | 2.001 | 0.68283 | -2.0006 | -0.72454
72 | 70 | 0.005498 | 0.0050473 | 0.00027545 | 0 | 0 | 0 | 0 | 0 | 1 | -90 | 90 | 0.27426 | 0.10506 | -0.27426 | -0.13226
131 | 132 | 0.019384 | 0.0057499 | 4.1602e-05 | 0 | 0 | 0 | 0 | 0 | 1 | -90 | 90 | 1.1405 | 0.54533 | -1.1402 | -0.54937
58 | 56 | 0.00026456 | 0.00024287 | 1.3254e-05 | 0 | 0 | 0 | 0 | 0 | 1 | -90 | 90 | 0.69232 | 0.33384 | -0.69232 | -0.33515
154 | 56 | 0.020676 | 0.012951 | 1.6624e-06 | 0 | 0 | 0 | 0 | 0 | 1 | -90 | 90 | -0.38745 | -0.18765 | 0.38749 | 0.18751
53 | 54 | 0.0012871 | 0.00038178 | 2.7622e-06 | 0 | 0 | 0 | 0 | 0 | 1 | -90 | 90 | -0.17079 | -0.082717 | 0.17079 | 0.082445
54 | 55 | 0.0011702 | 0.00034713 | 2.5116e-06 | 0 | 0 | 0 | 0 | 0 | 1 | -90 | 90 | -0.17079 | -0.082445 | 0.17079 | 0.082198
55 | 77 | 0.00018003 | 5.3402e-05 | 3.8637e-07 | 0 | 0 | 0 | 0 | 0 | 1 | -90 | 90 | -0.24178 | -0.11658 | 0.24178 | 0.11654
77 | 75 | 0.0093938 | 0.0086238 | 0.00047063 | 0 | 0 | 0 | 0 | 0 | 1 | -90 | 90 | 0.41002 | 0.15203 | -0.41 | -0.19843
77 | 76 | 0.013112 | 0.012038 | 0.00065694 | 0 | 0 | 0 | 0 | 0 | 1 | -90 | 90 | -0.6518 | -0.26857 | 0.65186 | 0.20383
75 | 74 | 0.0016837 | 0.0024376 | 1.4675e-06 | 0 | 0 | 0 | 0 | 0 | 1 | -90 | 90 | 0.41 | 0.19843 | -0.41 | -0.19857
76 | 123 | 0.019084 | 0.01752 | 0.00095611 | 0 | 0 | 0 | 0 | 0 | 1 | -90 | 90 | -1.0032 | -0.3723 | 1.0034 | 0.27816
76 | 122 | 0.0024966 | 0.00074055 | 5.358e-06 | 0 | 0 | 0 | 0 | 0 | 1 | -90 | 90 | 0.35133 | 0.16847 | -0.35133 | -0.169
59 | 60 | 0.013667 | 0.0099316 | 0.00011648 | 0 | 0 | 0 | 0 | 0 | 1 | -90 | 90 | -0.25101 | -0.12095 | 0.25102 | 0.10946
59 | 145 | 0.0029345 | 0.00087047 | 6.298e-06 | 0 | 0 | 0 | 0 | 0 | 1 | -90 | 90 | 0.25101 | 0.12095 | -0.25101 | -0.12157
60 | 157 | 0.0010601 | 0.00059695 | 2.5867e-05 | 0 | 0 | 0 | 0 | 0 | 1 | -90 | 90 | -0.25102 | -0.10946 | 0.25102 | 0.10691
157 | 123 | 0.00011116 | 6.2597e-05 | 2.7125e-06 | 0 | 0 | 0 | 0 | 0 | 1 | -90 | 90 | -0.52517 | -0.23968 | 0.52517 | 0.23942
123 | 125 | 0.00087286 | 0.00080131 | 4.3731e-05 | 0 | 0 | 0 | 0 | 0 | 1 | -90 | 90 | -1.5286 | -0.51757 | 1.5286 | 0.51328
61 | 62 | 0.00051998 | 0.00015424 | 1.116e-06 | 0 | 0 | 0 | 0 | 0 | 1 | -90 | 90 | -0.21502 | -0.10414 | 0.21502 | 0.10403
62 | 63 | 0.0021617 | 0.00064122 | 4.6394e-06 | 0 | 0 | 0 | 0 | 0 | 1 | -90 | 90 | -0.21502 | -0.10403 | 0.21502 | 0.10357
63 | 122 | 0.0027959 | 0.00082935 | 6.0005e-06 | 0 | 0 | 0 | 0 | 0 | 1 | -90 | 90 | -0.21502 | -0.10357 | 0.21502 | 0.10298
66 | 146 | 0.0063433 | 0.0018816 | 1.3614e-05 | 0 | 0 | 0 | 0 | 0 | 1 | -90 | 90 | 0.1069 | 0.050414 | -0.1069 | -0.051773
92 | 105 | 0.016279 | 0.010197 | 1.3089e-06 | 0 | 0 | 0 | 0 | 0 | 1 | -90 | 90 | -3.3705 | -1.4696 | 3.3727 | 1.4709
105 | 96 | 0.0062009 | 0.0018394 | 1.3308e-05 | 0 | 0 | 0 | 0 | 0 | 1 | -90 | 90 | -3.6522 | -1.6063 | 3.6532 | 1.6052
68 | 70 | 4.5735e-05 | 4.1986e-05 | 2.2913e-06 | 0 | 0 | 0 | 0 | 0 | 1 | -90 | 90 | -0.17544 | -0.084972 | 0.17544 | 0.084745
70 | 128 | 0.0039504 | 0.0057195 | 3.4432e-06 | 0 | 0 | 0 | 0 | 0 | 1 | -90 | 90 | 0.098811 | 0.047517 | -0.098811 | -0.047856
73 | 126 | 0.002049 | 0.001881 | 0.00010265 | 0 | 0 | 0 | 0 | 0 | 1 | -90 | 90 | 1.6301 | 0.54714 | -1.6301 | -0.55722
73 | 127 | 0.0095036 | 0.002819 | 2.0396e-05 | 0 | 0 | 0 | 0 | 0 | 1 | -90 | 90 | 0.37045 | 0.1774 | -0.37043 | -0.17941
126 | 124 | 0.00053107 | 0.00048754 | 2.6607e-05 | 0 | 0 | 0 | 0 | 0 | 1 | -90 | 90 | 1.6301 | 0.55722 | -1.63 | -0.55983
124 | 125 | 0.00052308 | 0.00048021 | 2.6207e-05 | 0 | 0 | 0 | 0 | 0 | 1 | -90 | 90 | 1.5286 | 0.5107 | -1.5286 | -0.51328
132 | 133 | 0.0034961 | 0.001037 | 7.5031e-06 | 0 | 0 | 0 | 0 | 0 | 1 | -90 | 90 | 1.1402 | 0.54937 | -1.1401 | -0.5501
133 | 134 | 0.0039838 | 0.0011817 | 8.5499e-06 | 0 | 0 | 0 | 0 | 0 | 1 | -90 | 90 | 1.0346 | 0.499 | -1.0345 | -0.49983
134 | 135 | 0.0056527 | 0.0016768 | 1.2132e-05 | 0 | 0 | 0 | 0 | 0 | 1 | -90 | 90 | 1.0345 | 0.49983 | -1.0345 | -0.50102