## bus_data
BUS_I | BUS_TYPE | Pd | Qd | Gs | Bs | area | Vm | Va | baseKV | zone | Vmax | Vmin
1 | 1 | 0.38986 | 0.18882 | 0 | 0 | 1 | 0.99185 | -0.023747 | 20 | 1 | 1.05 | 0.95
3 | 1 | 0.07462 | 0.03614 | 0 | 0 | 1 | 0.99185 | -0.023716 | 20 | 1 | 1.05 | 0.95
2 | 1 | 0 | 0 | 0 | 0 | 1 | 0.99192 | -0.023268 | 20 | 1 | 1.05 | 0.95
33 | 1 | 0.35833 | 0.17355 | 0 | 0 | 1 | 0.9927 | -0.017835 | 20 | 1 | 1.05 | 0.95
134 | 1 | 0.25528 | 0.12364 | 0 | 0 | 1 | 0.99156 | -0.025945 | 20 | 1 | 1.05 | 0.95
23 | 1 | 0 | 0 | 0 | 0 | 1 | 0.99437 | -0.0099477 | 20 | 1 | 1.05 | 0.95
24 | 1 | 0 | 0 | 0 | 0 | 1 | 0.99636 | -0.027188 | 20 | 1 | 1.05 | 0.95
67 | 1 | 0.36923 | 0.17883 | 0 | 0 | 1 | 0.99412 | -0.0078148 | 20 | 1 | 1.05 | 0.95
4 | 1 | 0 | 0 | 0 | 0 | 1 | 0.99066 | -0.020681 | 20 | 1 | 1.05 | 0.95
5 | 1 | 0 | 0 | 0 | 0 | 1 | 0.99075 | -0.021505 | 20 | 1 | 1.05 | 0.95
104 | 1 | 0.3046 | 0.14752 | 0 | 0 | 1 | 0.9906 | -0.021039 | 20 | 1 | 1.05 | 0.95
70 | 1 | 0.26571 | 0.12869 | 0 | 0 | 1 | 0.99075 | -0.021522 | 20 | 1 | 1.05 | 0.95
34 | 1 | 0 | 0 | 0 | 0 | 1 | 0.99267 | -0.017648 | 20 | 1 | 1.05 | 0.95
35 | 1 | 0 | 0 | 0 | 0 | 1 | 0.99261 | -0.017135 | 20 | 1 | 1.05 | 0.95
45 | 1 | 0.22846 | 0.11065 | 0 | 0 | 1 | 0.99258 | -0.016854 | 20 | 1 | 1.05 | 0.95
47 | 1 | 0 | 0 | 0 | 0 | 1 | 0.99152 | -0.025637 | 20 | 1 | 1.05 | 0.95
46 | 1 | 0 | 0 | 0 | 0 | 1 | 0.99129 | -0.023701 | 20 | 1 | 1.05 | 0.95
72 | 1 | 0 | 0 | 0 | 0 | 1 | 0.99079 | -0.021835 | 20 | 1 | 1.05 | 0.95
6 | 1 | 0.40126 | 0.19434 | 0 | 0 | 1 | 0.99912 | -0.013276 | 20 | 1 | 1.05 | 0.95
8 | 1 | 0 | 0 | 0 | 0 | 1 | 0.99913 | -0.013435 | 20 | 1 | 1.05 | 0.95
14 | 1 | 0 | 0 | 0 | 0 | 1 | 0.9991 | -0.013645 | 20 | 1 | 1.05 | 0.95
15 | 1 | 0 | 0 | 0 | 0 | 1 | 0.9992 | -0.01305 | 20 | 1 | 1.05 | 0.95
82 | 1 | 0 | 0 | 0 | 0 | 1 | 0.99905 | -0.013921 | 20 | 1 | 1.05 | 0.95
130 | 1 | 0.073724 | 0.035706 | 0 | 0 | 1 | 0.9991 | -0.013606 | 20 | 1 | 1.05 | 0.95
93 | 1 | 0 | 0 | 0 | 0 | 1 | 0.99924 | -0.012828 | 20 | 1 | 1.05 | 0.95
132 | 1 | 0.22487 | 0.10891 | 0 | 0 | 1 | 0.99919 | -0.012971 | 20 | 1 | 1.05 | 0.95
10 | 1 | 0.35542 | 0.17214 | 0 | 0 | 1 | 0.99497 | -0.026344 | 20 | 1 | 1.05 | 0.95
89 | 1 | 0 | 0 | 0 | 0 | 1 | 0.99504 | -0.025891 | 20 | 1 | 1.05 | 0.95
11 | 1 | 0 | 0 | 0 | 0 | 1 | 0.99966 | 0.00060867 | 20 | 1 | 1.05 | 0.95
12 | 1 | 0 | 0 | 0 | 0 | 1 | 0.99968 | 0.00048089 | 20 | 1 | 1.05 | 0.95
71 | 1 | 0.14077 | 0.068179 | 0 | 0 | 1 | 0.99966 | 0.00068538 | 20 | 1 | 1.05 | 0.95
115 | 1 | 0 | 0 | 0 | 0 | 1 | 0.99968 | 0.00045585 | 20 | 1 | 1.05 | 0.95
114 | 1 | 0.16143 | 0.078186 | 0 | 0 | 1 | 0.99967 | 0.00054631 | 20 | 1 | 1.05 | 0.95
90 | 1 | 0 | 0 | 0 | 0 | 1 | 0.99522 | -0.027494 | 20 | 1 | 1.05 | 0.95
113 | 1 | 0.32896 | 0.15932 | 0 | 0 | 1 | 0.9997 | 0.00034409 | 20 | 1 | 1.05 | 0.95
84 | 1 | 0.072559 | 0.035142 | 0 | 0 | 1 | 0.99905 | -0.013892 | 20 | 1 | 1.05 | 0.95
80 | 1 | 0 | 0 | 0 | 0 | 1 | 0.999 | -0.014271 | 20 | 1 | 1.05 | 0.95
95 | 1 | 0 | 0 | 0 | 0 | 1 | 0.99923 | -0.01285 | 20 | 1 | 1.05 | 0.95
92 | 1 | 0.35078 | 0.16989 | 0 | 0 | 1 | 0.99941 | -0.0029096 | 20 | 1 | 1.05 | 0.95
16 | 1 | 0.21646 | 0.10484 | 0 | 0 | 1 | 0.99577 | -0.051952 | 20 | 1 | 1.05 | 0.95
17 | 1 | 0 | 0 | 0 | 0 | 1 | 0.99578 | -0.052096 | 20 | 1 | 1.05 | 0.95
18 | 1 | 0 | 0 | 0 | 0 | 1 | 0.99591 | -0.053092 | 20 | 1 | 1.05 | 0.95
20 | 1 | 0 | 0 | 0 | 0 | 1 | 0.99569 | -0.051311 | 20 | 1 | 1.05 | 0.95
42 | 1 | 0.24793 | 0.12008 | 0 | 0 | 1 | 0.99624 | -0.050642 | 20 | 1 | 1.05 | 0.95
43 | 1 | 0 | 0 | 0 | 0 | 1 | 0.99643 | -0.049307 | 20 | 1 | 1.05 | 0.95
58 | 1 | 0.38769 | 0.18777 | 0 | 0 | 1 | 0.99587 | -0.052663 | 20 | 1 | 1.05 | 0.95
19 | 1 | 0 | 0 | 0 | 0 | 1 | 0.99851 | -0.024883 | 20 | 1 | 1.05 | 0.95
21 | 1 | 0 | 0 | 0 | 0 | 1 | 0.99754 | -0.035387 | 20 | 1 | 1.05 | 0.95
136 | 1 | 0.2328 | 0.11275 | 0 | 0 | 1 | 0.99869 | -0.015176 | 20 | 1 | 1.05 | 0.95
25 | 1 | 0.18292 | 0.088593 | 0 | 0 | 1 | 0.99569 | -0.051296 | 20 | 1 | 1.05 | 0.95
122 | 1 | 0.15673 | 0.075906 | 0 | 0 | 1 | 0.99754 | -0.035327 | 20 | 1 | 1.05 | 0.95
88 | 1 | 0.35542 | 0.17214 | 0 | 0 | 1 | 0.99684 | -0.052787 | 20 | 1 | 1.05 | 0.95
69 | 1 | 0.26799 | 0.1298 | 0 | 0 | 1 | 0.99635 | -0.027022 | 20 | 1 | 1.05 | 0.95
116 | 1 | 0.92071 | 0.44592 | 0 | 0 | 1 | 0.99827 | -0.013608 | 20 | 1 | 1.05 | 0.95
63 | 1 | 0 | 0 | 0 | 0 | 1 | 0.99877 | -0.014855 | 20 | 1 | 1.05 | 0.95
41 | 1 | 0 | 0 | 0 | 0 | 1 | 0.99679 | -0.052238 | 20 | 1 | 1.05 | 0.95
44 | 1 | 0 | 0 | 0 | 0 | 1 | 0.99683 | -0.052638 | 20 | 1 | 1.05 | 0.95
106 | 1 | 0.40384 | 0.19559 | 0 | 0 | 1 | 0.99839 | -0.017154 | 20 | 1 | 1.05 | 0.95
105 | 1 | 0.47493 | 0.23002 | 0 | 0 | 1 | 0.9984 | -0.0172 | 20 | 1 | 1.05 | 0.95
62 | 1 | 0 | 0 | 0 | 0 | 1 | 0.99856 | -0.016186 | 20 | 1 | 1.05 | 0.95
107 | 1 | 0.144 | 0.069744 | 0 | 0 | 1 | 0.99844 | -0.015124 | 20 | 1 | 1.05 | 0.95
60 | 1 | 0 | 0 | 0 | 0 | 1 | 0.99863 | -0.015421 | 20 | 1 | 1.05 | 0.95
26 | 1 | 0.12693 | 0.061476 | 0 | 0 | 1 | 0.99406 | -0.028512 | 20 | 1 | 1.05 | 0.95
27 | 1 | 0 | 0 | 0 | 0 | 1 | 0.9941 | -0.028263 | 20 | 1 | 1.05 | 0.95
28 | 1 | 0 | 0 | 0 | 0 | 1 | 0.99416 | -0.028748 | 20 | 1 | 1.05 | 0.95
29 | 1 | 0 | 0 | 0 | 0 | 1 | 0.99413 | -0.028461 | 20 | 1 | 1.05 | 0.95
30 | 1 | 0 | 0 | 0 | 0 | 1 | 0.99443 | -0.030876 | 20 | 1 | 1.05 | 0.95
74 | 1 | 0.29831 | 0.14448 | 0 | 0 | 1 | 0.99415 | -0.028616 | 20 | 1 | 1.05 | 0.95
109 | 1 | 0.14411 | 0.069794 | 0 | 0 | 1 | 0.99412 | -0.028429 | 20 | 1 | 1.05 | 0.95
135 | 1 | 0.32556 | 0.15768 | 0 | 0 | 1 | 0.9944 | -0.030581 | 20 | 1 | 1.05 | 0.95
66 | 1 | 0.10535 | 0.051024 | 0 | 0 | 1 | 0.99497 | -0.026734 | 20 | 1 | 1.05 | 0.95
31 | 1 | 0 | 0 | 0 | 0 | 1 | 0.99509 | -0.029535 | 20 | 1 | 1.05 | 0.95
32 | 1 | 0 | 0 | 0 | 0 | 1 | 0.99528 | -0.031314 | 20 | 1 | 1.05 | 0.95
91 | 1 | 0.2856 | 0.13832 | 0 | 0 | 1 | 0.99498 | -0.030216 | 20 | 1 | 1.05 | 0.95
103 | 1 | 0.095709 | 0.046354 | 0 | 0 | 1 | 0.99528 | -0.031248 | 20 | 1 | 1.05 | 0.95
126 | 1 | 0.081316 | 0.039383 | 0 | 0 | 1 | 0.9955 | -0.02977 | 20 | 1 | 1.05 | 0.95
108 | 1 | 0.17605 | 0.085264 | 0 | 0 | 1 | 0.99506 | -0.026108 | 20 | 1 | 1.05 | 0.95
65 | 1 | 0 | 0 | 0 | 0 | 1 | 0.99495 | -0.026522 | 20 | 1 | 1.05 | 0.95
101 | 1 | 0.17926 | 0.08682 | 0 | 0 | 1 | 0.99486 | -0.030946 | 20 | 1 | 1.05 | 0.95
64 | 1 | 0.27299 | 0.13222 | 0 | 0 | 1 | 0.99495 | -0.026478 | 20 | 1 | 1.05 | 0.95
127 | 1 | 0 | 0 | 0 | 0 | 1 | 0.99563 | -0.030887 | 20 | 1 | 1.05 | 0.95
125 | 1 | 0.069369 | 0.033597 | 0 | 0 | 1 | 0.99554 | -0.030155 | 20 | 1 | 1.05 | 0.95
133 | 1 | 0.19286 | 0.093408 | 0 | 0 | 1 | 0.99113 | -0.024815 | 20 | 1 | 1.05 | 0.95
36 | 1 | 0.16672 | 0.080747 | 0 | 0 | 1 | 0.9949 | -0.034816 | 20 | 1 | 1.05 | 0.95
37 | 1 | 0 | 0 | 0 | 0 | 1 | 0.99489 | -0.034753 | 20 | 1 | 1.05 | 0.95
38 | 1 | 0 | 0 | 0 | 0 | 1 | 0.99492 | -0.035058 | 20 | 1 | 1.05 | 0.95
39 | 1 | 0 | 0 | 0 | 0 | 1 | 0.99484 | -0.034282 | 20 | 1 | 1.05 | 0.95
40 | 1 | 0 | 0 | 0 | 0 | 1 | 0.99498 | -0.035581 | 20 | 1 | 1.05 | 0.95
75 | 1 | 0.33317 | 0.16136 | 0 | 0 | 1 | 0.99479 | -0.03388 | 20 | 1 | 1.05 | 0.95
131 | 1 | 2.6257 | 1.2717 | 0 | 0 | 1 | 0.9947 | -0.032971 | 20 | 1 | 1.05 | 0.95
76 | 1 | 0 | 0 | 0 | 0 | 1 | 0.99479 | -0.033823 | 20 | 1 | 1.05 | 0.95
121 | 1 | 0 | 0 | 0 | 0 | 1 | 0.99109 | -0.02446 | 20 | 1 | 1.05 | 0.95
48 | 1 | 0.16305 | 0.078968 | 0 | 0 | 1 | 0.99758 | -0.016821 | 20 | 1 | 1.05 | 0.95
50 | 1 | 0.068467 | 0.03316 | 0 | 0 | 1 | 0.99758 | -0.0168 | 20 | 1 | 1.05 | 0.95
51 | 1 | 0 | 0 | 0 | 0 | 1 | 0.99778 | -0.018525 | 20 | 1 | 1.05 | 0.95
49 | 1 | 0 | 0 | 0 | 0 | 1 | 0.9972 | -0.019556 | 20 | 1 | 1.05 | 0.95
53 | 1 | 0.14 | 0.067804 | 0 | 0 | 1 | 0.99791 | -0.019634 | 20 | 1 | 1.05 | 0.95
52 | 1 | 0 | 0 | 0 | 0 | 1 | 0.99696 | -0.017426 | 20 | 1 | 1.05 | 0.95
68 | 1 | 0.40199 | 0.19469 | 0 | 0 | 1 | 0.99695 | -0.017331 | 20 | 1 | 1.05 | 0.95
54 | 1 | 0.16167 | 0.078299 | 0 | 0 | 1 | 0.99692 | -0.01767 | 20 | 1 | 1.05 | 0.95
100 | 1 | 0.35768 | 0.17323 | 0 | 0 | 1 | 0.99551 | -0.031632 | 20 | 1 | 1.05 | 0.95
119 | 1 | 0.2176 | 0.10539 | 0 | 0 | 1 | 0.99795 | -0.020028 | 20 | 1 | 1.05 | 0.95
57 | 1 | 0 | 0 | 0 | 0 | 1 | 0.99801 | -0.019439 | 20 | 1 | 1.05 | 0.95
56 | 1 | 0 | 0 | 0 | 0 | 1 | 0.99815 | -0.018802 | 20 | 1 | 1.05 | 0.95
99 | 1 | 0 | 0 | 0 | 0 | 1 | 0.99816 | -0.018738 | 20 | 1 | 1.05 | 0.95
117 | 1 | 0.087759 | 0.042504 | 0 | 0 | 1 | 0.99814 | -0.018726 | 20 | 1 | 1.05 | 0.95
98 | 1 | 0.17901 | 0.0867 | 0 | 0 | 1 | 0.99818 | -0.018656 | 20 | 1 | 1.05 | 0.95
59 | 1 | 0.18752 | 0.090818 | 0 | 0 | 1 | 0.99867 | -0.015238 | 20 | 1 | 1.05 | 0.95
61 | 1 | 0 | 0 | 0 | 0 | 1 | 0.99872 | -0.015044 | 20 | 1 | 1.05 | 0.95
118 | 1 | 0 | 0 | 0 | 0 | 1 | 0.99913 | -0.013307 | 20 | 1 | 1.05 | 0.95
96 | 1 | 0.075234 | 0.036438 | 0 | 0 | 1 | 0.99916 | -0.013183 | 20 | 1 | 1.05 | 0.95
73 | 1 | 0 | 0 | 0 | 0 | 1 | 0.99086 | -0.022462 | 20 | 1 | 1.05 | 0.95
120 | 1 | 0.088532 | 0.042878 | 0 | 0 | 1 | 0.99086 | -0.022452 | 20 | 1 | 1.05 | 0.95
77 | 1 | 0 | 0 | 0 | 0 | 1 | 0.99477 | -0.033664 | 20 | 1 | 1.05 | 0.95
138 | 1 | 0.29861 | 0.14462 | 0 | 0 | 1 | 0.99475 | -0.033515 | 20 | 1 | 1.05 | 0.95
78 | 1 | 0.26567 | 0.12867 | 0 | 0 | 1 | 0.99841 | -0.017471 | 20 | 1 | 1.05 | 0.95
79 | 1 | 0 | 0 | 0 | 0 | 1 | 0.99841 | -0.017503 | 20 | 1 | 1.05 | 0.95
85 | 1 | 0 | 0 | 0 | 0 | 1 | 0.99819 | -0.018625 | 20 | 1 | 1.05 | 0.95
86 | 1 | 0 | 0 | 0 | 0 | 1 | 0.99875 | -0.015708 | 20 | 1 | 1.05 | 0.95
87 | 1 | 0 | 0 | 0 | 0 | 1 | 0.99886 | -0.015039 | 20 | 1 | 1.05 | 0.95
128 | 1 | 0.069107 | 0.03347 | 0 | 0 | 1 | 0.99875 | -0.015694 | 20 | 1 | 1.05 | 0.95
137 | 1 | 0.17811 | 0.086262 | 0 | 0 | 1 | 0.99886 | -0.01502 | 20 | 1 | 1.05 | 0.95
83 | 1 | 0 | 0 | 0 | 0 | 1 | 0.99891 | -0.014765 | 20 | 1 | 1.05 | 0.95
81 | 1 | 0.068919 | 0.033379 | 0 | 0 | 1 | 0.99895 | -0.014537 | 20 | 1 | 1.05 | 0.95
94 | 1 | 0 | 0 | 0 | 0 | 1 | 0.99954 | -0.0022905 | 20 | 1 | 1.05 | 0.95
97 | 1 | 0 | 0 | 0 | 0 | 1 | 0.99996 | -0.00017414 | 20 | 1 | 1.05 | 0.95
124 | 3 | 0.25752 | 0.12472 | 0 | 0 | 1 | 1 | 0 | 20 | 1 | 1.05 | 0.95
123 | 1 | 0.077368 | 0.037471 | 0 | 0 | 1 | 0.99992 | 0.00018895 | 20 | 1 | 1.05 | 0.95
112 | 1 | 0 | 0 | 0 | 0 | 1 | 0.9998 | -0.00062943 | 20 | 1 | 1.05 | 0.95
111 | 1 | 0 | 0 | 0 | 0 | 1 | 0.9998 | -0.00060267 | 20 | 1 | 1.05 | 0.95
110 | 1 | 0.087621 | 0.042437 | 0 | 0 | 1 | 0.9998 | -0.00056728 | 20 | 1 | 1.05 | 0.95

## generator_data
GEN_BUS | PG | QG | QMAX | QMIN | VG | MBASE | GEN_STATUS | PMAX | PMIN
124 | 17.3239 | 7.8904 | 10 | -10 | 1 | 100 | 1 | 10 | 0

## branch_data
F_BUS | T_BUS | BR_R | BR_X | BR_B | RATE_A | RATE_B | RATE_C | TAP | SHIFT | BR_STATUS | ANGMIN | ANGMAX | P_in | Q_in | P_out | Q_out
1 | 3 | 0.0038338 | 0.0011372 | 8.2281e-06 | 0 | 0 | 0 | 0 | 0 | 1 | -90 | 90 | 0.07462 | 0.035331 | -0.07462 | -0.03614
1 | 2 | 0.012298 | 0.0077028 | 9.8878e-07 | 0 | 0 | 0 | 0 | 0 | 1 | -90 | 90 | -0.46448 | -0.22415 | 0.46451 | 0.22407
2 | 33 | 0.037711 | 0.023621 | 3.0321e-06 | 0 | 0 | 0 | 0 | 0 | 1 | -90 | 90 | -1.5726 | -0.73756 | 1.5737 | 0.73799
2 | 134 | 0.025465 | 0.015951 | 2.0475e-06 | 0 | 0 | 0 | 0 | 0 | 1 | -90 | 90 | 1.108 | 0.51349 | -1.1077 | -0.51345
33 | 34 | 0.0093063 | 0.0027605 | 1.9973e-05 | 0 | 0 | 0 | 0 | 0 | 1 | -90 | 90 | 0.22849 | 0.10131 | -0.22848 | -0.10328
33 | 67 | 0.050667 | 0.031736 | 4.0739e-06 | 0 | 0 | 0 | 0 | 0 | 1 | -90 | 90 | -2.1605 | -1.0129 | 2.1635 | 1.0143
134 | 47 | 0.003841 | 0.0011394 | 8.2435e-06 | 0 | 0 | 0 | 0 | 0 | 1 | -90 | 90 | 0.85238 | 0.38982 | -0.85235 | -0.39062
23 | 24 | 0.068887 | 0.020434 | 0.00014784 | 0 | 0 | 0 | 0 | 0 | 1 | -90 | 90 | -2.5334 | -1.1915 | 2.5388 | 1.1785
23 | 67 | 0.0083453 | 0.0024755 | 1.791e-05 | 0 | 0 | 0 | 0 | 0 | 1 | -90 | 90 | 2.5334 | 1.1915 | -2.5327 | -1.1931
24 | 69 | 0.0057742 | 0.0017128 | 1.2392e-05 | 0 | 0 | 0 | 0 | 0 | 1 | -90 | 90 | 0.268 | 0.12857 | -0.26799 | -0.1298
24 | 116 | 0.052244 | 0.032724 | 4.2006e-06 | 0 | 0 | 0 | 0 | 0 | 1 | -90 | 90 | -2.8068 | -1.3071 | 2.8118 | 1.3098
4 | 5 | 0.025977 | 0.0077056 | 5.5752e-05 | 0 | 0 | 0 | 0 | 0 | 1 | -90 | 90 | -0.30462 | -0.14742 | 0.30465 | 0.14196
4 | 104 | 0.01417 | 0.0088759 | 1.1394e-06 | 0 | 0 | 0 | 0 | 0 | 1 | -90 | 90 | 0.30462 | 0.14742 | -0.3046 | -0.14752
5 | 70 | 0.0005716 | 0.00016955 | 1.2268e-06 | 0 | 0 | 0 | 0 | 0 | 1 | -90 | 90 | -0.30465 | -0.14196 | 0.30465 | 0.14184
70 | 72 | 0.005317 | 0.0015772 | 1.1411e-05 | 0 | 0 | 0 | 0 | 0 | 1 | -90 | 90 | -0.57035 | -0.27053 | 0.57038 | 0.26941
34 | 35 | 0.023273 | 0.0069034 | 4.9947e-05 | 0 | 0 | 0 | 0 | 0 | 1 | -90 | 90 | 0.22848 | 0.10328 | -0.22847 | -0.1082
35 | 45 | 0.011606 | 0.0034427 | 2.4908e-05 | 0 | 0 | 0 | 0 | 0 | 1 | -90 | 90 | 0.22847 | 0.1082 | -0.22846 | -0.11065
47 | 46 | 0.023679 | 0.0070238 | 5.0818e-05 | 0 | 0 | 0 | 0 | 0 | 1 | -90 | 90 | 0.85235 | 0.39062 | -0.85213 | -0.39555
46 | 133 | 0.013823 | 0.0086583 | 1.1114e-06 | 0 | 0 | 0 | 0 | 0 | 1 | -90 | 90 | 0.85213 | 0.39555 | -0.85201 | -0.39558
72 | 73 | 0.010848 | 0.0032177 | 2.3281e-05 | 0 | 0 | 0 | 0 | 0 | 1 | -90 | 90 | -0.57038 | -0.26941 | 0.57042 | 0.26714
6 | 8 | 0.003706 | 0.0010993 | 7.9536e-06 | 0 | 0 | 0 | 0 | 0 | 1 | -90 | 90 | -0.40126 | -0.19434 | 0.40127 | 0.19355
8 | 14 | 0.00055147 | 0.00031054 | 5.3826e-05 | 0 | 0 | 0 | 0 | 0 | 1 | -90 | 90 | 5.0358 | 2.1708 | -5.0357 | -2.1761
8 | 15 | 0.00095546 | 0.00053803 | 9.3256e-05 | 0 | 0 | 0 | 0 | 0 | 1 | -90 | 90 | -5.4371 | -2.3644 | 5.4374 | 2.3553
14 | 82 | 0.00074218 | 0.00041793 | 7.2439e-05 | 0 | 0 | 0 | 0 | 0 | 1 | -90 | 90 | 4.962 | 2.1415 | -4.9617 | -2.1486
14 | 130 | 0.0050262 | 0.0014909 | 1.0787e-05 | 0 | 0 | 0 | 0 | 0 | 1 | -90 | 90 | 0.073725 | 0.03463 | -0.073724 | -0.035706
15 | 93 | 0.0005329 | 0.00030008 | 5.2013e-05 | 0 | 0 | 0 | 0 | 0 | 1 | -90 | 90 | -5.6623 | -2.4635 | 5.6625 | 2.4584
15 | 132 | 0.0032848 | 0.00097438 | 7.0498e-06 | 0 | 0 | 0 | 0 | 0 | 1 | -90 | 90 | 0.22487 | 0.10821 | -0.22487 | -0.10891
82 | 84 | 0.0038058 | 0.0011289 | 8.168e-06 | 0 | 0 | 0 | 0 | 0 | 1 | -90 | 90 | 0.072559 | 0.034327 | -0.072559 | -0.035142
82 | 80 | 0.00096006 | 0.00054062 | 9.3705e-05 | 0 | 0 | 0 | 0 | 0 | 1 | -90 | 90 | 4.8892 | 2.1143 | -4.8889 | -2.1235
93 | 95 | 4.0325e-05 | 2.2707e-05 | 3.9358e-06 | 0 | 0 | 0 | 0 | 0 | 1 | -90 | 90 | 10.246 | 4.7814 | -10.2459 | -4.7817
93 | 92 | 0.00048641 | 0.001308 | 9.0402e-07 | 0 | 0 | 0 | 0 | 0 | 1 | -90 | 90 | -15.9085 | -7.2398 | 15.91 | 7.2437
10 | 89 | 0.015494 | 0.0097052 | 1.2458e-06 | 0 | 0 | 0 | 0 | 0 | 1 | -90 | 90 | -0.35542 | -0.17214 | 0.35544 | 0.17203
89 | 90 | 0.044794 | 0.013287 | 9.6135e-05 | 0 | 0 | 0 | 0 | 0 | 1 | -90 | 90 | -0.35544 | -0.17203 | 0.35551 | 0.16253
11 | 12 | 0.0091598 | 0.0027171 | 1.9659e-05 | 0 | 0 | 0 | 0 | 0 | 1 | -90 | 90 | -0.14077 | -0.06707 | 0.14078 | 0.065106
11 | 71 | 0.0051726 | 0.0015343 | 1.1101e-05 | 0 | 0 | 0 | 0 | 0 | 1 | -90 | 90 | 0.14077 | 0.06707 | -0.14077 | -0.068179
12 | 115 | 0.00082826 | 0.00024568 | 1.7776e-06 | 0 | 0 | 0 | 0 | 0 | 1 | -90 | 90 | -0.30221 | -0.14247 | 0.30221 | 0.1423
12 | 114 | 0.0038175 | 0.0011324 | 8.193e-06 | 0 | 0 | 0 | 0 | 0 | 1 | -90 | 90 | 0.16143 | 0.077367 | -0.16143 | -0.078186
115 | 113 | 0.0037309 | 0.0011067 | 8.007e-06 | 0 | 0 | 0 | 0 | 0 | 1 | -90 | 90 | -0.30221 | -0.1423 | 0.30222 | 0.1415
90 | 127 | 0.019765 | 0.0058629 | 4.2419e-05 | 0 | 0 | 0 | 0 | 0 | 1 | -90 | 90 | -1.8058 | -0.83468 | 1.8066 | 0.83071
90 | 108 | 0.009853 | 0.0029227 | 2.1146e-05 | 0 | 0 | 0 | 0 | 0 | 1 | -90 | 90 | 1.4503 | 0.67215 | -1.4501 | -0.67417
113 | 112 | 0.015167 | 0.0044991 | 3.2552e-05 | 0 | 0 | 0 | 0 | 0 | 1 | -90 | 90 | -0.63117 | -0.30082 | 0.63125 | 0.29759
80 | 81 | 0.00074223 | 0.00041796 | 7.2444e-05 | 0 | 0 | 0 | 0 | 0 | 1 | -90 | 90 | 4.8889 | 2.1235 | -4.8887 | -2.1306
95 | 96 | 0.00058925 | 0.00033181 | 5.7513e-05 | 0 | 0 | 0 | 0 | 0 | 1 | -90 | 90 | 10.2459 | 4.7817 | -10.2452 | -4.787
92 | 94 | 0.00061824 | 0.00034814 | 6.0342e-05 | 0 | 0 | 0 | 0 | 0 | 1 | -90 | 90 | -16.2608 | -7.4136 | 16.2627 | 7.4086
16 | 17 | 0.006242 | 0.0018516 | 1.3396e-05 | 0 | 0 | 0 | 0 | 0 | 1 | -90 | 90 | -0.21646 | -0.10484 | 0.21646 | 0.10351
17 | 18 | 0.02847 | 0.008445 | 6.1101e-05 | 0 | 0 | 0 | 0 | 0 | 1 | -90 | 90 | -0.39941 | -0.18206 | 0.39946 | 0.17602
17 | 20 | 0.046474 | 0.013786 | 9.9742e-05 | 0 | 0 | 0 | 0 | 0 | 1 | -90 | 90 | 0.18294 | 0.078555 | -0.18292 | -0.088438
18 | 58 | 0.010357 | 0.0030721 | 2.2227e-05 | 0 | 0 | 0 | 0 | 0 | 1 | -90 | 90 | 0.38771 | 0.18557 | -0.38769 | -0.18777
18 | 42 | 0.032237 | 0.020192 | 2.592e-06 | 0 | 0 | 0 | 0 | 0 | 1 | -90 | 90 | -0.78717 | -0.36159 | 0.78741 | 0.36148
20 | 25 | 0.0007298 | 0.00021648 | 1.5663e-06 | 0 | 0 | 0 | 0 | 0 | 1 | -90 | 90 | 0.18292 | 0.088438 | -0.18292 | -0.088593
42 | 43 | 0.013853 | 0.0086772 | 1.1139e-06 | 0 | 0 | 0 | 0 | 0 | 1 | -90 | 90 | -1.0353 | -0.48156 | 1.0355 | 0.48157
43 | 44 | 0.033815 | 0.010031 | 7.2573e-05 | 0 | 0 | 0 | 0 | 0 | 1 | -90 | 90 | -1.0355 | -0.48157 | 1.036 | 0.47449
19 | 21 | 0.014475 | 0.010519 | 0.00012337 | 0 | 0 | 0 | 0 | 0 | 1 | -90 | 90 | 4.9873 | 2.3566 | -4.9829 | -2.3657
19 | 136 | 0.0015282 | 0.0041093 | 2.8402e-06 | 0 | 0 | 0 | 0 | 0 | 1 | -90 | 90 | -4.9873 | -2.3566 | 4.9878 | 2.3576
21 | 122 | 0.0035535 | 0.0010541 | 7.6265e-06 | 0 | 0 | 0 | 0 | 0 | 1 | -90 | 90 | 0.15673 | 0.075147 | -0.15673 | -0.075906
21 | 88 | 0.0093508 | 0.010695 | 1.536e-06 | 0 | 0 | 0 | 0 | 0 | 1 | -90 | 90 | 4.8262 | 2.2905 | -4.8235 | -2.2876
136 | 63 | 0.0011779 | 0.00066326 | 0.00011496 | 0 | 0 | 0 | 0 | 0 | 1 | -90 | 90 | -5.2206 | -2.4703 | 5.221 | 2.4591
88 | 41 | 0.0015249 | 0.00045233 | 3.2727e-06 | 0 | 0 | 0 | 0 | 0 | 1 | -90 | 90 | 3.4321 | 1.6413 | -3.4318 | -1.6416
88 | 44 | 0.0015387 | 0.00045642 | 3.3023e-06 | 0 | 0 | 0 | 0 | 0 | 1 | -90 | 90 | 1.036 | 0.47417 | -1.036 | -0.47449
116 | 107 | 0.0040682 | 0.0012068 | 8.7311e-06 | 0 | 0 | 0 | 0 | 0 | 1 | -90 | 90 | -3.7326 | -1.7557 | 3.7333 | 1.7551
63 | 118 | 0.0028081 | 0.0015813 | 0.00027408 | 0 | 0 | 0 | 0 | 0 | 1 | -90 | 90 | -10.1661 | -4.7779 | 10.1696 | 4.7526
63 | 61 | 0.00071255 | 0.00040124 | 6.9547e-05 | 0 | 0 | 0 | 0 | 0 | 1 | -90 | 90 | 4.9451 | 2.3189 | -4.9449 | -2.3257
41 | 40 | 0.045878 | 0.013609 | 9.8463e-05 | 0 | 0 | 0 | 0 | 0 | 1 | -90 | 90 | 3.4318 | 1.6416 | -3.4251 | -1.6494
106 | 105 | 0.0010733 | 0.00031838 | 2.3035e-06 | 0 | 0 | 0 | 0 | 0 | 1 | -90 | 90 | -0.40384 | -0.19559 | 0.40384 | 0.19536
105 | 62 | 0.014102 | 0.0088328 | 1.1338e-06 | 0 | 0 | 0 | 0 | 0 | 1 | -90 | 90 | -0.87878 | -0.42538 | 0.87891 | 0.42535
62 | 107 | 0.0027417 | 0.00081328 | 5.8842e-06 | 0 | 0 | 0 | 0 | 0 | 1 | -90 | 90 | 3.8778 | 1.8244 | -3.8773 | -1.8248
62 | 60 | 0.0011026 | 0.00080127 | 9.3978e-06 | 0 | 0 | 0 | 0 | 0 | 1 | -90 | 90 | -4.7567 | -2.2497 | 4.757 | 2.249
60 | 59 | 0.0007368 | 0.0004149 | 7.1914e-05 | 0 | 0 | 0 | 0 | 0 | 1 | -90 | 90 | -4.757 | -2.249 | 4.7572 | 2.242
26 | 27 | 0.023784 | 0.014898 | 1.9123e-06 | 0 | 0 | 0 | 0 | 0 | 1 | -90 | 90 | -0.12693 | -0.061476 | 0.12694 | 0.06129
27 | 28 | 0.044214 | 0.013115 | 9.489e-05 | 0 | 0 | 0 | 0 | 0 | 1 | -90 | 90 | -0.12694 | -0.06129 | 0.12695 | 0.051915
28 | 29 | 0.020287 | 0.0060179 | 4.354e-05 | 0 | 0 | 0 | 0 | 0 | 1 | -90 | 90 | 0.14411 | 0.065058 | -0.14411 | -0.06936
28 | 30 | 0.042083 | 0.012483 | 9.0317e-05 | 0 | 0 | 0 | 0 | 0 | 1 | -90 | 90 | -0.56938 | -0.26059 | 0.56954 | 0.25171
28 | 74 | 0.0040928 | 0.001214 | 8.7838e-06 | 0 | 0 | 0 | 0 | 0 | 1 | -90 | 90 | 0.29832 | 0.14361 | -0.29831 | -0.14448
29 | 109 | 0.0020493 | 0.00060789 | 4.3982e-06 | 0 | 0 | 0 | 0 | 0 | 1 | -90 | 90 | 0.14411 | 0.06936 | -0.14411 | -0.069794
30 | 135 | 0.0084564 | 0.0025084 | 1.8149e-05 | 0 | 0 | 0 | 0 | 0 | 1 | -90 | 90 | 0.32557 | 0.15588 | -0.32556 | -0.15768
30 | 66 | 0.046665 | 0.029229 | 3.7521e-06 | 0 | 0 | 0 | 0 | 0 | 1 | -90 | 90 | -0.89511 | -0.40759 | 0.89557 | 0.40751
66 | 108 | 0.0051705 | 0.0032386 | 4.1573e-07 | 0 | 0 | 0 | 0 | 0 | 1 | -90 | 90 | -1.2739 | -0.58888 | 1.274 | 0.5889
66 | 65 | 0.0072976 | 0.0021647 | 1.5662e-05 | 0 | 0 | 0 | 0 | 0 | 1 | -90 | 90 | 0.273 | 0.13035 | -0.27299 | -0.1319
31 | 32 | 0.037126 | 0.011013 | 7.9679e-05 | 0 | 0 | 0 | 0 | 0 | 1 | -90 | 90 | -0.46493 | -0.22465 | 0.46503 | 0.21679
31 | 91 | 0.01768 | 0.011074 | 1.4216e-06 | 0 | 0 | 0 | 0 | 0 | 1 | -90 | 90 | 0.46493 | 0.22465 | -0.46488 | -0.22476
32 | 103 | 0.0065626 | 0.0019467 | 1.4085e-05 | 0 | 0 | 0 | 0 | 0 | 1 | -90 | 90 | 0.09571 | 0.044959 | -0.095709 | -0.046354
32 | 126 | 0.029785 | 0.018656 | 2.3948e-06 | 0 | 0 | 0 | 0 | 0 | 1 | -90 | 90 | -0.56074 | -0.26175 | 0.56085 | 0.26159
91 | 101 | 0.049165 | 0.030796 | 3.9531e-06 | 0 | 0 | 0 | 0 | 0 | 1 | -90 | 90 | 0.17928 | 0.086441 | -0.17926 | -0.08682
126 | 125 | 0.0060534 | 0.0017956 | 1.2992e-05 | 0 | 0 | 0 | 0 | 0 | 1 | -90 | 90 | -0.64217 | -0.30097 | 0.6422 | 0.29969
65 | 64 | 0.0014991 | 0.00044468 | 3.2173e-06 | 0 | 0 | 0 | 0 | 0 | 1 | -90 | 90 | 0.27299 | 0.1319 | -0.27299 | -0.13222
127 | 125 | 0.010458 | 0.0031022 | 2.2445e-05 | 0 | 0 | 0 | 0 | 0 | 1 | -90 | 90 | 0.71164 | 0.33108 | -0.71157 | -0.33329
127 | 49 | 0.042068 | 0.02635 | 3.3825e-06 | 0 | 0 | 0 | 0 | 0 | 1 | -90 | 90 | -2.876 | -1.3348 | 2.8802 | 1.3372
127 | 100 | 0.02533 | 0.015866 | 2.0366e-06 | 0 | 0 | 0 | 0 | 0 | 1 | -90 | 90 | 0.35772 | 0.17306 | -0.35768 | -0.17323
133 | 121 | 0.0056669 | 0.001681 | 1.2162e-05 | 0 | 0 | 0 | 0 | 0 | 1 | -90 | 90 | 0.65915 | 0.30217 | -0.65912 | -0.30336
36 | 37 | 0.00096487 | 0.00028621 | 2.0708e-06 | 0 | 0 | 0 | 0 | 0 | 1 | -90 | 90 | 0.63187 | 0.30057 | -0.63186 | -0.30078
36 | 38 | 0.0029015 | 0.00086067 | 6.2271e-06 | 0 | 0 | 0 | 0 | 0 | 1 | -90 | 90 | -0.79859 | -0.38132 | 0.79861 | 0.38071
37 | 39 | 0.0071213 | 0.0021124 | 1.5284e-05 | 0 | 0 | 0 | 0 | 0 | 1 | -90 | 90 | 0.63186 | 0.30078 | -0.63183 | -0.30228
38 | 40 | 0.0063105 | 0.0018719 | 1.3543e-05 | 0 | 0 | 0 | 0 | 0 | 1 | -90 | 90 | -0.79861 | -0.38071 | 0.79866 | 0.37938
39 | 75 | 0.0060152 | 0.0017843 | 1.291e-05 | 0 | 0 | 0 | 0 | 0 | 1 | -90 | 90 | 0.63183 | 0.30228 | -0.6318 | -0.30355
40 | 131 | 0.0091673 | 0.0027193 | 1.9674e-05 | 0 | 0 | 0 | 0 | 0 | 1 | -90 | 90 | 2.6265 | 1.27 | -2.6257 | -1.2717
75 | 76 | 0.0018271 | 0.00054196 | 3.9212e-06 | 0 | 0 | 0 | 0 | 0 | 1 | -90 | 90 | 0.29862 | 0.14218 | -0.29862 | -0.14257
76 | 77 | 0.0050372 | 0.0014942 | 1.0811e-05 | 0 | 0 | 0 | 0 | 0 | 1 | -90 | 90 | 0.29862 | 0.14257 | -0.29862 | -0.14364
121 | 73 | 0.030831 | 0.0091453 | 6.6168e-05 | 0 | 0 | 0 | 0 | 0 | 1 | -90 | 90 | 0.65912 | 0.30336 | -0.65895 | -0.30981
48 | 50 | 0.0029134 | 0.00086421 | 6.2527e-06 | 0 | 0 | 0 | 0 | 0 | 1 | -90 | 90 | 0.068467 | 0.032538 | -0.068467 | -0.03316
48 | 51 | 0.0047521 | 0.0014096 | 1.0199e-05 | 0 | 0 | 0 | 0 | 0 | 1 | -90 | 90 | -3.6768 | -1.714 | 3.6776 | 1.7133
48 | 49 | 0.0085487 | 0.0053547 | 6.8736e-07 | 0 | 0 | 0 | 0 | 0 | 1 | -90 | 90 | 3.4453 | 1.6025 | -3.4441 | -1.6018
51 | 53 | 0.0031005 | 0.0009197 | 6.6542e-06 | 0 | 0 | 0 | 0 | 0 | 1 | -90 | 90 | -3.6776 | -1.7133 | 3.6781 | 1.7127
49 | 52 | 0.036475 | 0.01082 | 7.8282e-05 | 0 | 0 | 0 | 0 | 0 | 1 | -90 | 90 | 0.56381 | 0.26464 | -0.56366 | -0.27238
53 | 119 | 0.0010548 | 0.0003129 | 2.2639e-06 | 0 | 0 | 0 | 0 | 0 | 1 | -90 | 90 | -3.8181 | -1.7805 | 3.8183 | 1.7804
52 | 68 | 0.0022083 | 0.00065505 | 4.7394e-06 | 0 | 0 | 0 | 0 | 0 | 1 | -90 | 90 | 0.40199 | 0.19422 | -0.40199 | -0.19469
52 | 54 | 0.018338 | 0.011487 | 1.4745e-06 | 0 | 0 | 0 | 0 | 0 | 1 | -90 | 90 | 0.16167 | 0.078156 | -0.16167 | -0.078299
119 | 57 | 0.00097729 | 0.00071021 | 8.3297e-06 | 0 | 0 | 0 | 0 | 0 | 1 | -90 | 90 | -4.0359 | -1.8858 | 4.0361 | 1.8851
57 | 56 | 0.0027592 | 0.0015537 | 0.0002693 | 0 | 0 | 0 | 0 | 0 | 1 | -90 | 90 | -4.0361 | -1.8851 | 4.0366 | 1.8586
56 | 99 | 0.00026098 | 0.00014696 | 2.5472e-05 | 0 | 0 | 0 | 0 | 0 | 1 | -90 | 90 | -4.1244 | -1.8992 | 4.1245 | 1.8967
56 | 117 | 0.0084789 | 0.0025151 | 1.8197e-05 | 0 | 0 | 0 | 0 | 0 | 1 | -90 | 90 | 0.08776 | 0.040691 | -0.087759 | -0.042504
99 | 98 | 0.0003348 | 0.00018853 | 3.2678e-05 | 0 | 0 | 0 | 0 | 0 | 1 | -90 | 90 | -4.1245 | -1.8967 | 4.1245 | 1.8935
98 | 85 | 0.00012196 | 6.8679e-05 | 1.1904e-05 | 0 | 0 | 0 | 0 | 0 | 1 | -90 | 90 | -4.3035 | -1.9802 | 4.3036 | 1.9791
59 | 61 | 0.00074151 | 0.00041755 | 7.2373e-05 | 0 | 0 | 0 | 0 | 0 | 1 | -90 | 90 | -4.9447 | -2.3328 | 4.9449 | 2.3257
118 | 96 | 0.00022 | 0.00012389 | 2.1473e-05 | 0 | 0 | 0 | 0 | 0 | 1 | -90 | 90 | -10.1696 | -4.7526 | 10.1699 | 4.7506
73 | 120 | 0.0010093 | 0.00029937 | 2.166e-06 | 0 | 0 | 0 | 0 | 0 | 1 | -90 | 90 | 0.088532 | 0.042665 | -0.088532 | -0.042878
77 | 138 | 0.0046426 | 0.0013771 | 9.9637e-06 | 0 | 0 | 0 | 0 | 0 | 1 | -90 | 90 | 0.29862 | 0.14364 | -0.29861 | -0.14462
78 | 79 | 0.0011144 | 0.00033056 | 2.3917e-06 | 0 | 0 | 0 | 0 | 0 | 1 | -90 | 90 | -0.26567 | -0.12867 | 0.26567 | 0.12843
79 | 85 | 0.0041987 | 0.0023643 | 0.00040981 | 0 | 0 | 0 | 0 | 0 | 1 | -90 | 90 | 4.3045 | 1.9387 | -4.3036 | -1.9791
79 | 86 | 0.0058417 | 0.0032895 | 0.00057017 | 0 | 0 | 0 | 0 | 0 | 1 | -90 | 90 | -4.5702 | -2.0672 | 4.5716 | 2.0111
86 | 87 | 0.0020138 | 0.001134 | 0.00019655 | 0 | 0 | 0 | 0 | 0 | 1 | -90 | 90 | -4.6408 | -2.0442 | 4.6413 | 2.0249
86 | 128 | 0.0020121 | 0.00059684 | 4.3183e-06 | 0 | 0 | 0 | 0 | 0 | 1 | -90 | 90 | 0.069108 | 0.03304 | -0.069107 | -0.03347
87 | 137 | 0.00099246 | 0.00029439 | 2.13e-06 | 0 | 0 | 0 | 0 | 0 | 1 | -90 | 90 | 0.17811 | 0.08605 | -0.17811 | -0.086262
87 | 83 | 0.00078705 | 0.00044319 | 7.6818e-05 | 0 | 0 | 0 | 0 | 0 | 1 | -90 | 90 | -4.8194 | -2.1109 | 4.8196 | 2.1034
83 | 81 | 0.00064482 | 0.0003631 | 6.2936e-05 | 0 | 0 | 0 | 0 | 0 | 1 | -90 | 90 | -4.8196 | -2.1034 | 4.8198 | 2.0972
94 | 97 | 0.0020986 | 0.0011817 | 0.00020482 | 0 | 0 | 0 | 0 | 0 | 1 | -90 | 90 | -16.2627 | -7.4086 | 16.2694 | 7.3919
97 | 124 | 0.00016484 | 9.2822e-05 | 1.6089e-05 | 0 | 0 | 0 | 0 | 0 | 1 | -90 | 90 | -17.0658 | -7.7669 | 17.0664 | 7.7657
97 | 123 | 0.00455 | 0.0013496 | 9.765e-06 | 0 | 0 | 0 | 0 | 0 | 1 | -90 | 90 | 0.79635 | 0.375 | -0.79632 | -0.37596
123 | 112 | 0.012774 | 0.0080013 | 1.0271e-06 | 0 | 0 | 0 | 0 | 0 | 1 | -90 | 90 | 0.71895 | 0.33849 | -0.71887 | -0.33854
112 | 111 | 0.0030528 | 0.00090555 | 6.5518e-06 | 0 | 0 | 0 | 0 | 0 | 1 | -90 | 90 | 0.087622 | 0.040956 | -0.087621 | -0.041611
111 | 110 | 0.0038511 | 0.0011423 | 8.2651e-06 | 0 | 0 | 0 | 0 | 0 | 1 | -90 | 90 | 0.087621 | 0.041611 | -0.087621 | -0.042437