## bus_data
BUS_I | BUS_TYPE | Pd | Qd | Gs | Bs | area | Vm | Va | baseKV | zone | Vmax | Vmin
1 | 1 | 0.33656 | 0.163 | 0 | 0 | 1 | 0.98893 | -0.24723 | 20 | 1 | 1.05 | 0.95
2 | 1 | 0 | 0 | 0 | 0 | 1 | 0.98893 | -0.24725 | 20 | 1 | 1.05 | 0.95
3 | 1 | 0 | 0 | 0 | 0 | 1 | 0.98854 | -0.24929 | 20 | 1 | 1.05 | 0.95
8 | 1 | 0 | 0 | 0 | 0 | 1 | 0.98923 | -0.2456 | 20 | 1 | 1.05 | 0.95
64 | 1 | 0 | 0 | 0 | 0 | 1 | 0.98871 | -0.49752 | 20 | 1 | 1.05 | 0.95
154 | 1 | 0.20763 | 0.10056 | 0 | 0 | 1 | 0.98872 | -0.49748 | 20 | 1 | 1.05 | 0.95
63 | 1 | 0 | 0 | 0 | 0 | 1 | 0.98831 | -0.49929 | 20 | 1 | 1.05 | 0.95
23 | 1 | 0 | 0 | 0 | 0 | 1 | 0.98842 | -0.25011 | 20 | 1 | 1.05 | 0.95
24 | 1 | 0 | 0 | 0 | 0 | 1 | 0.98832 | -0.25072 | 20 | 1 | 1.05 | 0.95
25 | 1 | 0 | 0 | 0 | 0 | 1 | 0.98811 | -0.27531 | 20 | 1 | 1.05 | 0.95
153 | 1 | 0.16193 | 0.078426 | 0 | 0 | 1 | 0.98851 | -0.24949 | 20 | 1 | 1.05 | 0.95
4 | 1 | 0 | 0 | 0 | 0 | 1 | 0.9877 | -0.27807 | 20 | 1 | 1.05 | 0.95
5 | 1 | 0 | 0 | 0 | 0 | 1 | 0.98759 | -0.27727 | 20 | 1 | 1.05 | 0.95
170 | 1 | 0.13912 | 0.067381 | 0 | 0 | 1 | 0.98769 | -0.27805 | 20 | 1 | 1.05 | 0.95
21 | 1 | 0.30127 | 0.14591 | 0 | 0 | 1 | 0.988 | -0.27556 | 20 | 1 | 1.05 | 0.95
169 | 1 | 0.16054 | 0.077752 | 0 | 0 | 1 | 0.98758 | -0.27739 | 20 | 1 | 1.05 | 0.95
6 | 1 | 0 | 0 | 0 | 0 | 1 | 0.98957 | -0.24363 | 20 | 1 | 1.05 | 0.95
7 | 1 | 0 | 0 | 0 | 0 | 1 | 0.98958 | -0.24358 | 20 | 1 | 1.05 | 0.95
162 | 1 | 0.37063 | 0.17951 | 0 | 0 | 1 | 0.98957 | -0.24365 | 20 | 1 | 1.05 | 0.95
9 | 1 | 0 | 0 | 0 | 0 | 1 | 0.99038 | -0.23924 | 20 | 1 | 1.05 | 0.95
16 | 1 | 0 | 0 | 0 | 0 | 1 | 0.98889 | -0.24689 | 20 | 1 | 1.05 | 0.95
134 | 1 | 0.11612 | 0.05624 | 0 | 0 | 1 | 0.98958 | -0.24362 | 20 | 1 | 1.05 | 0.95
165 | 1 | 0.37281 | 0.18056 | 0 | 0 | 1 | 0.98922 | -0.24563 | 20 | 1 | 1.05 | 0.95
10 | 1 | 0 | 0 | 0 | 0 | 1 | 0.99222 | -0.22885 | 20 | 1 | 1.05 | 0.95
74 | 1 | 0.27449 | 0.13294 | 0 | 0 | 1 | 0.99035 | -0.23943 | 20 | 1 | 1.05 | 0.95
11 | 1 | 0 | 0 | 0 | 0 | 1 | 0.99365 | -0.22054 | 20 | 1 | 1.05 | 0.95
53 | 1 | 0.27173 | 0.1316 | 0 | 0 | 1 | 0.99222 | -0.22881 | 20 | 1 | 1.05 | 0.95
47 | 1 | 0 | 0 | 0 | 0 | 1 | 0.99338 | -0.21825 | 20 | 1 | 1.05 | 0.95
48 | 1 | 0 | 0 | 0 | 0 | 1 | 0.99601 | -0.2064 | 20 | 1 | 1.05 | 0.95
163 | 1 | 0.22825 | 0.11055 | 0 | 0 | 1 | 0.99361 | -0.22077 | 20 | 1 | 1.05 | 0.95
12 | 1 | 0 | 0 | 0 | 0 | 1 | 0.9888 | -0.24729 | 20 | 1 | 1.05 | 0.95
166 | 1 | 0.093244 | 0.04516 | 0 | 0 | 1 | 0.98879 | -0.24726 | 20 | 1 | 1.05 | 0.95
35 | 1 | 0 | 0 | 0 | 0 | 1 | 0.98873 | -0.24757 | 20 | 1 | 1.05 | 0.95
14 | 1 | 0 | 0 | 0 | 0 | 1 | 0.98855 | -0.24392 | 20 | 1 | 1.05 | 0.95
45 | 1 | 0.37577 | 0.182 | 0 | 0 | 1 | 0.98854 | -0.24388 | 20 | 1 | 1.05 | 0.95
15 | 1 | 0 | 0 | 0 | 0 | 1 | 0.98885 | -0.24726 | 20 | 1 | 1.05 | 0.95
168 | 1 | 0.35524 | 0.17205 | 0 | 0 | 1 | 0.98883 | -0.24743 | 20 | 1 | 1.05 | 0.95
81 | 1 | 0.13636 | 0.06604 | 0 | 0 | 1 | 0.98888 | -0.24684 | 20 | 1 | 1.05 | 0.95
17 | 1 | 0 | 0 | 0 | 0 | 1 | 0.98812 | -0.25771 | 20 | 1 | 1.05 | 0.95
159 | 1 | 0.27505 | 0.13321 | 0 | 0 | 1 | 0.98813 | -0.25761 | 20 | 1 | 1.05 | 0.95
79 | 1 | 0 | 0 | 0 | 0 | 1 | 0.98809 | -0.25784 | 20 | 1 | 1.05 | 0.95
18 | 1 | 0.26718 | 0.1294 | 0 | 0 | 1 | 0.98848 | -0.24937 | 20 | 1 | 1.05 | 0.95
19 | 1 | 0 | 0 | 0 | 0 | 1 | 0.98848 | -0.24939 | 20 | 1 | 1.05 | 0.95
20 | 1 | 0 | 0 | 0 | 0 | 1 | 0.9885 | -0.24958 | 20 | 1 | 1.05 | 0.95
54 | 1 | 0.32618 | 0.15798 | 0 | 0 | 1 | 0.98839 | -0.24991 | 20 | 1 | 1.05 | 0.95
27 | 1 | 0.35407 | 0.17148 | 0 | 0 | 1 | 0.98831 | -0.25066 | 20 | 1 | 1.05 | 0.95
28 | 1 | 0.25601 | 0.12399 | 0 | 0 | 1 | 0.98811 | -0.27527 | 20 | 1 | 1.05 | 0.95
22 | 1 | 0 | 0 | 0 | 0 | 1 | 0.98803 | -0.2758 | 20 | 1 | 1.05 | 0.95
29 | 1 | 0 | 0 | 0 | 0 | 1 | 0.98809 | -0.27518 | 20 | 1 | 1.05 | 0.95
30 | 1 | 0 | 0 | 0 | 0 | 1 | 0.98794 | -0.27398 | 20 | 1 | 1.05 | 0.95
164 | 1 | 0.21623 | 0.10473 | 0 | 0 | 1 | 0.98793 | -0.2739 | 20 | 1 | 1.05 | 0.95
46 | 1 | 0.35101 | 0.17 | 0 | 0 | 1 | 0.9933 | -0.21874 | 20 | 1 | 1.05 | 0.95
55 | 1 | 0.24394 | 0.11815 | 0 | 0 | 1 | 0.99615 | -0.20552 | 20 | 1 | 1.05 | 0.95
155 | 1 | 0 | 0 | 0 | 0 | 1 | 0.98872 | -0.49745 | 20 | 1 | 1.05 | 0.95
61 | 1 | 0 | 0 | 0 | 0 | 1 | 0.99359 | -0.22092 | 20 | 1 | 1.05 | 0.95
151 | 1 | 0.27653 | 0.13393 | 0 | 0 | 1 | 0.99419 | -0.32983 | 20 | 1 | 1.05 | 0.95
59 | 3 | 0 | 0 | 0 | 0 | 1 | 1 | 0 | 20 | 1 | 1.05 | 0.95
96 | 1 | 0 | 0 | 0 | 0 | 1 | 0.99417 | -0.3299 | 20 | 1 | 1.05 | 0.95
34 | 1 | 0.34772 | 0.16841 | 0 | 0 | 1 | 0.98871 | -0.24764 | 20 | 1 | 1.05 | 0.95
41 | 1 | 0.14845 | 0.071899 | 0 | 0 | 1 | 0.98816 | -0.25508 | 20 | 1 | 1.05 | 0.95
38 | 1 | 0 | 0 | 0 | 0 | 1 | 0.98819 | -0.25489 | 20 | 1 | 1.05 | 0.95
44 | 1 | 0 | 0 | 0 | 0 | 1 | 0.98853 | -0.24374 | 20 | 1 | 1.05 | 0.95
39 | 1 | 0 | 0 | 0 | 0 | 1 | 0.98834 | -0.25623 | 20 | 1 | 1.05 | 0.95
78 | 1 | 0 | 0 | 0 | 0 | 1 | 0.98811 | -0.25772 | 20 | 1 | 1.05 | 0.95
143 | 1 | 0.076179 | 0.036895 | 0 | 0 | 1 | 0.9881 | -0.25782 | 20 | 1 | 1.05 | 0.95
140 | 1 | 0.086285 | 0.04179 | 0 | 0 | 1 | 0.98809 | -0.25783 | 20 | 1 | 1.05 | 0.95
90 | 1 | 0.072988 | 0.03535 | 0 | 0 | 1 | 0.98621 | -0.53282 | 20 | 1 | 1.05 | 0.95
91 | 1 | 0 | 0 | 0 | 0 | 1 | 0.98621 | -0.53287 | 20 | 1 | 1.05 | 0.95
31 | 1 | 0.19094 | 0.092476 | 0 | 0 | 1 | 0.98818 | -0.25478 | 20 | 1 | 1.05 | 0.95
32 | 1 | 0 | 0 | 0 | 0 | 1 | 0.98822 | -0.25508 | 20 | 1 | 1.05 | 0.95
75 | 1 | 0.17943 | 0.0869 | 0 | 0 | 1 | 0.98775 | -0.25759 | 20 | 1 | 1.05 | 0.95
33 | 1 | 0 | 0 | 0 | 0 | 1 | 0.98828 | -0.2557 | 20 | 1 | 1.05 | 0.95
80 | 1 | 0.33607 | 0.16277 | 0 | 0 | 1 | 0.98829 | -0.25572 | 20 | 1 | 1.05 | 0.95
77 | 1 | 0 | 0 | 0 | 0 | 1 | 0.98845 | -0.25644 | 20 | 1 | 1.05 | 0.95
76 | 1 | 0.10877 | 0.052679 | 0 | 0 | 1 | 0.98842 | -0.25693 | 20 | 1 | 1.05 | 0.95
36 | 1 | 0.17498 | 0.084747 | 0 | 0 | 1 | 0.9882 | -0.25496 | 20 | 1 | 1.05 | 0.95
37 | 1 | 0 | 0 | 0 | 0 | 1 | 0.9882 | -0.255 | 20 | 1 | 1.05 | 0.95
42 | 1 | 0.25291 | 0.12249 | 0 | 0 | 1 | 0.98844 | -0.24369 | 20 | 1 | 1.05 | 0.95
43 | 1 | 0 | 0 | 0 | 0 | 1 | 0.98849 | -0.24337 | 20 | 1 | 1.05 | 0.95
144 | 1 | 0.10444 | 0.050584 | 0 | 0 | 1 | 0.99666 | -0.17457 | 20 | 1 | 1.05 | 0.95
49 | 1 | 0.38745 | 0.18765 | 0 | 0 | 1 | 0.99 | -0.43568 | 20 | 1 | 1.05 | 0.95
50 | 1 | 0 | 0 | 0 | 0 | 1 | 0.99002 | -0.43582 | 20 | 1 | 1.05 | 0.95
51 | 1 | 0 | 0 | 0 | 0 | 1 | 0.99032 | -0.43837 | 20 | 1 | 1.05 | 0.95
65 | 1 | 0.4019 | 0.19465 | 0 | 0 | 1 | 0.99034 | -0.43858 | 20 | 1 | 1.05 | 0.95
52 | 1 | 0 | 0 | 0 | 0 | 1 | 0.98581 | -0.52946 | 20 | 1 | 1.05 | 0.95
118 | 1 | 0 | 0 | 0 | 0 | 1 | 0.98605 | -0.5315 | 20 | 1 | 1.05 | 0.95
119 | 1 | 0 | 0 | 0 | 0 | 1 | 0.98537 | -0.52571 | 20 | 1 | 1.05 | 0.95
117 | 1 | 0.097045 | 0.047001 | 0 | 0 | 1 | 0.98581 | -0.52944 | 20 | 1 | 1.05 | 0.95
66 | 1 | 0 | 0 | 0 | 0 | 1 | 0.99051 | -0.43734 | 20 | 1 | 1.05 | 0.95
149 | 1 | 0.40874 | 0.19796 | 0 | 0 | 1 | 0.98608 | -0.53178 | 20 | 1 | 1.05 | 0.95
138 | 1 | 0.12028 | 0.058254 | 0 | 0 | 1 | 0.98536 | -0.52565 | 20 | 1 | 1.05 | 0.95
139 | 1 | 0 | 0 | 0 | 0 | 1 | 0.98533 | -0.52536 | 20 | 1 | 1.05 | 0.95
136 | 1 | 0.071072 | 0.034422 | 0 | 0 | 1 | 0.98537 | -0.52568 | 20 | 1 | 1.05 | 0.95
56 | 1 | 0 | 0 | 0 | 0 | 1 | 0.99699 | -0.17261 | 20 | 1 | 1.05 | 0.95
57 | 1 | 0 | 0 | 0 | 0 | 1 | 0.99678 | -0.17386 | 20 | 1 | 1.05 | 0.95
58 | 1 | 0.36643 | 0.17747 | 0 | 0 | 1 | 0.99986 | -0.000789 | 20 | 1 | 1.05 | 0.95
60 | 1 | 0 | 0 | 0 | 0 | 1 | 0.99358 | -0.22078 | 20 | 1 | 1.05 | 0.95
148 | 1 | 0.19216 | 0.093065 | 0 | 0 | 1 | 0.99356 | -0.22067 | 20 | 1 | 1.05 | 0.95
62 | 1 | 0.232 | 0.11236 | 0 | 0 | 1 | 0.9882 | -0.49976 | 20 | 1 | 1.05 | 0.95
93 | 1 | 0.1055 | 0.051095 | 0 | 0 | 1 | 0.98768 | -0.52973 | 20 | 1 | 1.05 | 0.95
89 | 1 | 0 | 0 | 0 | 0 | 1 | 0.98765 | -0.52986 | 20 | 1 | 1.05 | 0.95
86 | 1 | 0 | 0 | 0 | 0 | 1 | 0.98969 | -0.44221 | 20 | 1 | 1.05 | 0.95
156 | 1 | 0 | 0 | 0 | 0 | 1 | 0.98966 | -0.44235 | 20 | 1 | 1.05 | 0.95
84 | 1 | 0 | 0 | 0 | 0 | 1 | 0.99034 | -0.43924 | 20 | 1 | 1.05 | 0.95
67 | 1 | 0 | 0 | 0 | 0 | 1 | 0.99059 | -0.43796 | 20 | 1 | 1.05 | 0.95
68 | 1 | 0 | 0 | 0 | 0 | 1 | 0.99051 | -0.43728 | 20 | 1 | 1.05 | 0.95
94 | 1 | 0.098707 | 0.047806 | 0 | 0 | 1 | 0.99063 | -0.43835 | 20 | 1 | 1.05 | 0.95
97 | 1 | 0.09073 | 0.043943 | 0 | 0 | 1 | 0.99051 | -0.43728 | 20 | 1 | 1.05 | 0.95
95 | 1 | 0 | 0 | 0 | 0 | 1 | 0.99269 | -0.33663 | 20 | 1 | 1.05 | 0.95
167 | 1 | 0.3685 | 0.17847 | 0 | 0 | 1 | 0.99269 | -0.33657 | 20 | 1 | 1.05 | 0.95
152 | 1 | 0.29749 | 0.14408 | 0 | 0 | 1 | 0.99095 | -0.43644 | 20 | 1 | 1.05 | 0.95
85 | 1 | 0 | 0 | 0 | 0 | 1 | 0.9908 | -0.43715 | 20 | 1 | 1.05 | 0.95
171 | 1 | 0.34475 | 0.16697 | 0 | 0 | 1 | 0.99064 | -0.43812 | 20 | 1 | 1.05 | 0.95
83 | 1 | 0 | 0 | 0 | 0 | 1 | 0.99051 | -0.43849 | 20 | 1 | 1.05 | 0.95
70 | 1 | 0.29632 | 0.14351 | 0 | 0 | 1 | 0.98651 | -0.53542 | 20 | 1 | 1.05 | 0.95
71 | 1 | 0 | 0 | 0 | 0 | 1 | 0.98652 | -0.53544 | 20 | 1 | 1.05 | 0.95
72 | 1 | 0 | 0 | 0 | 0 | 1 | 0.98653 | -0.53557 | 20 | 1 | 1.05 | 0.95
106 | 1 | 0.10367 | 0.050211 | 0 | 0 | 1 | 0.98646 | -0.53499 | 20 | 1 | 1.05 | 0.95
73 | 1 | 0 | 0 | 0 | 0 | 1 | 0.98653 | -0.53553 | 20 | 1 | 1.05 | 0.95
104 | 1 | 0.15092 | 0.073093 | 0 | 0 | 1 | 0.98657 | -0.53594 | 20 | 1 | 1.05 | 0.95
116 | 1 | 0.30182 | 0.14618 | 0 | 0 | 1 | 0.98651 | -0.53543 | 20 | 1 | 1.05 | 0.95
111 | 1 | 0.11075 | 0.053641 | 0 | 0 | 1 | 0.98643 | -0.5347 | 20 | 1 | 1.05 | 0.95
105 | 1 | 0.10936 | 0.052966 | 0 | 0 | 1 | 0.98664 | -0.53654 | 20 | 1 | 1.05 | 0.95
135 | 1 | 0.068767 | 0.033306 | 0 | 0 | 1 | 0.98811 | -0.2577 | 20 | 1 | 1.05 | 0.95
82 | 1 | 0.083135 | 0.040264 | 0 | 0 | 1 | 0.99046 | -0.43871 | 20 | 1 | 1.05 | 0.95
87 | 1 | 0 | 0 | 0 | 0 | 1 | 0.98724 | -0.53169 | 20 | 1 | 1.05 | 0.95
88 | 1 | 0 | 0 | 0 | 0 | 1 | 0.98751 | -0.53049 | 20 | 1 | 1.05 | 0.95
114 | 1 | 0.1046 | 0.050659 | 0 | 0 | 1 | 0.98714 | -0.53211 | 20 | 1 | 1.05 | 0.95
161 | 1 | 0.22955 | 0.11118 | 0 | 0 | 1 | 0.98751 | -0.53051 | 20 | 1 | 1.05 | 0.95
157 | 1 | 0.25279 | 0.12243 | 0 | 0 | 1 | 0.98966 | -0.44235 | 20 | 1 | 1.05 | 0.95
113 | 1 | 0.11684 | 0.05659 | 0 | 0 | 1 | 0.98711 | -0.53223 | 20 | 1 | 1.05 | 0.95
92 | 1 | 0 | 0 | 0 | 0 | 1 | 0.98622 | -0.53295 | 20 | 1 | 1.05 | 0.95
132 | 1 | 0.071059 | 0.034415 | 0 | 0 | 1 | 0.98622 | -0.5329 | 20 | 1 | 1.05 | 0.95
103 | 1 | 0 | 0 | 0 | 0 | 1 | 0.9863 | -0.53357 | 20 | 1 | 1.05 | 0.95
131 | 1 | 0.092391 | 0.044747 | 0 | 0 | 1 | 0.98622 | -0.53291 | 20 | 1 | 1.05 | 0.95
101 | 1 | 0 | 0 | 0 | 0 | 1 | 0.98637 | -0.53418 | 20 | 1 | 1.05 | 0.95
102 | 1 | 0.12296 | 0.059551 | 0 | 0 | 1 | 0.9864 | -0.53441 | 20 | 1 | 1.05 | 0.95
99 | 1 | 0 | 0 | 0 | 0 | 1 | 0.98636 | -0.53411 | 20 | 1 | 1.05 | 0.95
115 | 1 | 0.58208 | 0.28191 | 0 | 0 | 1 | 0.98627 | -0.53325 | 20 | 1 | 1.05 | 0.95
98 | 1 | 0.12883 | 0.062394 | 0 | 0 | 1 | 0.98636 | -0.53404 | 20 | 1 | 1.05 | 0.95
100 | 1 | 0.10325 | 0.050006 | 0 | 0 | 1 | 0.98636 | -0.53407 | 20 | 1 | 1.05 | 0.95
107 | 1 | 0 | 0 | 0 | 0 | 1 | 0.98668 | -0.53695 | 20 | 1 | 1.05 | 0.95
108 | 1 | 0.12243 | 0.059295 | 0 | 0 | 1 | 0.98668 | -0.53694 | 20 | 1 | 1.05 | 0.95
109 | 1 | 0 | 0 | 0 | 0 | 1 | 0.9871 | -0.53229 | 20 | 1 | 1.05 | 0.95
110 | 1 | 0 | 0 | 0 | 0 | 1 | 0.98609 | -0.53189 | 20 | 1 | 1.05 | 0.95
112 | 1 | 0.11152 | 0.05401 | 0 | 0 | 1 | 0.9871 | -0.53226 | 20 | 1 | 1.05 | 0.95
142 | 1 | 0.071283 | 0.034524 | 0 | 0 | 1 | 0.98525 | -0.52465 | 20 | 1 | 1.05 | 0.95
137 | 1 | 0.076166 | 0.036889 | 0 | 0 | 1 | 0.98536 | -0.52565 | 20 | 1 | 1.05 | 0.95
120 | 1 | 0.093606 | 0.045335 | 0 | 0 | 1 | 0.9848 | -0.52083 | 20 | 1 | 1.05 | 0.95
121 | 1 | 0 | 0 | 0 | 0 | 1 | 0.98482 | -0.5211 | 20 | 1 | 1.05 | 0.95
122 | 1 | 0 | 0 | 0 | 0 | 1 | 0.98476 | -0.52053 | 20 | 1 | 1.05 | 0.95
123 | 1 | 0 | 0 | 0 | 0 | 1 | 0.98481 | -0.52097 | 20 | 1 | 1.05 | 0.95
124 | 1 | 0 | 0 | 0 | 0 | 1 | 0.98512 | -0.52356 | 20 | 1 | 1.05 | 0.95
127 | 1 | 0 | 0 | 0 | 0 | 1 | 0.98471 | -0.52008 | 20 | 1 | 1.05 | 0.95
158 | 1 | 0.077166 | 0.037373 | 0 | 0 | 1 | 0.98481 | -0.52096 | 20 | 1 | 1.05 | 0.95
126 | 1 | 0 | 0 | 0 | 0 | 1 | 0.98521 | -0.52437 | 20 | 1 | 1.05 | 0.95
147 | 1 | 0.08815 | 0.042693 | 0 | 0 | 1 | 0.98511 | -0.5235 | 20 | 1 | 1.05 | 0.95
125 | 1 | 0 | 0 | 0 | 0 | 1 | 0.98515 | -0.52381 | 20 | 1 | 1.05 | 0.95
150 | 1 | 0.45192 | 0.21887 | 0 | 0 | 1 | 0.98515 | -0.52373 | 20 | 1 | 1.05 | 0.95
145 | 1 | 0.069947 | 0.033877 | 0 | 0 | 1 | 0.9847 | -0.51995 | 20 | 1 | 1.05 | 0.95
146 | 1 | 0 | 0 | 0 | 0 | 1 | 0.98469 | -0.51988 | 20 | 1 | 1.05 | 0.95
128 | 1 | 0.074144 | 0.035909 | 0 | 0 | 1 | 0.98462 | -0.51926 | 20 | 1 | 1.05 | 0.95
129 | 1 | 0 | 0 | 0 | 0 | 1 | 0.98463 | -0.51929 | 20 | 1 | 1.05 | 0.95
130 | 1 | 0 | 0 | 0 | 0 | 1 | 0.98467 | -0.51967 | 20 | 1 | 1.05 | 0.95
160 | 1 | 0.39412 | 0.19088 | 0 | 0 | 1 | 0.98461 | -0.51941 | 20 | 1 | 1.05 | 0.95

## generator_data
GEN_BUS | PG | QG | QMAX | QMIN | VG | MBASE | GEN_STATUS | PMAX | PMIN
59 | 16.9299 | 7.6621 | 10 | -10 | 1 | 100 | 1 | 10 | 0

## branch_data
F_BUS | T_BUS | BR_R | BR_X | BR_B | RATE_A | RATE_B | RATE_C | TAP | SHIFT | BR_STATUS | ANGMIN | ANGMAX | P_in | Q_in | P_out | Q_out
1 | 2 | 0.00072034 | 0.00021368 | 1.546e-06 | 0 | 0 | 0 | 0 | 0 | 1 | -90 | 90 | -0.33656 | -0.163 | 0.33656 | 0.16285
2 | 3 | 0.014022 | 0.0078961 | 0.00034216 | 0 | 0 | 0 | 0 | 0 | 1 | -90 | 90 | 2.184 | 0.96507 | -2.1832 | -0.99805
2 | 8 | 0.0093342 | 0.0052561 | 0.00022776 | 0 | 0 | 0 | 0 | 0 | 1 | -90 | 90 | -2.5205 | -1.1279 | 2.5213 | 1.106
3 | 23 | 0.029416 | 0.018425 | 2.3652e-06 | 0 | 0 | 0 | 0 | 0 | 1 | -90 | 90 | 0.32623 | 0.15658 | -0.32619 | -0.15679
3 | 24 | 0.047987 | 0.030057 | 3.8584e-06 | 0 | 0 | 0 | 0 | 0 | 1 | -90 | 90 | 0.35415 | 0.17082 | -0.35407 | -0.17115
3 | 25 | 0.018311 | 0.049241 | 8.5082e-06 | 0 | 0 | 0 | 0 | 0 | 1 | -90 | 90 | 1.0737 | 0.46445 | -1.0734 | -0.46459
3 | 153 | 0.0053518 | 0.0033522 | 4.3031e-07 | 0 | 0 | 0 | 0 | 0 | 1 | -90 | 90 | 0.42913 | 0.2062 | -0.42911 | -0.20623
8 | 165 | 0.0010545 | 0.00066049 | 8.4784e-08 | 0 | 0 | 0 | 0 | 0 | 1 | -90 | 90 | 0.37281 | 0.18055 | -0.37281 | -0.18056
8 | 7 | 0.0097267 | 0.0054771 | 0.00023734 | 0 | 0 | 0 | 0 | 0 | 1 | -90 | 90 | -2.8941 | -1.2866 | 2.8951 | 1.2639
64 | 154 | 0.00012084 | 6.8049e-05 | 2.9487e-06 | 0 | 0 | 0 | 0 | 0 | 1 | -90 | 90 | -5.3751 | -2.4948 | 5.3751 | 2.4945
64 | 63 | 0.0057585 | 0.0032427 | 0.00014051 | 0 | 0 | 0 | 0 | 0 | 1 | -90 | 90 | 5.3751 | 2.4948 | -5.373 | -2.5074
154 | 155 | 7.8924e-05 | 4.4443e-05 | 1.9258e-06 | 0 | 0 | 0 | 0 | 0 | 1 | -90 | 90 | -5.5827 | -2.5951 | 5.5828 | 2.5949
63 | 62 | 0.0015704 | 0.00088431 | 3.8319e-05 | 0 | 0 | 0 | 0 | 0 | 1 | -90 | 90 | 5.373 | 2.5074 | -5.3724 | -2.5108
23 | 54 | 0.0056747 | 0.0016833 | 1.2179e-05 | 0 | 0 | 0 | 0 | 0 | 1 | -90 | 90 | 0.32619 | 0.15679 | -0.32618 | -0.15798
24 | 27 | 0.0015918 | 0.00047216 | 3.4162e-06 | 0 | 0 | 0 | 0 | 0 | 1 | -90 | 90 | 0.35407 | 0.17115 | -0.35407 | -0.17148
25 | 28 | 0.00087943 | 0.00026086 | 1.8874e-06 | 0 | 0 | 0 | 0 | 0 | 1 | -90 | 90 | 0.47229 | 0.21385 | -0.47229 | -0.21403
25 | 22 | 0.011257 | 0.006339 | 0.00027468 | 0 | 0 | 0 | 0 | 0 | 1 | -90 | 90 | 0.60111 | 0.25074 | -0.60106 | -0.27753
153 | 20 | 0.0040824 | 0.0025571 | 3.2825e-07 | 0 | 0 | 0 | 0 | 0 | 1 | -90 | 90 | 0.26719 | 0.12781 | -0.26718 | -0.12784
4 | 5 | 0.056217 | 0.016676 | 0.00012065 | 0 | 0 | 0 | 0 | 0 | 1 | -90 | 90 | 0.16056 | 0.065923 | -0.16054 | -0.077686
4 | 170 | 0.0012921 | 0.00038326 | 2.773e-06 | 0 | 0 | 0 | 0 | 0 | 1 | -90 | 90 | 0.13912 | 0.06711 | -0.13912 | -0.067381
4 | 21 | 0.077838 | 0.048755 | 6.2586e-06 | 0 | 0 | 0 | 0 | 0 | 1 | -90 | 90 | -0.29968 | -0.13303 | 0.29977 | 0.13248
5 | 169 | 0.0085649 | 0.0053648 | 6.8866e-07 | 0 | 0 | 0 | 0 | 0 | 1 | -90 | 90 | 0.16054 | 0.077686 | -0.16054 | -0.077752
21 | 22 | 0.0041183 | 0.0012216 | 8.8385e-06 | 0 | 0 | 0 | 0 | 0 | 1 | -90 | 90 | -0.60104 | -0.27839 | 0.60106 | 0.27753
6 | 7 | 0.0026462 | 0.0014901 | 6.457e-05 | 0 | 0 | 0 | 0 | 0 | 1 | -90 | 90 | -0.37064 | -0.17758 | 0.37064 | 0.17126
6 | 162 | 0.00080497 | 0.00045328 | 1.9642e-05 | 0 | 0 | 0 | 0 | 0 | 1 | -90 | 90 | 0.37064 | 0.17758 | -0.37063 | -0.17951
7 | 9 | 0.0095449 | 0.0053748 | 0.0002329 | 0 | 0 | 0 | 0 | 0 | 1 | -90 | 90 | -6.5916 | -2.9452 | 6.5967 | 2.9252
7 | 16 | 0.017065 | 0.0096092 | 0.00041639 | 0 | 0 | 0 | 0 | 0 | 1 | -90 | 90 | 3.2098 | 1.4555 | -3.2076 | -1.495
7 | 134 | 0.001394 | 0.0012798 | 1.746e-05 | 0 | 0 | 0 | 0 | 0 | 1 | -90 | 90 | 0.11612 | 0.054531 | -0.11612 | -0.05624
9 | 10 | 0.021297 | 0.011993 | 0.00051967 | 0 | 0 | 0 | 0 | 0 | 1 | -90 | 90 | -6.8712 | -3.0581 | 6.8834 | 3.0139
9 | 74 | 0.008471 | 0.0053059 | 6.811e-07 | 0 | 0 | 0 | 0 | 0 | 1 | -90 | 90 | 0.2745 | 0.13288 | -0.27449 | -0.13294
16 | 81 | 0.0036263 | 0.0010757 | 7.7827e-06 | 0 | 0 | 0 | 0 | 0 | 1 | -90 | 90 | 0.13636 | 0.065279 | -0.13636 | -0.06604
16 | 12 | 0.0033862 | 0.0019068 | 8.2625e-05 | 0 | 0 | 0 | 0 | 0 | 1 | -90 | 90 | 2.087 | 0.9731 | -2.0869 | -0.98108
16 | 14 | 0.046598 | 0.013822 | 0.00010001 | 0 | 0 | 0 | 0 | 0 | 1 | -90 | 90 | 0.62895 | 0.29052 | -0.62872 | -0.30023
16 | 15 | 0.0071153 | 0.0051707 | 6.0645e-05 | 0 | 0 | 0 | 0 | 0 | 1 | -90 | 90 | 0.35526 | 0.16609 | -0.35525 | -0.17201
10 | 11 | 0.015836 | 0.0089173 | 0.00038641 | 0 | 0 | 0 | 0 | 0 | 1 | -90 | 90 | -7.1552 | -3.1453 | 7.165 | 3.1127
10 | 53 | 0.0011918 | 0.00035353 | 2.5578e-06 | 0 | 0 | 0 | 0 | 0 | 1 | -90 | 90 | 0.27173 | 0.13135 | -0.27173 | -0.1316
11 | 47 | 0.067215 | 0.019938 | 0.00014425 | 0 | 0 | 0 | 0 | 0 | 1 | -90 | 90 | 0.35113 | 0.15567 | -0.35103 | -0.16988
11 | 48 | 0.023754 | 0.013376 | 0.00057961 | 0 | 0 | 0 | 0 | 0 | 1 | -90 | 90 | -7.9365 | -3.4693 | 7.9545 | 3.4221
11 | 163 | 0.0064366 | 0.0040317 | 5.1753e-07 | 0 | 0 | 0 | 0 | 0 | 1 | -90 | 90 | 0.42043 | 0.20089 | -0.42042 | -0.20094
47 | 46 | 0.016693 | 0.010456 | 1.3422e-06 | 0 | 0 | 0 | 0 | 0 | 1 | -90 | 90 | 0.35103 | 0.16988 | -0.35101 | -0.17
48 | 55 | 0.0014398 | 0.00081077 | 3.5132e-05 | 0 | 0 | 0 | 0 | 0 | 1 | -90 | 90 | -7.9545 | -3.4221 | 7.9556 | 3.4192
163 | 61 | 0.0081524 | 0.0051064 | 6.5549e-07 | 0 | 0 | 0 | 0 | 0 | 1 | -90 | 90 | 0.19217 | 0.090389 | -0.19216 | -0.090452
12 | 166 | 0.0024023 | 0.0007126 | 5.1558e-06 | 0 | 0 | 0 | 0 | 0 | 1 | -90 | 90 | 0.093245 | 0.044656 | -0.093244 | -0.04516
12 | 35 | 0.0026147 | 0.0014723 | 6.38e-05 | 0 | 0 | 0 | 0 | 0 | 1 | -90 | 90 | 1.9936 | 0.93642 | -1.9935 | -0.94259
35 | 34 | 0.00073488 | 0.00041382 | 1.7932e-05 | 0 | 0 | 0 | 0 | 0 | 1 | -90 | 90 | 1.9935 | 0.94259 | -1.9934 | -0.94432
14 | 45 | 0.00052955 | 0.00015708 | 1.1365e-06 | 0 | 0 | 0 | 0 | 0 | 1 | -90 | 90 | 0.62872 | 0.30023 | -0.62872 | -0.30034
45 | 44 | 0.0056994 | 0.0016906 | 1.2232e-05 | 0 | 0 | 0 | 0 | 0 | 1 | -90 | 90 | 0.25294 | 0.11834 | -0.25294 | -0.11954
15 | 168 | 0.0056168 | 0.0035182 | 4.5161e-07 | 0 | 0 | 0 | 0 | 0 | 1 | -90 | 90 | 0.35525 | 0.17201 | -0.35524 | -0.17205
17 | 159 | 0.013226 | 0.0082841 | 1.0634e-06 | 0 | 0 | 0 | 0 | 0 | 1 | -90 | 90 | -0.086287 | -0.041431 | 0.086289 | 0.041328
17 | 79 | 0.01827 | 0.011444 | 1.469e-06 | 0 | 0 | 0 | 0 | 0 | 1 | -90 | 90 | 0.086287 | 0.041431 | -0.086286 | -0.041574
159 | 39 | 0.031989 | 0.020037 | 2.5721e-06 | 0 | 0 | 0 | 0 | 0 | 1 | -90 | 90 | -0.50628 | -0.24384 | 0.50639 | 0.24365
159 | 78 | 0.018367 | 0.011504 | 1.4768e-06 | 0 | 0 | 0 | 0 | 0 | 1 | -90 | 90 | 0.068769 | 0.032659 | -0.068768 | -0.032802
159 | 143 | 0.032619 | 0.020431 | 2.6227e-06 | 0 | 0 | 0 | 0 | 0 | 1 | -90 | 90 | 0.076181 | 0.036641 | -0.076179 | -0.036895
79 | 140 | 0.001033 | 0.00030642 | 2.217e-06 | 0 | 0 | 0 | 0 | 0 | 1 | -90 | 90 | 0.086286 | 0.041574 | -0.086285 | -0.04179
18 | 19 | 0.00081824 | 0.00024272 | 1.7561e-06 | 0 | 0 | 0 | 0 | 0 | 1 | -90 | 90 | -0.26718 | -0.1294 | 0.26718 | 0.12923
19 | 20 | 0.0066299 | 0.0019666 | 1.4229e-05 | 0 | 0 | 0 | 0 | 0 | 1 | -90 | 90 | -0.26718 | -0.12923 | 0.26718 | 0.12784
28 | 29 | 0.0055997 | 0.001661 | 1.2018e-05 | 0 | 0 | 0 | 0 | 0 | 1 | -90 | 90 | 0.21628 | 0.090037 | -0.21627 | -0.09121
29 | 30 | 0.061263 | 0.018173 | 0.00013148 | 0 | 0 | 0 | 0 | 0 | 1 | -90 | 90 | 0.21627 | 0.09121 | -0.21624 | -0.10403
30 | 164 | 0.0033121 | 0.00098248 | 7.1084e-06 | 0 | 0 | 0 | 0 | 0 | 1 | -90 | 90 | 0.21624 | 0.10403 | -0.21623 | -0.10473
55 | 144 | 0.002897 | 0.0077902 | 1.3461e-06 | 0 | 0 | 0 | 0 | 0 | 1 | -90 | 90 | -8.1996 | -3.5373 | 8.2019 | 3.5435
155 | 86 | 0.0075982 | 0.020432 | 3.5304e-06 | 0 | 0 | 0 | 0 | 0 | 1 | -90 | 90 | -5.5828 | -2.5949 | 5.5857 | 2.6025
61 | 60 | 0.0067568 | 0.0020043 | 1.4501e-05 | 0 | 0 | 0 | 0 | 0 | 1 | -90 | 90 | 0.19216 | 0.090452 | -0.19216 | -0.091882
151 | 59 | 0.031285 | 0.084128 | 1.4536e-05 | 0 | 0 | 0 | 0 | 0 | 1 | -90 | 90 | -8.2144 | -3.7964 | 8.2403 | 3.8646
151 | 96 | 0.00014247 | 8.0228e-05 | 3.4765e-06 | 0 | 0 | 0 | 0 | 0 | 1 | -90 | 90 | 7.9378 | 3.6624 | -7.9377 | -3.6627
59 | 58 | 0.0012584 | 0.00070863 | 3.0707e-05 | 0 | 0 | 0 | 0 | 0 | 1 | -90 | 90 | 8.6896 | 3.7975 | -8.6885 | -3.8
96 | 95 | 0.014688 | 0.0082707 | 0.00035839 | 0 | 0 | 0 | 0 | 0 | 1 | -90 | 90 | 7.9377 | 3.6627 | -7.9263 | -3.6917
34 | 77 | 0.0093362 | 0.013517 | 2.0344e-06 | 0 | 0 | 0 | 0 | 0 | 1 | -90 | 90 | 1.6457 | 0.77591 | -1.6454 | -0.77565
41 | 38 | 0.015532 | 0.0097289 | 1.2489e-06 | 0 | 0 | 0 | 0 | 0 | 1 | -90 | 90 | -0.14845 | -0.071899 | 0.14846 | 0.07178
38 | 36 | 0.0045576 | 0.0013519 | 9.7813e-06 | 0 | 0 | 0 | 0 | 0 | 1 | -90 | 90 | -0.14846 | -0.07178 | 0.14846 | 0.070825
44 | 43 | 0.013578 | 0.0040276 | 2.914e-05 | 0 | 0 | 0 | 0 | 0 | 1 | -90 | 90 | 0.25294 | 0.11954 | -0.25293 | -0.12238
39 | 80 | 0.0070124 | 0.0020801 | 1.505e-05 | 0 | 0 | 0 | 0 | 0 | 1 | -90 | 90 | 0.7066 | 0.33418 | -0.70656 | -0.33564
39 | 76 | 0.0044024 | 0.0013059 | 9.4482e-06 | 0 | 0 | 0 | 0 | 0 | 1 | -90 | 90 | -1.5365 | -0.72522 | 1.5366 | 0.72433
39 | 37 | 0.037984 | 0.011267 | 8.1519e-05 | 0 | 0 | 0 | 0 | 0 | 1 | -90 | 90 | 0.32349 | 0.14738 | -0.32344 | -0.15533
78 | 135 | 0.002401 | 0.00071221 | 5.153e-06 | 0 | 0 | 0 | 0 | 0 | 1 | -90 | 90 | 0.068768 | 0.032802 | -0.068767 | -0.033306
90 | 91 | 0.0057637 | 0.0017097 | 1.237e-05 | 0 | 0 | 0 | 0 | 0 | 1 | -90 | 90 | -0.072988 | -0.03535 | 0.072989 | 0.034147
91 | 92 | 0.012545 | 0.0037212 | 2.6923e-05 | 0 | 0 | 0 | 0 | 0 | 1 | -90 | 90 | -0.072989 | -0.034147 | 0.07299 | 0.031529
31 | 32 | 0.0077846 | 0.0023091 | 1.6707e-05 | 0 | 0 | 0 | 0 | 0 | 1 | -90 | 90 | -0.37044 | -0.17799 | 0.37045 | 0.17636
31 | 75 | 0.18292 | 0.11457 | 1.4708e-05 | 0 | 0 | 0 | 0 | 0 | 1 | -90 | 90 | 0.1795 | 0.085511 | -0.17943 | -0.0869
32 | 33 | 0.016239 | 0.004817 | 3.4852e-05 | 0 | 0 | 0 | 0 | 0 | 1 | -90 | 90 | -0.37045 | -0.17636 | 0.37048 | 0.17296
33 | 80 | 0.00043788 | 0.00012989 | 9.3976e-07 | 0 | 0 | 0 | 0 | 0 | 1 | -90 | 90 | -0.37048 | -0.17296 | 0.37048 | 0.17287
77 | 76 | 0.0011389 | 0.0010456 | 1.4265e-05 | 0 | 0 | 0 | 0 | 0 | 1 | -90 | 90 | 1.6454 | 0.77565 | -1.6454 | -0.77701
36 | 37 | 0.0011699 | 0.00034703 | 2.5108e-06 | 0 | 0 | 0 | 0 | 0 | 1 | -90 | 90 | -0.32344 | -0.15557 | 0.32344 | 0.15533
42 | 43 | 0.014921 | 0.0093463 | 1.1998e-06 | 0 | 0 | 0 | 0 | 0 | 1 | -90 | 90 | -0.25291 | -0.12249 | 0.25293 | 0.12238
144 | 57 | 0.0011267 | 0.00063445 | 2.7492e-05 | 0 | 0 | 0 | 0 | 0 | 1 | -90 | 90 | -8.3063 | -3.594 | 8.3073 | 3.5918
49 | 50 | 0.0031829 | 0.00094413 | 6.831e-06 | 0 | 0 | 0 | 0 | 0 | 1 | -90 | 90 | -0.38745 | -0.18765 | 0.38746 | 0.18699
50 | 51 | 0.06722 | 0.019939 | 0.00014427 | 0 | 0 | 0 | 0 | 0 | 1 | -90 | 90 | -0.38746 | -0.18699 | 0.38759 | 0.17288
51 | 65 | 0.0063889 | 0.0018951 | 1.3712e-05 | 0 | 0 | 0 | 0 | 0 | 1 | -90 | 90 | -0.38759 | -0.17288 | 0.3876 | 0.17154
65 | 66 | 0.016509 | 0.010341 | 1.3274e-06 | 0 | 0 | 0 | 0 | 0 | 1 | -90 | 90 | -0.7895 | -0.36619 | 0.78963 | 0.36614
52 | 118 | 0.012316 | 0.0036533 | 2.6432e-05 | 0 | 0 | 0 | 0 | 0 | 1 | -90 | 90 | -1.6863 | -0.78174 | 1.6868 | 0.7793
52 | 119 | 0.023881 | 0.0070839 | 5.1253e-05 | 0 | 0 | 0 | 0 | 0 | 1 | -90 | 90 | 1.5893 | 0.73515 | -1.5885 | -0.73991
52 | 117 | 0.0019892 | 0.00059005 | 4.2691e-06 | 0 | 0 | 0 | 0 | 0 | 1 | -90 | 90 | 0.097045 | 0.046586 | -0.097045 | -0.047001
118 | 149 | 0.0017185 | 0.00050975 | 3.6881e-06 | 0 | 0 | 0 | 0 | 0 | 1 | -90 | 90 | -1.6868 | -0.7793 | 1.6868 | 0.77896
119 | 138 | 0.0043541 | 0.0012916 | 9.3447e-06 | 0 | 0 | 0 | 0 | 0 | 1 | -90 | 90 | 0.12028 | 0.057347 | -0.12028 | -0.058254
119 | 139 | 0.0026995 | 0.00080075 | 5.7935e-06 | 0 | 0 | 0 | 0 | 0 | 1 | -90 | 90 | 1.321 | 0.6124 | -1.321 | -0.61294
119 | 136 | 0.0021993 | 0.00065238 | 4.7201e-06 | 0 | 0 | 0 | 0 | 0 | 1 | -90 | 90 | 0.14724 | 0.070163 | -0.14724 | -0.070621
66 | 67 | 0.0071794 | 0.0021296 | 1.5408e-05 | 0 | 0 | 0 | 0 | 0 | 1 | -90 | 90 | -0.88036 | -0.40868 | 0.88043 | 0.40719
66 | 68 | 0.0064416 | 0.0019108 | 1.3825e-05 | 0 | 0 | 0 | 0 | 0 | 1 | -90 | 90 | 0.090731 | 0.042542 | -0.09073 | -0.043899
149 | 110 | 0.00052432 | 0.00015553 | 1.1253e-06 | 0 | 0 | 0 | 0 | 0 | 1 | -90 | 90 | -2.0956 | -0.97692 | 2.0956 | 0.97682
139 | 142 | 0.0054049 | 0.0016033 | 1.16e-05 | 0 | 0 | 0 | 0 | 0 | 1 | -90 | 90 | 1.321 | 0.61294 | -1.3208 | -0.61403
136 | 137 | 0.0033082 | 0.0009813 | 7.0999e-06 | 0 | 0 | 0 | 0 | 0 | 1 | -90 | 90 | 0.076166 | 0.036199 | -0.076166 | -0.036889
56 | 57 | 0.0020013 | 0.001127 | 4.8834e-05 | 0 | 0 | 0 | 0 | 0 | 1 | -90 | 90 | 8.3089 | 3.5879 | -8.3073 | -3.5918
56 | 58 | 0.015938 | 0.042859 | 7.4055e-06 | 0 | 0 | 0 | 0 | 0 | 1 | -90 | 90 | -8.3089 | -3.5879 | 8.3221 | 3.6225
60 | 148 | 0.0055876 | 0.0016575 | 1.1992e-05 | 0 | 0 | 0 | 0 | 0 | 1 | -90 | 90 | 0.19216 | 0.091882 | -0.19216 | -0.093065
62 | 93 | 0.0044687 | 0.012017 | 2.0763e-06 | 0 | 0 | 0 | 0 | 0 | 1 | -90 | 90 | 5.1404 | 2.3984 | -5.1389 | -2.3947
93 | 89 | 0.00044199 | 0.00024889 | 1.0785e-05 | 0 | 0 | 0 | 0 | 0 | 1 | -90 | 90 | 5.0334 | 2.3436 | -5.0333 | -2.3446
89 | 88 | 0.0022162 | 0.001248 | 5.4078e-05 | 0 | 0 | 0 | 0 | 0 | 1 | -90 | 90 | 5.0333 | 2.3446 | -5.0326 | -2.3494
86 | 156 | 0.0070944 | 0.0044437 | 5.7042e-07 | 0 | 0 | 0 | 0 | 0 | 1 | -90 | 90 | 0.25279 | 0.12231 | -0.25279 | -0.12237
86 | 84 | 0.0088379 | 0.0049767 | 0.00021565 | 0 | 0 | 0 | 0 | 0 | 1 | -90 | 90 | -5.8385 | -2.7248 | 5.8422 | 2.7058
156 | 157 | 0.00030004 | 8.9001e-05 | 6.4394e-07 | 0 | 0 | 0 | 0 | 0 | 1 | -90 | 90 | 0.25279 | 0.12237 | -0.25279 | -0.12243
84 | 82 | 0.0015532 | 0.00087459 | 3.7898e-05 | 0 | 0 | 0 | 0 | 0 | 1 | -90 | 90 | -5.8422 | -2.7058 | 5.8429 | 2.7024
67 | 94 | 0.004559 | 0.0013523 | 9.7843e-06 | 0 | 0 | 0 | 0 | 0 | 1 | -90 | 90 | -0.88043 | -0.40719 | 0.88047 | 0.40624
68 | 97 | 0.00021002 | 6.2299e-05 | 4.5075e-07 | 0 | 0 | 0 | 0 | 0 | 1 | -90 | 90 | 0.09073 | 0.043899 | -0.09073 | -0.043943
94 | 85 | 0.012845 | 0.0080455 | 1.0328e-06 | 0 | 0 | 0 | 0 | 0 | 1 | -90 | 90 | -0.97918 | -0.45405 | 0.97933 | 0.45404
95 | 167 | 0.0013239 | 0.0003927 | 2.8413e-06 | 0 | 0 | 0 | 0 | 0 | 1 | -90 | 90 | 0.3685 | 0.17819 | -0.3685 | -0.17847
95 | 152 | 0.010195 | 0.027415 | 4.737e-06 | 0 | 0 | 0 | 0 | 0 | 1 | -90 | 90 | 7.5578 | 3.5135 | -7.5507 | -3.4946
152 | 85 | 0.001655 | 0.00093194 | 4.0383e-05 | 0 | 0 | 0 | 0 | 0 | 1 | -90 | 90 | 7.2532 | 3.3505 | -7.2521 | -3.3539
85 | 171 | 0.033613 | 0.021054 | 2.7027e-06 | 0 | 0 | 0 | 0 | 0 | 1 | -90 | 90 | 0.3448 | 0.16673 | -0.34475 | -0.16697
85 | 83 | 0.0038079 | 0.0021442 | 9.2915e-05 | 0 | 0 | 0 | 0 | 0 | 1 | -90 | 90 | 5.928 | 2.7331 | -5.9263 | -2.7413
83 | 82 | 0.00064745 | 0.00036458 | 1.5798e-05 | 0 | 0 | 0 | 0 | 0 | 1 | -90 | 90 | 5.9263 | 2.7413 | -5.926 | -2.7427
70 | 71 | 0.00078787 | 0.00023371 | 1.6909e-06 | 0 | 0 | 0 | 0 | 0 | 1 | -90 | 90 | -0.29632 | -0.14351 | 0.29632 | 0.14335
71 | 72 | 0.0039192 | 0.0011626 | 8.4113e-06 | 0 | 0 | 0 | 0 | 0 | 1 | -90 | 90 | -0.29632 | -0.14335 | 0.29633 | 0.14253
72 | 106 | 0.0040509 | 0.0012016 | 8.6939e-06 | 0 | 0 | 0 | 0 | 0 | 1 | -90 | 90 | 1.3883 | 0.65284 | -1.3882 | -0.65366
72 | 73 | 0.0011997 | 0.00035587 | 2.5748e-06 | 0 | 0 | 0 | 0 | 0 | 1 | -90 | 90 | 0.30182 | 0.14529 | -0.30182 | -0.14554
72 | 104 | 0.0017801 | 0.00052803 | 3.8204e-06 | 0 | 0 | 0 | 0 | 0 | 1 | -90 | 90 | -1.9865 | -0.94067 | 1.9865 | 0.94032
106 | 111 | 0.0022362 | 0.00066332 | 4.7993e-06 | 0 | 0 | 0 | 0 | 0 | 1 | -90 | 90 | 1.2845 | 0.60345 | -1.2845 | -0.6039
73 | 116 | 0.0030356 | 0.00090044 | 6.5148e-06 | 0 | 0 | 0 | 0 | 0 | 1 | -90 | 90 | 0.30182 | 0.14554 | -0.30182 | -0.14618
104 | 105 | 0.0027024 | 0.00080162 | 5.7999e-06 | 0 | 0 | 0 | 0 | 0 | 1 | -90 | 90 | -2.1375 | -1.0134 | 2.1376 | 1.0129
111 | 102 | 0.0024092 | 0.00071465 | 5.1706e-06 | 0 | 0 | 0 | 0 | 0 | 1 | -90 | 90 | 1.1737 | 0.55026 | -1.1737 | -0.55075
105 | 107 | 0.0017343 | 0.00051446 | 3.7222e-06 | 0 | 0 | 0 | 0 | 0 | 1 | -90 | 90 | -2.247 | -1.0659 | 2.2471 | 1.0655
87 | 88 | 0.0044175 | 0.0024875 | 0.00010779 | 0 | 0 | 0 | 0 | 0 | 1 | -90 | 90 | -4.8018 | -2.2481 | 4.8031 | 2.2383
87 | 114 | 0.0015525 | 0.00087423 | 3.7882e-05 | 0 | 0 | 0 | 0 | 0 | 1 | -90 | 90 | 4.8018 | 2.2481 | -4.8013 | -2.2515
88 | 161 | 0.00078027 | 0.00048873 | 6.2737e-08 | 0 | 0 | 0 | 0 | 0 | 1 | -90 | 90 | 0.22955 | 0.11117 | -0.22955 | -0.11118
114 | 113 | 0.00047542 | 0.00026771 | 1.16e-05 | 0 | 0 | 0 | 0 | 0 | 1 | -90 | 90 | 4.6967 | 2.2008 | -4.6966 | -2.2019
113 | 109 | 0.00023669 | 0.00013328 | 5.7755e-06 | 0 | 0 | 0 | 0 | 0 | 1 | -90 | 90 | 4.5798 | 2.1453 | -4.5797 | -2.1458
92 | 132 | 0.0063676 | 0.0018888 | 1.3666e-05 | 0 | 0 | 0 | 0 | 0 | 1 | -90 | 90 | 0.071059 | 0.033086 | -0.071059 | -0.034415
92 | 103 | 0.029916 | 0.0088741 | 6.4206e-05 | 0 | 0 | 0 | 0 | 0 | 1 | -90 | 90 | -0.23644 | -0.10841 | 0.23646 | 0.10218
92 | 131 | 0.0045391 | 0.0013464 | 9.7416e-06 | 0 | 0 | 0 | 0 | 0 | 1 | -90 | 90 | 0.092391 | 0.0438 | -0.092391 | -0.044747
103 | 115 | 0.0050633 | 0.0015019 | 1.0867e-05 | 0 | 0 | 0 | 0 | 0 | 1 | -90 | 90 | 0.5821 | 0.28086 | -0.58208 | -0.28191
103 | 101 | 0.0074498 | 0.0022098 | 1.5989e-05 | 0 | 0 | 0 | 0 | 0 | 1 | -90 | 90 | -0.81856 | -0.38304 | 0.81862 | 0.3815
101 | 102 | 0.0021617 | 0.00064123 | 4.6394e-06 | 0 | 0 | 0 | 0 | 0 | 1 | -90 | 90 | -1.0507 | -0.49164 | 1.0507 | 0.4912
101 | 99 | 0.0031291 | 0.00092819 | 6.7156e-06 | 0 | 0 | 0 | 0 | 0 | 1 | -90 | 90 | 0.23208 | 0.11014 | -0.23208 | -0.11079
99 | 100 | 0.0028183 | 0.00083599 | 6.0485e-06 | 0 | 0 | 0 | 0 | 0 | 1 | -90 | 90 | 0.10325 | 0.049418 | -0.10325 | -0.050006
99 | 98 | 0.0048807 | 0.0014478 | 1.0475e-05 | 0 | 0 | 0 | 0 | 0 | 1 | -90 | 90 | 0.12883 | 0.061375 | -0.12883 | -0.062394
107 | 108 | 0.0005937 | 0.00017611 | 1.2742e-06 | 0 | 0 | 0 | 0 | 0 | 1 | -90 | 90 | 0.12243 | 0.059171 | -0.12243 | -0.059295
107 | 109 | 0.0068724 | 0.0049943 | 5.8576e-05 | 0 | 0 | 0 | 0 | 0 | 1 | -90 | 90 | -4.4665 | -2.0968 | 4.4682 | 2.0924
107 | 110 | 0.024361 | 0.0072261 | 5.2282e-05 | 0 | 0 | 0 | 0 | 0 | 1 | -90 | 90 | 2.0969 | 0.97213 | -2.0956 | -0.97682
109 | 112 | 0.002664 | 0.00079021 | 5.7173e-06 | 0 | 0 | 0 | 0 | 0 | 1 | -90 | 90 | 0.11152 | 0.053453 | -0.11152 | -0.05401
142 | 126 | 0.0023192 | 0.00068794 | 4.9773e-06 | 0 | 0 | 0 | 0 | 0 | 1 | -90 | 90 | 1.2496 | 0.57951 | -1.2495 | -0.57998
120 | 121 | 0.0040048 | 0.0011879 | 8.5949e-06 | 0 | 0 | 0 | 0 | 0 | 1 | -90 | 90 | -0.63192 | -0.29924 | 0.63194 | 0.29842
120 | 122 | 0.0054228 | 0.0016086 | 1.1638e-05 | 0 | 0 | 0 | 0 | 0 | 1 | -90 | 90 | 0.53831 | 0.25391 | -0.5383 | -0.25503
121 | 123 | 0.017756 | 0.005267 | 3.8108e-05 | 0 | 0 | 0 | 0 | 0 | 1 | -90 | 90 | 0.077167 | 0.033497 | -0.077166 | -0.037193
121 | 124 | 0.035433 | 0.010511 | 7.6046e-05 | 0 | 0 | 0 | 0 | 0 | 1 | -90 | 90 | -0.70911 | -0.33191 | 0.70933 | 0.3246
122 | 127 | 0.0078864 | 0.0023393 | 1.6926e-05 | 0 | 0 | 0 | 0 | 0 | 1 | -90 | 90 | 0.5383 | 0.25503 | -0.53827 | -0.25666
123 | 158 | 0.00086719 | 0.00025724 | 1.8611e-06 | 0 | 0 | 0 | 0 | 0 | 1 | -90 | 90 | 0.077166 | 0.037193 | -0.077166 | -0.037373
124 | 126 | 0.010609 | 0.003147 | 2.2769e-05 | 0 | 0 | 0 | 0 | 0 | 1 | -90 | 90 | -0.79748 | -0.36596 | 0.79757 | 0.36378
124 | 147 | 0.0064077 | 0.0019007 | 1.3752e-05 | 0 | 0 | 0 | 0 | 0 | 1 | -90 | 90 | 0.08815 | 0.041359 | -0.08815 | -0.042693
127 | 145 | 0.0022231 | 0.00065943 | 4.7711e-06 | 0 | 0 | 0 | 0 | 0 | 1 | -90 | 90 | 0.53827 | 0.25666 | -0.53826 | -0.25712
126 | 125 | 0.011344 | 0.0033649 | 2.4346e-05 | 0 | 0 | 0 | 0 | 0 | 1 | -90 | 90 | 0.45195 | 0.2162 | -0.45192 | -0.21856
125 | 150 | 0.001515 | 0.00044939 | 3.2514e-06 | 0 | 0 | 0 | 0 | 0 | 1 | -90 | 90 | 0.45192 | 0.21856 | -0.45192 | -0.21887
145 | 146 | 0.0014872 | 0.00044115 | 3.1918e-06 | 0 | 0 | 0 | 0 | 0 | 1 | -90 | 90 | 0.46831 | 0.22325 | -0.46831 | -0.22356
146 | 130 | 0.0040494 | 0.0012012 | 8.6907e-06 | 0 | 0 | 0 | 0 | 0 | 1 | -90 | 90 | 0.46831 | 0.22356 | -0.4683 | -0.2244
128 | 129 | 0.003898 | 0.0011563 | 8.3658e-06 | 0 | 0 | 0 | 0 | 0 | 1 | -90 | 90 | -0.074144 | -0.035909 | 0.074144 | 0.035098
129 | 130 | 0.0075422 | 0.0022372 | 1.6187e-05 | 0 | 0 | 0 | 0 | 0 | 1 | -90 | 90 | -0.46828 | -0.22596 | 0.4683 | 0.2244
129 | 160 | 0.0035206 | 0.0022052 | 2.8307e-07 | 0 | 0 | 0 | 0 | 0 | 1 | -90 | 90 | 0.39413 | 0.19086 | -0.39412 | -0.19088