## bus_data
BUS_I | BUS_TYPE | Pd | Qd | Gs | Bs | area | Vm | Va | baseKV | zone | Vmax | Vmin
1 | 1 | 0.37415 | 0.18121 | 0 | 0 | 1 | 0.9972 | 0.010342 | 20 | 1 | 1.05 | 0.95
2 | 1 | 0 | 0 | 0 | 0 | 1 | 0.9972 | 0.010353 | 20 | 1 | 1.05 | 0.95
3 | 1 | 0 | 0 | 0 | 0 | 1 | 0.99722 | 0.010145 | 20 | 1 | 1.05 | 0.95
4 | 1 | 0.075071 | 0.036359 | 0 | 0 | 1 | 0.9972 | 0.010379 | 20 | 1 | 1.05 | 0.95
5 | 1 | 0.35484 | 0.17186 | 0 | 0 | 1 | 0.99719 | 0.010404 | 20 | 1 | 1.05 | 0.95
6 | 1 | 0 | 0 | 0 | 0 | 1 | 0.99742 | 0.0082978 | 20 | 1 | 1.05 | 0.95
81 | 1 | 0.15781 | 0.076433 | 0 | 0 | 1 | 0.99751 | 0.007514 | 20 | 1 | 1.05 | 0.95
79 | 1 | 0.4343 | 0.21034 | 0 | 0 | 1 | 0.9974 | 0.0085197 | 20 | 1 | 1.05 | 0.95
19 | 1 | 0 | 0 | 0 | 0 | 1 | 0.99755 | 0.007205 | 20 | 1 | 1.05 | 0.95
80 | 1 | 0 | 0 | 0 | 0 | 1 | 0.99738 | 0.0086613 | 20 | 1 | 1.05 | 0.95
7 | 1 | 0.29844 | 0.14454 | 0 | 0 | 1 | 0.99692 | -0.010554 | 20 | 1 | 1.05 | 0.95
8 | 1 | 0 | 0 | 0 | 0 | 1 | 0.99696 | -0.010312 | 20 | 1 | 1.05 | 0.95
9 | 1 | 0 | 0 | 0 | 0 | 1 | 0.997 | -0.010616 | 20 | 1 | 1.05 | 0.95
36 | 1 | 0 | 0 | 0 | 0 | 1 | 0.9971 | -0.011587 | 20 | 1 | 1.05 | 0.95
45 | 1 | 0.56719 | 0.2747 | 0 | 0 | 1 | 0.99695 | -0.010157 | 20 | 1 | 1.05 | 0.95
37 | 1 | 0 | 0 | 0 | 0 | 1 | 0.99726 | -0.01304 | 20 | 1 | 1.05 | 0.95
74 | 1 | 0.25376 | 0.1229 | 0 | 0 | 1 | 0.99708 | -0.011394 | 20 | 1 | 1.05 | 0.95
46 | 1 | 0 | 0 | 0 | 0 | 1 | 0.99691 | -0.0097941 | 20 | 1 | 1.05 | 0.95
10 | 1 | 0.25299 | 0.12253 | 0 | 0 | 1 | 0.99664 | -0.015988 | 20 | 1 | 1.05 | 0.95
11 | 1 | 0 | 0 | 0 | 0 | 1 | 0.99668 | -0.015785 | 20 | 1 | 1.05 | 0.95
12 | 1 | 0 | 0 | 0 | 0 | 1 | 0.99679 | -0.015278 | 20 | 1 | 1.05 | 0.95
13 | 1 | 0 | 0 | 0 | 0 | 1 | 0.99652 | -0.016458 | 20 | 1 | 1.05 | 0.95
60 | 1 | 0.28401 | 0.13755 | 0 | 0 | 1 | 0.99681 | -0.015165 | 20 | 1 | 1.05 | 0.95
59 | 1 | 0 | 0 | 0 | 0 | 1 | 0.99649 | -0.016588 | 20 | 1 | 1.05 | 0.95
58 | 1 | 0.31714 | 0.1536 | 0 | 0 | 1 | 0.9965 | -0.016234 | 20 | 1 | 1.05 | 0.95
61 | 1 | 0 | 0 | 0 | 0 | 1 | 0.99683 | -0.01511 | 20 | 1 | 1.05 | 0.95
62 | 1 | 0.19365 | 0.09379 | 0 | 0 | 1 | 0.9964 | -0.017551 | 20 | 1 | 1.05 | 0.95
14 | 1 | 2.172 | 1.052 | 0 | 0 | 1 | 0.99902 | -0.0056577 | 20 | 1 | 1.05 | 0.95
15 | 1 | 0 | 0 | 0 | 0 | 1 | 0.99878 | -0.0035031 | 20 | 1 | 1.05 | 0.95
16 | 1 | 0 | 0 | 0 | 0 | 1 | 0.99922 | -0.0035886 | 20 | 1 | 1.05 | 0.95
17 | 1 | 0 | 0 | 0 | 0 | 1 | 0.99876 | -0.0033351 | 20 | 1 | 1.05 | 0.95
18 | 1 | 0 | 0 | 0 | 0 | 1 | 0.99781 | 0.0049147 | 20 | 1 | 1.05 | 0.95
20 | 1 | 0 | 0 | 0 | 0 | 1 | 0.99986 | -0.00065778 | 20 | 1 | 1.05 | 0.95
22 | 1 | 0 | 0 | 0 | 0 | 1 | 0.99883 | -0.0054084 | 20 | 1 | 1.05 | 0.95
24 | 1 | 1.0795 | 0.52284 | 0 | 0 | 1 | 0.99872 | -0.0029816 | 20 | 1 | 1.05 | 0.95
107 | 1 | 0.32807 | 0.15889 | 0 | 0 | 1 | 0.99781 | 0.0049318 | 20 | 1 | 1.05 | 0.95
21 | 1 | 0 | 0 | 0 | 0 | 1 | 0.99975 | 0.00031552 | 20 | 1 | 1.05 | 0.95
27 | 1 | 0 | 0 | 0 | 0 | 1 | 0.9999 | -0.00043929 | 20 | 1 | 1.05 | 0.95
26 | 1 | 0.080886 | 0.039175 | 0 | 0 | 1 | 0.99985 | -0.00059012 | 20 | 1 | 1.05 | 0.95
32 | 1 | 0.46877 | 0.22703 | 0 | 0 | 1 | 0.99975 | 0.00033718 | 20 | 1 | 1.05 | 0.95
23 | 1 | 0 | 0 | 0 | 0 | 1 | 0.99882 | -0.0052726 | 20 | 1 | 1.05 | 0.95
77 | 1 | 1.3106 | 0.63476 | 0 | 0 | 1 | 0.99877 | -0.0056846 | 20 | 1 | 1.05 | 0.95
25 | 1 | 0.084898 | 0.041118 | 0 | 0 | 1 | 0.99881 | -0.0052516 | 20 | 1 | 1.05 | 0.95
57 | 3 | 0.071747 | 0.034749 | 0 | 0 | 1 | 1 | 0 | 20 | 1 | 1.05 | 0.95
51 | 1 | 0 | 0 | 0 | 0 | 1 | 0.99868 | -0.0061293 | 20 | 1 | 1.05 | 0.95
28 | 1 | 1.9623 | 0.95038 | 0 | 0 | 1 | 0.99221 | 0.016528 | 20 | 1 | 1.05 | 0.95
29 | 1 | 0 | 0 | 0 | 0 | 1 | 0.99227 | 0.01603 | 20 | 1 | 1.05 | 0.95
31 | 1 | 0 | 0 | 0 | 0 | 1 | 0.99254 | 0.013436 | 20 | 1 | 1.05 | 0.95
30 | 1 | 0 | 0 | 0 | 0 | 1 | 0.99318 | 0.0075258 | 20 | 1 | 1.05 | 0.95
103 | 1 | 0.24215 | 0.11728 | 0 | 0 | 1 | 0.99326 | 0.0067501 | 20 | 1 | 1.05 | 0.95
83 | 1 | 0.21572 | 0.10448 | 0 | 0 | 1 | 0.99253 | 0.013551 | 20 | 1 | 1.05 | 0.95
101 | 1 | 0 | 0 | 0 | 0 | 1 | 0.99338 | 0.0075309 | 20 | 1 | 1.05 | 0.95
84 | 1 | 0.20828 | 0.10087 | 0 | 0 | 1 | 0.99253 | 0.013595 | 20 | 1 | 1.05 | 0.95
33 | 1 | 0 | 0 | 0 | 0 | 1 | 0.99722 | -0.012813 | 20 | 1 | 1.05 | 0.95
34 | 1 | 0.078742 | 0.038137 | 0 | 0 | 1 | 0.99722 | -0.012776 | 20 | 1 | 1.05 | 0.95
35 | 1 | 0 | 0 | 0 | 0 | 1 | 0.99804 | -0.0092657 | 20 | 1 | 1.05 | 0.95
38 | 1 | 0 | 0 | 0 | 0 | 1 | 0.99762 | -0.011325 | 20 | 1 | 1.05 | 0.95
55 | 1 | 0 | 0 | 0 | 0 | 1 | 0.99824 | -0.0082551 | 20 | 1 | 1.05 | 0.95
86 | 1 | 0.58014 | 0.28097 | 0 | 0 | 1 | 0.99804 | -0.0092339 | 20 | 1 | 1.05 | 0.95
39 | 1 | 0 | 0 | 0 | 0 | 1 | 0.99703 | -0.014159 | 20 | 1 | 1.05 | 0.95
73 | 1 | 0.36375 | 0.17617 | 0 | 0 | 1 | 0.99725 | -0.012967 | 20 | 1 | 1.05 | 0.95
96 | 1 | 0.38085 | 0.18445 | 0 | 0 | 1 | 0.9976 | -0.011143 | 20 | 1 | 1.05 | 0.95
40 | 1 | 0 | 0 | 0 | 0 | 1 | 0.9969 | -0.014743 | 20 | 1 | 1.05 | 0.95
108 | 1 | 0.21188 | 0.10262 | 0 | 0 | 1 | 0.99702 | -0.014186 | 20 | 1 | 1.05 | 0.95
94 | 1 | 0.53201 | 0.25767 | 0 | 0 | 1 | 0.99687 | -0.014418 | 20 | 1 | 1.05 | 0.95
56 | 1 | 0.23958 | 0.11603 | 0 | 0 | 1 | 0.99823 | -0.0080789 | 20 | 1 | 1.05 | 0.95
50 | 1 | 0 | 0 | 0 | 0 | 1 | 0.99834 | -0.0077654 | 20 | 1 | 1.05 | 0.95
87 | 1 | 0 | 0 | 0 | 0 | 1 | 0.99803 | -0.0091934 | 20 | 1 | 1.05 | 0.95
75 | 1 | 0.19913 | 0.096442 | 0 | 0 | 1 | 0.99708 | -0.011348 | 20 | 1 | 1.05 | 0.95
109 | 1 | 0.10674 | 0.051698 | 0 | 0 | 1 | 0.99702 | -0.014124 | 20 | 1 | 1.05 | 0.95
63 | 1 | 0 | 0 | 0 | 0 | 1 | 0.9966 | -0.013173 | 20 | 1 | 1.05 | 0.95
85 | 1 | 0.40508 | 0.19619 | 0 | 0 | 1 | 0.99657 | -0.012861 | 20 | 1 | 1.05 | 0.95
41 | 1 | 0.16813 | 0.08143 | 0 | 0 | 1 | 0.99417 | 0.002731 | 20 | 1 | 1.05 | 0.95
42 | 1 | 0 | 0 | 0 | 0 | 1 | 0.99418 | 0.0026636 | 20 | 1 | 1.05 | 0.95
43 | 1 | 0.16301 | 0.07895 | 0 | 0 | 1 | 0.99419 | 0.0025837 | 20 | 1 | 1.05 | 0.95
44 | 1 | 0.25891 | 0.1254 | 0 | 0 | 1 | 0.99421 | 0.0024263 | 20 | 1 | 1.05 | 0.95
66 | 1 | 0 | 0 | 0 | 0 | 1 | 0.99422 | 0.0023046 | 20 | 1 | 1.05 | 0.95
68 | 1 | 0 | 0 | 0 | 0 | 1 | 0.99396 | 0.0047092 | 20 | 1 | 1.05 | 0.95
65 | 1 | 0 | 0 | 0 | 0 | 1 | 0.99457 | -0.00096088 | 20 | 1 | 1.05 | 0.95
47 | 1 | 0 | 0 | 0 | 0 | 1 | 0.99684 | -0.0091641 | 20 | 1 | 1.05 | 0.95
76 | 1 | 0.56691 | 0.27457 | 0 | 0 | 1 | 0.99684 | -0.0091435 | 20 | 1 | 1.05 | 0.95
48 | 1 | 0.53762 | 0.26038 | 0 | 0 | 1 | 0.99839 | -0.0075403 | 20 | 1 | 1.05 | 0.95
49 | 1 | 0 | 0 | 0 | 0 | 1 | 0.99841 | -0.0074447 | 20 | 1 | 1.05 | 0.95
52 | 1 | 0 | 0 | 0 | 0 | 1 | 0.99524 | 0.020547 | 20 | 1 | 1.05 | 0.95
54 | 1 | 0 | 0 | 0 | 0 | 1 | 0.99833 | -0.0076899 | 20 | 1 | 1.05 | 0.95
92 | 1 | 0.13033 | 0.063123 | 0 | 0 | 1 | 0.99524 | 0.020582 | 20 | 1 | 1.05 | 0.95
53 | 1 | 0 | 0 | 0 | 0 | 1 | 0.99497 | 0.02214 | 20 | 1 | 1.05 | 0.95
90 | 1 | 0 | 0 | 0 | 0 | 1 | 0.99504 | 0.022459 | 20 | 1 | 1.05 | 0.95
71 | 1 | 0.21351 | 0.10341 | 0 | 0 | 1 | 0.99492 | 0.022541 | 20 | 1 | 1.05 | 0.95
78 | 1 | 0.12917 | 0.062562 | 0 | 0 | 1 | 0.99833 | -0.0076582 | 20 | 1 | 1.05 | 0.95
91 | 1 | 0 | 0 | 0 | 0 | 1 | 0.99502 | 0.022594 | 20 | 1 | 1.05 | 0.95
89 | 1 | 2.8157 | 1.3637 | 0 | 0 | 1 | 0.99486 | 0.024138 | 20 | 1 | 1.05 | 0.95
70 | 1 | 0 | 0 | 0 | 0 | 1 | 0.99621 | -0.015873 | 20 | 1 | 1.05 | 0.95
69 | 1 | 0 | 0 | 0 | 0 | 1 | 0.99614 | -0.015585 | 20 | 1 | 1.05 | 0.95
64 | 1 | 0.14867 | 0.072005 | 0 | 0 | 1 | 0.99457 | -0.00092198 | 20 | 1 | 1.05 | 0.95
67 | 1 | 0 | 0 | 0 | 0 | 1 | 0.99395 | 0.0048161 | 20 | 1 | 1.05 | 0.95
72 | 1 | 0.19803 | 0.09591 | 0 | 0 | 1 | 0.99394 | 0.0048609 | 20 | 1 | 1.05 | 0.95
100 | 1 | 0.21061 | 0.102 | 0 | 0 | 1 | 0.9938 | 0.0036658 | 20 | 1 | 1.05 | 0.95
95 | 1 | 0.079938 | 0.038716 | 0 | 0 | 1 | 0.99614 | -0.015574 | 20 | 1 | 1.05 | 0.95
102 | 1 | 0 | 0 | 0 | 0 | 1 | 0.99376 | 0.0040185 | 20 | 1 | 1.05 | 0.95
82 | 1 | 0 | 0 | 0 | 0 | 1 | 0.99689 | 0.012855 | 20 | 1 | 1.05 | 0.95
104 | 1 | 0.10375 | 0.050246 | 0 | 0 | 1 | 0.99689 | 0.012896 | 20 | 1 | 1.05 | 0.95
99 | 1 | 0 | 0 | 0 | 0 | 1 | 0.99689 | 0.012891 | 20 | 1 | 1.05 | 0.95
97 | 1 | 0 | 0 | 0 | 0 | 1 | 0.99685 | 0.013228 | 20 | 1 | 1.05 | 0.95
105 | 1 | 0.11977 | 0.058008 | 0 | 0 | 1 | 0.99689 | 0.012893 | 20 | 1 | 1.05 | 0.95
98 | 1 | 0.40363 | 0.19549 | 0 | 0 | 1 | 0.99685 | 0.013245 | 20 | 1 | 1.05 | 0.95
88 | 1 | 0 | 0 | 0 | 0 | 1 | 0.99799 | -0.0088245 | 20 | 1 | 1.05 | 0.95
106 | 1 | 0.1907 | 0.092359 | 0 | 0 | 1 | 0.99798 | -0.0088874 | 20 | 1 | 1.05 | 0.95
93 | 1 | 0.33727 | 0.16335 | 0 | 0 | 1 | 0.995 | 0.022812 | 20 | 1 | 1.05 | 0.95

## generator_data
GEN_BUS | PG | QG | QMAX | QMIN | VG | MBASE | GEN_STATUS | PMAX | PMIN
57 | 21.738 | 10.0458 | 10 | -10 | 1 | 100 | 1 | 10 | 0

## branch_data
F_BUS | T_BUS | BR_R | BR_X | BR_B | RATE_A | RATE_B | RATE_C | TAP | SHIFT | BR_STATUS | ANGMIN | ANGMAX | P_in | Q_in | P_out | Q_out
1 | 2 | 0.0014497 | 0.00043002 | 3.1113e-06 | 0 | 0 | 0 | 0 | 0 | 1 | -90 | 90 | 0.075071 | 0.03536 | -0.075071 | -0.035669
1 | 3 | 0.0041228 | 0.0012229 | 8.8482e-06 | 0 | 0 | 0 | 0 | 0 | 1 | -90 | 90 | -0.44922 | -0.21657 | 0.44923 | 0.21569
2 | 4 | 0.003231 | 0.00095841 | 6.9342e-06 | 0 | 0 | 0 | 0 | 0 | 1 | -90 | 90 | 0.075071 | 0.035669 | -0.075071 | -0.036359
3 | 5 | 0.0068035 | 0.0020181 | 1.4601e-05 | 0 | 0 | 0 | 0 | 0 | 1 | -90 | 90 | 0.35485 | 0.17041 | -0.35484 | -0.17186
3 | 6 | 0.022085 | 0.0065511 | 4.7399e-05 | 0 | 0 | 0 | 0 | 0 | 1 | -90 | 90 | -0.80408 | -0.3861 | 0.80425 | 0.38144
6 | 81 | 0.0042163 | 0.0012507 | 9.0488e-06 | 0 | 0 | 0 | 0 | 0 | 1 | -90 | 90 | -1.8661 | -0.87679 | 1.8663 | 0.87594
6 | 79 | 0.0021335 | 0.00063286 | 4.5788e-06 | 0 | 0 | 0 | 0 | 0 | 1 | -90 | 90 | 1.0618 | 0.49535 | -1.0618 | -0.4958
81 | 19 | 0.0015256 | 0.00045255 | 3.2743e-06 | 0 | 0 | 0 | 0 | 0 | 1 | -90 | 90 | -2.0241 | -0.95238 | 2.0242 | 0.95207
79 | 80 | 0.0024675 | 0.00073193 | 5.2956e-06 | 0 | 0 | 0 | 0 | 0 | 1 | -90 | 90 | 0.62751 | 0.28546 | -0.62749 | -0.28599
19 | 18 | 0.011354 | 0.0033678 | 2.4367e-05 | 0 | 0 | 0 | 0 | 0 | 1 | -90 | 90 | -2.0242 | -0.95207 | 2.0247 | 0.94982
80 | 82 | 0.067947 | 0.020155 | 0.00014583 | 0 | 0 | 0 | 0 | 0 | 1 | -90 | 90 | 0.62749 | 0.28599 | -0.62717 | -0.30039
7 | 8 | 0.0098891 | 0.0061942 | 7.9513e-07 | 0 | 0 | 0 | 0 | 0 | 1 | -90 | 90 | -0.29844 | -0.14454 | 0.29845 | 0.14447
8 | 9 | 0.009614 | 0.0028518 | 2.0633e-05 | 0 | 0 | 0 | 0 | 0 | 1 | -90 | 90 | -0.29845 | -0.14447 | 0.29846 | 0.14242
9 | 36 | 0.0064358 | 0.0019091 | 1.3812e-05 | 0 | 0 | 0 | 0 | 0 | 1 | -90 | 90 | -1.4327 | -0.68733 | 1.4329 | 0.68601
9 | 45 | 0.003813 | 0.001131 | 8.1832e-06 | 0 | 0 | 0 | 0 | 0 | 1 | -90 | 90 | 1.1342 | 0.54491 | -1.1342 | -0.54571
36 | 37 | 0.0073349 | 0.0021758 | 1.5742e-05 | 0 | 0 | 0 | 0 | 0 | 1 | -90 | 90 | -1.8858 | -0.90404 | 1.8861 | 0.90257
36 | 74 | 0.0039685 | 0.0011772 | 8.517e-06 | 0 | 0 | 0 | 0 | 0 | 1 | -90 | 90 | 0.4529 | 0.21803 | -0.45289 | -0.21888
45 | 46 | 0.0060854 | 0.0018051 | 1.306e-05 | 0 | 0 | 0 | 0 | 0 | 1 | -90 | 90 | 0.56698 | 0.271 | -0.56695 | -0.27229
37 | 38 | 0.0033532 | 0.0018882 | 0.00032729 | 0 | 0 | 0 | 0 | 0 | 1 | -90 | 90 | -8.5065 | -3.9184 | 8.5095 | 3.8875
37 | 39 | 0.0029745 | 0.0016749 | 0.00029032 | 0 | 0 | 0 | 0 | 0 | 1 | -90 | 90 | 6.1779 | 2.8119 | -6.1765 | -2.84
37 | 73 | 0.0018671 | 0.00055384 | 4.0071e-06 | 0 | 0 | 0 | 0 | 0 | 1 | -90 | 90 | 0.36375 | 0.17577 | -0.36375 | -0.17617
37 | 33 | 0.042469 | 0.012597 | 9.1144e-05 | 0 | 0 | 0 | 0 | 0 | 1 | -90 | 90 | 0.078746 | 0.028127 | -0.078743 | -0.03719
74 | 75 | 0.0021874 | 0.00064885 | 4.6946e-06 | 0 | 0 | 0 | 0 | 0 | 1 | -90 | 90 | 0.19913 | 0.095975 | -0.19913 | -0.096442
46 | 47 | 0.010384 | 0.0030802 | 2.2286e-05 | 0 | 0 | 0 | 0 | 0 | 1 | -90 | 90 | 0.56695 | 0.27229 | -0.56691 | -0.2745
10 | 11 | 0.0097815 | 0.0061268 | 7.8647e-07 | 0 | 0 | 0 | 0 | 0 | 1 | -90 | 90 | -0.25299 | -0.12253 | 0.253 | 0.12246
11 | 12 | 0.0019121 | 0.0010767 | 0.00018662 | 0 | 0 | 0 | 0 | 0 | 1 | -90 | 90 | -4.6349 | -2.1595 | 4.6354 | 2.1412
11 | 13 | 0.0028 | 0.0015767 | 0.00027329 | 0 | 0 | 0 | 0 | 0 | 1 | -90 | 90 | 4.3819 | 2.037 | -4.3813 | -2.0638
12 | 60 | 0.000415 | 0.00023369 | 4.0505e-05 | 0 | 0 | 0 | 0 | 0 | 1 | -90 | 90 | -4.6354 | -2.1412 | 4.6355 | 2.1373
13 | 59 | 0.00060053 | 0.00033816 | 5.8613e-05 | 0 | 0 | 0 | 0 | 0 | 1 | -90 | 90 | 4.0641 | 1.9116 | -4.064 | -1.9174
13 | 58 | 0.0066156 | 0.0019624 | 1.4198e-05 | 0 | 0 | 0 | 0 | 0 | 1 | -90 | 90 | 0.31714 | 0.15219 | -0.31714 | -0.1536
60 | 61 | 0.00019239 | 0.00010834 | 1.8778e-05 | 0 | 0 | 0 | 0 | 0 | 1 | -90 | 90 | -4.9195 | -2.2748 | 4.9196 | 2.273
59 | 62 | 0.0016123 | 0.0011717 | 1.3742e-05 | 0 | 0 | 0 | 0 | 0 | 1 | -90 | 90 | 4.064 | 1.9174 | -4.0637 | -1.9185
61 | 63 | 0.048429 | 0.014365 | 0.00010394 | 0 | 0 | 0 | 0 | 0 | 1 | -90 | 90 | 0.4052 | 0.18437 | -0.4051 | -0.19466
61 | 40 | 0.0011658 | 0.00065647 | 0.00011379 | 0 | 0 | 0 | 0 | 0 | 1 | -90 | 90 | -5.3248 | -2.4573 | 5.3252 | 2.4463
62 | 70 | 0.0042934 | 0.0012735 | 9.2143e-06 | 0 | 0 | 0 | 0 | 0 | 1 | -90 | 90 | 3.87 | 1.8247 | -3.8692 | -1.8254
14 | 15 | 0.0062123 | 0.0018427 | 1.3333e-05 | 0 | 0 | 0 | 0 | 0 | 1 | -90 | 90 | 3.4357 | 1.6225 | -3.4348 | -1.6235
14 | 16 | 0.0025714 | 0.0018687 | 2.1917e-05 | 0 | 0 | 0 | 0 | 0 | 1 | -90 | 90 | -5.6077 | -2.6744 | 5.6087 | 2.673
15 | 17 | 0.0014493 | 0.00042989 | 3.1103e-06 | 0 | 0 | 0 | 0 | 0 | 1 | -90 | 90 | 1.0796 | 0.5219 | -1.0796 | -0.5222
15 | 18 | 0.035988 | 0.010675 | 7.7236e-05 | 0 | 0 | 0 | 0 | 0 | 1 | -90 | 90 | 2.3552 | 1.1016 | -2.3528 | -1.1086
16 | 20 | 0.0024072 | 0.0013555 | 0.00023495 | 0 | 0 | 0 | 0 | 0 | 1 | -90 | 90 | -21.1005 | -9.7705 | 21.1136 | 9.7544
16 | 22 | 0.001961 | 0.0011042 | 0.0001914 | 0 | 0 | 0 | 0 | 0 | 1 | -90 | 90 | 15.4918 | 7.0976 | -15.4861 | -7.1134
17 | 24 | 0.0030429 | 0.00090261 | 6.5305e-06 | 0 | 0 | 0 | 0 | 0 | 1 | -90 | 90 | 1.0796 | 0.5222 | -1.0795 | -0.52284
18 | 107 | 0.00048305 | 0.00014329 | 1.0367e-06 | 0 | 0 | 0 | 0 | 0 | 1 | -90 | 90 | 0.32807 | 0.15879 | -0.32807 | -0.15889
20 | 21 | 0.019798 | 0.0058727 | 4.249e-05 | 0 | 0 | 0 | 0 | 0 | 1 | -90 | 90 | 0.46882 | 0.22271 | -0.46877 | -0.22694
20 | 27 | 0.00017447 | 9.8245e-05 | 1.7029e-05 | 0 | 0 | 0 | 0 | 0 | 1 | -90 | 90 | -21.6633 | -10.0145 | 21.6643 | 10.0133
20 | 26 | 0.008257 | 0.0024493 | 1.7721e-05 | 0 | 0 | 0 | 0 | 0 | 1 | -90 | 90 | 0.080887 | 0.037404 | -0.080886 | -0.039175
22 | 23 | 0.017419 | 0.0051669 | 3.7384e-05 | 0 | 0 | 0 | 0 | 0 | 1 | -90 | 90 | 0.0849 | 0.03689 | -0.084898 | -0.040619
22 | 77 | 0.00030169 | 0.00016988 | 2.9446e-05 | 0 | 0 | 0 | 0 | 0 | 1 | -90 | 90 | 15.4012 | 7.0766 | -15.4003 | -7.079
21 | 32 | 0.00042965 | 0.00012745 | 9.2211e-07 | 0 | 0 | 0 | 0 | 0 | 1 | -90 | 90 | 0.46877 | 0.22694 | -0.46877 | -0.22703
27 | 57 | 0.00035044 | 0.00019733 | 3.4204e-05 | 0 | 0 | 0 | 0 | 0 | 1 | -90 | 90 | -21.6643 | -10.0133 | 21.6663 | 10.0111
23 | 25 | 0.0023314 | 0.00069156 | 5.0035e-06 | 0 | 0 | 0 | 0 | 0 | 1 | -90 | 90 | 0.084898 | 0.040619 | -0.084898 | -0.041118
77 | 51 | 0.0005205 | 0.0002931 | 5.0803e-05 | 0 | 0 | 0 | 0 | 0 | 1 | -90 | 90 | 14.0897 | 6.4443 | -14.0885 | -6.4486
51 | 49 | 0.0015497 | 0.00087267 | 0.00015126 | 0 | 0 | 0 | 0 | 0 | 1 | -90 | 90 | 14.0885 | 6.4486 | -14.0847 | -6.4616
28 | 29 | 0.0023224 | 0.00068889 | 4.9843e-06 | 0 | 0 | 0 | 0 | 0 | 1 | -90 | 90 | -1.9623 | -0.95038 | 1.9624 | 0.94992
29 | 31 | 0.012167 | 0.003609 | 2.6112e-05 | 0 | 0 | 0 | 0 | 0 | 1 | -90 | 90 | -1.9624 | -0.94992 | 1.963 | 0.94753
31 | 83 | 0.0025118 | 0.00074507 | 5.3907e-06 | 0 | 0 | 0 | 0 | 0 | 1 | -90 | 90 | 0.424 | 0.20441 | -0.424 | -0.20494
31 | 30 | 0.023034 | 0.0068327 | 4.9436e-05 | 0 | 0 | 0 | 0 | 0 | 1 | -90 | 90 | -2.387 | -1.1519 | 2.3886 | 1.1476
30 | 103 | 0.0030444 | 0.00090304 | 6.5337e-06 | 0 | 0 | 0 | 0 | 0 | 1 | -90 | 90 | -2.3886 | -1.1476 | 2.3889 | 1.147
103 | 101 | 0.0035038 | 0.0021947 | 2.8172e-07 | 0 | 0 | 0 | 0 | 0 | 1 | -90 | 90 | -2.631 | -1.2642 | 2.6313 | 1.2644
83 | 84 | 0.0019423 | 0.00057613 | 4.1684e-06 | 0 | 0 | 0 | 0 | 0 | 1 | -90 | 90 | 0.20828 | 0.10046 | -0.20828 | -0.10087
101 | 102 | 0.012541 | 0.00372 | 2.6915e-05 | 0 | 0 | 0 | 0 | 0 | 1 | -90 | 90 | -2.6313 | -1.2644 | 2.6324 | 1.2621
33 | 34 | 0.0044349 | 0.0013155 | 9.518e-06 | 0 | 0 | 0 | 0 | 0 | 1 | -90 | 90 | 0.078743 | 0.03719 | -0.078742 | -0.038137
35 | 38 | 0.0037539 | 0.0021139 | 0.00036639 | 0 | 0 | 0 | 0 | 0 | 1 | -90 | 90 | 8.8939 | 4.0365 | -8.8903 | -4.071
35 | 55 | 0.0016812 | 0.00094668 | 0.00016409 | 0 | 0 | 0 | 0 | 0 | 1 | -90 | 90 | -9.6648 | -4.4052 | 9.6667 | 4.3899
35 | 86 | 0.00039523 | 0.00011724 | 8.4823e-07 | 0 | 0 | 0 | 0 | 0 | 1 | -90 | 90 | 0.77085 | 0.36868 | -0.77084 | -0.36876
38 | 96 | 0.004451 | 0.0013203 | 9.5526e-06 | 0 | 0 | 0 | 0 | 0 | 1 | -90 | 90 | 0.38086 | 0.18351 | -0.38085 | -0.18445
55 | 56 | 0.006931 | 0.0020559 | 1.4875e-05 | 0 | 0 | 0 | 0 | 0 | 1 | -90 | 90 | 0.23958 | 0.11455 | -0.23958 | -0.11603
55 | 50 | 0.00079045 | 0.00044511 | 7.715e-05 | 0 | 0 | 0 | 0 | 0 | 1 | -90 | 90 | -9.9063 | -4.5045 | 9.9072 | 4.4973
86 | 87 | 0.0022368 | 0.00066349 | 4.8004e-06 | 0 | 0 | 0 | 0 | 0 | 1 | -90 | 90 | 0.19071 | 0.087789 | -0.19071 | -0.088267
39 | 40 | 0.001678 | 0.00094492 | 0.00016378 | 0 | 0 | 0 | 0 | 0 | 1 | -90 | 90 | 5.8579 | 2.6868 | -5.8572 | -2.7027
39 | 108 | 0.0010127 | 0.00063435 | 8.1429e-08 | 0 | 0 | 0 | 0 | 0 | 1 | -90 | 90 | 0.31863 | 0.15314 | -0.31862 | -0.15315
40 | 94 | 0.005676 | 0.0016837 | 1.2182e-05 | 0 | 0 | 0 | 0 | 0 | 1 | -90 | 90 | 0.53203 | 0.25646 | -0.53201 | -0.25767
108 | 109 | 0.0054909 | 0.0016288 | 1.1784e-05 | 0 | 0 | 0 | 0 | 0 | 1 | -90 | 90 | 0.10674 | 0.050527 | -0.10674 | -0.051698
50 | 54 | 0.0056693 | 0.0016817 | 1.2167e-05 | 0 | 0 | 0 | 0 | 0 | 1 | -90 | 90 | 0.12918 | 0.060858 | -0.12917 | -0.06207
50 | 48 | 0.00035746 | 0.00020129 | 3.489e-05 | 0 | 0 | 0 | 0 | 0 | 1 | -90 | 90 | -10.0364 | -4.5582 | 10.0368 | 4.5549
87 | 88 | 0.01901 | 0.005639 | 4.0799e-05 | 0 | 0 | 0 | 0 | 0 | 1 | -90 | 90 | 0.19071 | 0.088267 | -0.1907 | -0.092328
63 | 85 | 0.0071856 | 0.0021315 | 1.5422e-05 | 0 | 0 | 0 | 0 | 0 | 1 | -90 | 90 | 0.4051 | 0.19466 | -0.40508 | -0.19619
41 | 42 | 0.0037295 | 0.0011063 | 8.0041e-06 | 0 | 0 | 0 | 0 | 0 | 1 | -90 | 90 | -0.16813 | -0.08143 | 0.16813 | 0.080639
42 | 43 | 0.0045559 | 0.0013514 | 9.7778e-06 | 0 | 0 | 0 | 0 | 0 | 1 | -90 | 90 | -0.16813 | -0.080639 | 0.16813 | 0.079673
43 | 44 | 0.0045322 | 0.0013444 | 9.7268e-06 | 0 | 0 | 0 | 0 | 0 | 1 | -90 | 90 | -0.33115 | -0.15862 | 0.33115 | 0.15766
44 | 66 | 0.0019465 | 0.0005774 | 4.1776e-06 | 0 | 0 | 0 | 0 | 0 | 1 | -90 | 90 | -0.59007 | -0.28306 | 0.59007 | 0.28265
66 | 68 | 0.0074667 | 0.0022148 | 1.6025e-05 | 0 | 0 | 0 | 0 | 0 | 1 | -90 | 90 | 3.0424 | 1.4571 | -3.0416 | -1.4585
66 | 65 | 0.0085211 | 0.0025276 | 1.8288e-05 | 0 | 0 | 0 | 0 | 0 | 1 | -90 | 90 | -3.6325 | -1.7398 | 3.6339 | 1.7384
68 | 100 | 0.004314 | 0.0027022 | 3.4687e-07 | 0 | 0 | 0 | 0 | 0 | 1 | -90 | 90 | 2.8435 | 1.3641 | -2.8431 | -1.3638
68 | 67 | 0.0050902 | 0.0015099 | 1.0924e-05 | 0 | 0 | 0 | 0 | 0 | 1 | -90 | 90 | 0.19803 | 0.094388 | -0.19803 | -0.095467
65 | 70 | 0.037708 | 0.011185 | 8.0927e-05 | 0 | 0 | 0 | 0 | 0 | 1 | -90 | 90 | -3.7826 | -1.8099 | 3.7893 | 1.8039
65 | 64 | 0.0024294 | 0.00072063 | 5.2139e-06 | 0 | 0 | 0 | 0 | 0 | 1 | -90 | 90 | 0.14867 | 0.071489 | -0.14867 | -0.072004
47 | 76 | 0.00033572 | 9.9583e-05 | 7.205e-07 | 0 | 0 | 0 | 0 | 0 | 1 | -90 | 90 | 0.56691 | 0.2745 | -0.56691 | -0.27457
48 | 49 | 0.00014592 | 8.2166e-05 | 1.4242e-05 | 0 | 0 | 0 | 0 | 0 | 1 | -90 | 90 | -10.5744 | -4.8153 | 10.5746 | 4.814
49 | 52 | 0.078959 | 0.023422 | 0.00016946 | 0 | 0 | 0 | 0 | 0 | 1 | -90 | 90 | 3.5101 | 1.6476 | -3.4982 | -1.6609
52 | 92 | 0.0024716 | 0.00073316 | 5.3045e-06 | 0 | 0 | 0 | 0 | 0 | 1 | -90 | 90 | 0.13033 | 0.062598 | -0.13033 | -0.063123
52 | 53 | 0.11434 | 0.033915 | 0.00024538 | 0 | 0 | 0 | 0 | 0 | 1 | -90 | 90 | 0.21358 | 0.075279 | -0.21352 | -0.099559
52 | 90 | 0.0056185 | 0.0016666 | 1.2058e-05 | 0 | 0 | 0 | 0 | 0 | 1 | -90 | 90 | 3.1543 | 1.523 | -3.1536 | -1.524
54 | 78 | 0.0023011 | 0.00068256 | 4.9385e-06 | 0 | 0 | 0 | 0 | 0 | 1 | -90 | 90 | 0.12917 | 0.06207 | -0.12917 | -0.062562
53 | 71 | 0.018133 | 0.0053788 | 3.8917e-05 | 0 | 0 | 0 | 0 | 0 | 1 | -90 | 90 | 0.21352 | 0.099559 | -0.21351 | -0.10341
90 | 91 | 0.0037957 | 0.0011259 | 8.1461e-06 | 0 | 0 | 0 | 0 | 0 | 1 | -90 | 90 | 0.33729 | 0.16127 | -0.33728 | -0.16207
90 | 89 | 0.0054969 | 0.0016305 | 1.1797e-05 | 0 | 0 | 0 | 0 | 0 | 1 | -90 | 90 | 2.8163 | 1.3627 | -2.8157 | -1.3637
91 | 93 | 0.0060145 | 0.0017841 | 1.2908e-05 | 0 | 0 | 0 | 0 | 0 | 1 | -90 | 90 | 0.33728 | 0.16207 | -0.33727 | -0.16335
70 | 69 | 0.079449 | 0.023567 | 0.00017051 | 0 | 0 | 0 | 0 | 0 | 1 | -90 | 90 | 0.079944 | 0.021525 | -0.079938 | -0.038444
69 | 95 | 0.0012765 | 0.00037864 | 2.7395e-06 | 0 | 0 | 0 | 0 | 0 | 1 | -90 | 90 | 0.079938 | 0.038444 | -0.079938 | -0.038716
67 | 72 | 0.0020909 | 0.00062023 | 4.4875e-06 | 0 | 0 | 0 | 0 | 0 | 1 | -90 | 90 | 0.19803 | 0.095467 | -0.19803 | -0.09591
100 | 102 | 0.0012636 | 0.00037481 | 2.7118e-06 | 0 | 0 | 0 | 0 | 0 | 1 | -90 | 90 | 2.6325 | 1.2618 | -2.6324 | -1.2621
82 | 104 | 0.0037185 | 0.001103 | 7.9806e-06 | 0 | 0 | 0 | 0 | 0 | 1 | -90 | 90 | 0.10375 | 0.049453 | -0.10375 | -0.050246
82 | 99 | 0.0028624 | 0.00084906 | 6.1431e-06 | 0 | 0 | 0 | 0 | 0 | 1 | -90 | 90 | 0.11977 | 0.05737 | -0.11977 | -0.05798
82 | 97 | 0.0086545 | 0.0025672 | 1.8574e-05 | 0 | 0 | 0 | 0 | 0 | 1 | -90 | 90 | 0.40365 | 0.19356 | -0.40363 | -0.19541
99 | 105 | 0.00013395 | 3.9732e-05 | 2.8747e-07 | 0 | 0 | 0 | 0 | 0 | 1 | -90 | 90 | 0.11977 | 0.05798 | -0.11977 | -0.058008
97 | 98 | 0.0003817 | 0.00011322 | 8.1919e-07 | 0 | 0 | 0 | 0 | 0 | 1 | -90 | 90 | 0.40363 | 0.19541 | -0.40363 | -0.19549
88 | 106 | 0.004034 | 0.0025268 | 3.2435e-07 | 0 | 0 | 0 | 0 | 0 | 1 | -90 | 90 | 0.1907 | 0.092328 | -0.1907 | -0.092359