## bus_data
BUS_I | BUS_TYPE | Pd | Qd | Gs | Bs | area | Vm | Va | baseKV | zone | Vmax | Vmin
24 | 1 | 0 | 0 | 0 | 0 | 1 | 0.99664 | -0.0084527 | 20 | 1 | 1.05 | 0.95
168 | 1 | 0.091025 | 0.044085 | 0 | 0 | 1 | 0.99662 | -0.0082358 | 20 | 1 | 1.05 | 0.95
82 | 1 | 0 | 0 | 0 | 0 | 1 | 0.99651 | -0.0093036 | 20 | 1 | 1.05 | 0.95
128 | 1 | 0 | 0 | 0 | 0 | 1 | 0.99693 | -0.0065495 | 20 | 1 | 1.05 | 0.95
58 | 1 | 0 | 0 | 0 | 0 | 1 | 0.99651 | -0.0089363 | 20 | 1 | 1.05 | 0.95
25 | 1 | 0.3225 | 0.15619 | 0 | 0 | 1 | 1 | 4.7428e-07 | 20 | 1 | 1.05 | 0.95
26 | 3 | 0 | 0 | 0 | 0 | 1 | 1 | 0 | 20 | 1 | 1.05 | 0.95
27 | 1 | 0 | 0 | 0 | 0 | 1 | 0.99923 | -0.0030509 | 20 | 1 | 1.05 | 0.95
28 | 1 | 0 | 0 | 0 | 0 | 1 | 0.99999 | 0.00011435 | 20 | 1 | 1.05 | 0.95
29 | 1 | 0 | 0 | 0 | 0 | 1 | 0.99853 | 0.0031895 | 20 | 1 | 1.05 | 0.95
49 | 1 | 0.21368 | 0.10349 | 0 | 0 | 1 | 0.9992 | -0.0032894 | 20 | 1 | 1.05 | 0.95
160 | 1 | 0.10264 | 0.049709 | 0 | 0 | 1 | 0.99904 | -0.0042983 | 20 | 1 | 1.05 | 0.95
151 | 1 | 0.084607 | 0.040977 | 0 | 0 | 1 | 0.99998 | 0.00014501 | 20 | 1 | 1.05 | 0.95
44 | 1 | 0.29445 | 0.14261 | 0 | 0 | 1 | 0.99851 | 0.0033741 | 20 | 1 | 1.05 | 0.95
30 | 1 | 0 | 0 | 0 | 0 | 1 | 0.99791 | -0.0049835 | 20 | 1 | 1.05 | 0.95
31 | 1 | 0.21743 | 0.10531 | 0 | 0 | 1 | 0.99794 | -0.0052205 | 20 | 1 | 1.05 | 0.95
188 | 1 | 0.24861 | 0.12041 | 0 | 0 | 1 | 0.99787 | -0.0052296 | 20 | 1 | 1.05 | 0.95
139 | 1 | 0.55117 | 0.26694 | 0 | 0 | 1 | 0.99725 | -0.009378 | 20 | 1 | 1.05 | 0.95
148 | 1 | 0.12303 | 0.059585 | 0 | 0 | 1 | 0.99873 | -0.0063752 | 20 | 1 | 1.05 | 0.95
149 | 1 | 0.33321 | 0.16138 | 0 | 0 | 1 | 0.9988 | -0.0059735 | 20 | 1 | 1.05 | 0.95
174 | 1 | 0.12573 | 0.060893 | 0 | 0 | 1 | 0.999 | -0.0046869 | 20 | 1 | 1.05 | 0.95
46 | 1 | 0 | 0 | 0 | 0 | 1 | 0.9983 | 0.0052546 | 20 | 1 | 1.05 | 0.95
36 | 1 | 0 | 0 | 0 | 0 | 1 | 0.99833 | -0.0026603 | 20 | 1 | 1.05 | 0.95
32 | 1 | 0.3069 | 0.14864 | 0 | 0 | 1 | 0.99822 | -0.0014567 | 20 | 1 | 1.05 | 0.95
33 | 1 | 0 | 0 | 0 | 0 | 1 | 0.99827 | -0.0011736 | 20 | 1 | 1.05 | 0.95
35 | 1 | 0 | 0 | 0 | 0 | 1 | 0.99828 | -0.0012762 | 20 | 1 | 1.05 | 0.95
34 | 1 | 0 | 0 | 0 | 0 | 1 | 0.99847 | -0.0030048 | 20 | 1 | 1.05 | 0.95
89 | 1 | 0.36172 | 0.17519 | 0 | 0 | 1 | 0.99852 | -0.0034854 | 20 | 1 | 1.05 | 0.95
98 | 1 | 0 | 0 | 0 | 0 | 1 | 0.99828 | -0.0012567 | 20 | 1 | 1.05 | 0.95
190 | 1 | 0.21044 | 0.10192 | 0 | 0 | 1 | 0.99826 | -0.0010969 | 20 | 1 | 1.05 | 0.95
51 | 1 | 0 | 0 | 0 | 0 | 1 | 0.99855 | -0.0046631 | 20 | 1 | 1.05 | 0.95
50 | 1 | 0.29862 | 0.14463 | 0 | 0 | 1 | 0.99833 | -0.0026479 | 20 | 1 | 1.05 | 0.95
90 | 1 | 0 | 0 | 0 | 0 | 1 | 0.99858 | -0.0039853 | 20 | 1 | 1.05 | 0.95
96 | 1 | 0.2661 | 0.12888 | 0 | 0 | 1 | 0.99827 | -0.0011558 | 20 | 1 | 1.05 | 0.95
185 | 1 | 0 | 0 | 0 | 0 | 1 | 0.99823 | -0.00084945 | 20 | 1 | 1.05 | 0.95
37 | 1 | 0.2749 | 0.13314 | 0 | 0 | 1 | 0.99667 | 0.004089 | 20 | 1 | 1.05 | 0.95
39 | 1 | 0 | 0 | 0 | 0 | 1 | 0.9967 | 0.0037986 | 20 | 1 | 1.05 | 0.95
38 | 1 | 0 | 0 | 0 | 0 | 1 | 0.99616 | 0.00062705 | 20 | 1 | 1.05 | 0.95
43 | 1 | 0 | 0 | 0 | 0 | 1 | 0.99679 | 0.0029879 | 20 | 1 | 1.05 | 0.95
40 | 1 | 0 | 0 | 0 | 0 | 1 | 0.99588 | 0.0031482 | 20 | 1 | 1.05 | 0.95
85 | 1 | 0.3495 | 0.16927 | 0 | 0 | 1 | 0.99574 | 0.0043818 | 20 | 1 | 1.05 | 0.95
157 | 1 | 0.34192 | 0.1656 | 0 | 0 | 1 | 0.99695 | 0.0016209 | 20 | 1 | 1.05 | 0.95
156 | 1 | 0.11924 | 0.05775 | 0 | 0 | 1 | 0.99679 | 0.003019 | 20 | 1 | 1.05 | 0.95
126 | 1 | 0 | 0 | 0 | 0 | 1 | 0.99715 | -0.00025283 | 20 | 1 | 1.05 | 0.95
86 | 1 | 0.1078 | 0.052212 | 0 | 0 | 1 | 0.99569 | 0.0048032 | 20 | 1 | 1.05 | 0.95
55 | 1 | 0.23593 | 0.11427 | 0 | 0 | 1 | 0.99648 | -0.0086694 | 20 | 1 | 1.05 | 0.95
56 | 1 | 0 | 0 | 0 | 0 | 1 | 0.99649 | -0.0086891 | 20 | 1 | 1.05 | 0.95
48 | 1 | 0 | 0 | 0 | 0 | 1 | 0.99816 | 0.0065001 | 20 | 1 | 1.05 | 0.95
47 | 1 | 0 | 0 | 0 | 0 | 1 | 0.99899 | -0.0038284 | 20 | 1 | 1.05 | 0.95
142 | 1 | 0 | 0 | 0 | 0 | 1 | 0.99899 | -0.0038478 | 20 | 1 | 1.05 | 0.95
140 | 1 | 0.085661 | 0.041487 | 0 | 0 | 1 | 0.99898 | -0.0037769 | 20 | 1 | 1.05 | 0.95
150 | 1 | 0.11037 | 0.053453 | 0 | 0 | 1 | 0.99816 | 0.0065058 | 20 | 1 | 1.05 | 0.95
144 | 1 | 0.14037 | 0.067983 | 0 | 0 | 1 | 0.99898 | -0.0037937 | 20 | 1 | 1.05 | 0.95
54 | 1 | 0 | 0 | 0 | 0 | 1 | 0.99899 | -0.0038541 | 20 | 1 | 1.05 | 0.95
141 | 1 | 0 | 0 | 0 | 0 | 1 | 0.99897 | -0.0037177 | 20 | 1 | 1.05 | 0.95
125 | 1 | 0 | 0 | 0 | 0 | 1 | 0.99712 | 5.5204e-05 | 20 | 1 | 1.05 | 0.95
52 | 1 | 0.29474 | 0.14275 | 0 | 0 | 1 | 0.99898 | -0.0038219 | 20 | 1 | 1.05 | 0.95
53 | 1 | 0 | 0 | 0 | 0 | 1 | 0.99899 | -0.0038397 | 20 | 1 | 1.05 | 0.95
153 | 1 | 0.090132 | 0.043653 | 0 | 0 | 1 | 0.99651 | -0.0089147 | 20 | 1 | 1.05 | 0.95
135 | 1 | 0 | 0 | 0 | 0 | 1 | 0.99543 | 0.0069511 | 20 | 1 | 1.05 | 0.95
155 | 1 | 0.069214 | 0.033522 | 0 | 0 | 1 | 0.99543 | 0.00698 | 20 | 1 | 1.05 | 0.95
132 | 1 | 0 | 0 | 0 | 0 | 1 | 0.99547 | 0.0067549 | 20 | 1 | 1.05 | 0.95
122 | 1 | 0.32203 | 0.15597 | 0 | 0 | 1 | 0.99651 | -0.0092935 | 20 | 1 | 1.05 | 0.95
127 | 1 | 0.33425 | 0.16188 | 0 | 0 | 1 | 0.99692 | -0.0064133 | 20 | 1 | 1.05 | 0.95
87 | 1 | 0.092017 | 0.044566 | 0 | 0 | 1 | 0.99559 | 0.0057116 | 20 | 1 | 1.05 | 0.95
88 | 1 | 0.13181 | 0.06384 | 0 | 0 | 1 | 0.99551 | 0.0064167 | 20 | 1 | 1.05 | 0.95
133 | 1 | 0 | 0 | 0 | 0 | 1 | 0.99548 | 0.0067043 | 20 | 1 | 1.05 | 0.95
131 | 1 | 0 | 0 | 0 | 0 | 1 | 0.99542 | 0.0072658 | 20 | 1 | 1.05 | 0.95
91 | 1 | 0 | 0 | 0 | 0 | 1 | 0.99878 | -0.0058394 | 20 | 1 | 1.05 | 0.95
92 | 1 | 0 | 0 | 0 | 0 | 1 | 0.99881 | -0.0030351 | 20 | 1 | 1.05 | 0.95
93 | 1 | 0 | 0 | 0 | 0 | 1 | 0.99894 | -0.004194 | 20 | 1 | 1.05 | 0.95
95 | 1 | 0 | 0 | 0 | 0 | 1 | 0.99879 | -0.0028392 | 20 | 1 | 1.05 | 0.95
152 | 1 | 0.68523 | 0.33187 | 0 | 0 | 1 | 0.99878 | -0.0026883 | 20 | 1 | 1.05 | 0.95
158 | 1 | 0.15725 | 0.07616 | 0 | 0 | 1 | 0.99878 | -0.0027744 | 20 | 1 | 1.05 | 0.95
179 | 1 | 0.24116 | 0.1168 | 0 | 0 | 1 | 0.99894 | -0.0034504 | 20 | 1 | 1.05 | 0.95
143 | 1 | 0 | 0 | 0 | 0 | 1 | 0.99896 | -0.003595 | 20 | 1 | 1.05 | 0.95
99 | 1 | 0 | 0 | 0 | 0 | 1 | 0.99703 | -0.0074374 | 20 | 1 | 1.05 | 0.95
178 | 1 | 0.39082 | 0.18928 | 0 | 0 | 1 | 0.99703 | -0.0074016 | 20 | 1 | 1.05 | 0.95
129 | 1 | 0 | 0 | 0 | 0 | 1 | 0.99713 | -0.0083196 | 20 | 1 | 1.05 | 0.95
124 | 1 | 0.268 | 0.1298 | 0 | 0 | 1 | 0.99711 | 0.00016773 | 20 | 1 | 1.05 | 0.95
130 | 1 | 0.95804 | 0.464 | 0 | 0 | 1 | 0.99536 | 0.0078499 | 20 | 1 | 1.05 | 0.95
134 | 1 | 0 | 0 | 0 | 0 | 1 | 0.99533 | 0.008101 | 20 | 1 | 1.05 | 0.95
173 | 1 | 0.071936 | 0.03484 | 0 | 0 | 1 | 0.99547 | 0.0067798 | 20 | 1 | 1.05 | 0.95
177 | 1 | 0.13214 | 0.064001 | 0 | 0 | 1 | 0.99531 | 0.0082299 | 20 | 1 | 1.05 | 0.95
176 | 1 | 0 | 0 | 0 | 0 | 1 | 0.9953 | 0.0083917 | 20 | 1 | 1.05 | 0.95
164 | 1 | 0.11808 | 0.057187 | 0 | 0 | 1 | 0.99528 | 0.00851 | 20 | 1 | 1.05 | 0.95
165 | 1 | 0 | 0 | 0 | 0 | 1 | 0.99529 | 0.0084919 | 20 | 1 | 1.05 | 0.95
166 | 1 | 0.18489 | 0.089545 | 0 | 0 | 1 | 0.99528 | 0.008551 | 20 | 1 | 1.05 | 0.95
167 | 1 | 0 | 0 | 0 | 0 | 1 | 0.99529 | 0.0084489 | 20 | 1 | 1.05 | 0.95
175 | 1 | 0.28763 | 0.13931 | 0 | 0 | 1 | 0.99528 | 0.0085559 | 20 | 1 | 1.05 | 0.95
183 | 1 | 0 | 0 | 0 | 0 | 1 | 0.99803 | 0.0010245 | 20 | 1 | 1.05 | 0.95
184 | 1 | 0 | 0 | 0 | 0 | 1 | 0.99807 | 0.00062507 | 20 | 1 | 1.05 | 0.95
186 | 1 | 0.40845 | 0.19782 | 0 | 0 | 1 | 0.99802 | 0.00098619 | 20 | 1 | 1.05 | 0.95
193 | 1 | 0.25214 | 0.12212 | 0 | 0 | 1 | 0.99805 | 0.00050318 | 20 | 1 | 1.05 | 0.95

## generator_data
GEN_BUS | PG | QG | QMAX | QMIN | VG | MBASE | GEN_STATUS | PMAX | PMIN
26 | 11.4365 | 5.4344 | 10 | -10 | 1 | 100 | 1 | 10 | 0

## branch_data
F_BUS | T_BUS | BR_R | BR_X | BR_B | RATE_A | RATE_B | RATE_C | TAP | SHIFT | BR_STATUS | ANGMIN | ANGMAX | P_in | Q_in | P_out | Q_out
24 | 168 | 0.0050269 | 0.0014911 | 1.0789e-05 | 0 | 0 | 0 | 0 | 0 | 1 | -90 | 90 | 0.41714 | 0.198 | -0.41713 | -0.19907
24 | 82 | 0.032112 | 0.020114 | 2.582e-06 | 0 | 0 | 0 | 0 | 0 | 1 | -90 | 90 | 0.32207 | 0.15567 | -0.32203 | -0.15591
24 | 128 | 0.030149 | 0.018885 | 2.4241e-06 | 0 | 0 | 0 | 0 | 0 | 1 | -90 | 90 | -0.73921 | -0.35367 | 0.73942 | 0.35356
168 | 58 | 0.02469 | 0.015465 | 1.9852e-06 | 0 | 0 | 0 | 0 | 0 | 1 | -90 | 90 | 0.3261 | 0.15498 | -0.32607 | -0.15516
82 | 122 | 0.00029203 | 8.6625e-05 | 6.2675e-07 | 0 | 0 | 0 | 0 | 0 | 1 | -90 | 90 | 0.32203 | 0.15591 | -0.32203 | -0.15597
128 | 127 | 0.0037903 | 0.0011243 | 8.1346e-06 | 0 | 0 | 0 | 0 | 0 | 1 | -90 | 90 | 0.33425 | 0.16108 | -0.33425 | -0.16188
128 | 129 | 0.015792 | 0.0046843 | 3.3892e-05 | 0 | 0 | 0 | 0 | 0 | 1 | -90 | 90 | -1.0737 | -0.51464 | 1.0739 | 0.51133
58 | 153 | 0.002245 | 0.00066593 | 4.8181e-06 | 0 | 0 | 0 | 0 | 0 | 1 | -90 | 90 | 0.090132 | 0.043175 | -0.090132 | -0.043653
58 | 56 | 0.0099496 | 0.0029513 | 2.1353e-05 | 0 | 0 | 0 | 0 | 0 | 1 | -90 | 90 | 0.23594 | 0.11198 | -0.23593 | -0.1141
25 | 26 | 1.3675e-05 | 4.0566e-06 | 2.935e-08 | 0 | 0 | 0 | 0 | 0 | 1 | -90 | 90 | -0.3225 | -0.15619 | 0.3225 | 0.15619
26 | 27 | 0.0055263 | 0.0031119 | 0.00013485 | 0 | 0 | 0 | 0 | 0 | 1 | -90 | 90 | 11.0293 | 5.2412 | -11.0211 | -5.25
26 | 28 | 0.014717 | 0.0043656 | 3.1586e-05 | 0 | 0 | 0 | 0 | 0 | 1 | -90 | 90 | 0.084609 | 0.037079 | -0.084607 | -0.040237
27 | 29 | 0.015545 | 0.0046112 | 3.3363e-05 | 0 | 0 | 0 | 0 | 0 | 1 | -90 | 90 | 3.9244 | 1.8615 | -3.9215 | -1.864
27 | 49 | 0.00026754 | 0.00019442 | 2.2803e-06 | 0 | 0 | 0 | 0 | 0 | 1 | -90 | 90 | 6.2319 | 2.9752 | -6.2318 | -2.9754
27 | 160 | 0.016934 | 0.010607 | 1.3616e-06 | 0 | 0 | 0 | 0 | 0 | 1 | -90 | 90 | 0.86477 | 0.41325 | -0.86461 | -0.41329
28 | 151 | 0.0034497 | 0.0010233 | 7.4037e-06 | 0 | 0 | 0 | 0 | 0 | 1 | -90 | 90 | 0.084607 | 0.040237 | -0.084607 | -0.040977
29 | 44 | 0.00045824 | 0.00013593 | 9.8346e-07 | 0 | 0 | 0 | 0 | 0 | 1 | -90 | 90 | 3.9215 | 1.864 | -3.9214 | -1.864
49 | 148 | 0.012456 | 0.0078021 | 1.0015e-06 | 0 | 0 | 0 | 0 | 0 | 1 | -90 | 90 | 2.9086 | 1.3903 | -2.9073 | -1.3896
49 | 149 | 0.014622 | 0.0091589 | 1.1757e-06 | 0 | 0 | 0 | 0 | 0 | 1 | -90 | 90 | 2.1409 | 1.0212 | -2.1401 | -1.0208
49 | 174 | 0.016649 | 0.010428 | 1.3386e-06 | 0 | 0 | 0 | 0 | 0 | 1 | -90 | 90 | 0.9686 | 0.4604 | -0.96841 | -0.46041
160 | 54 | 0.0056011 | 0.0016615 | 1.2021e-05 | 0 | 0 | 0 | 0 | 0 | 1 | -90 | 90 | 0.76198 | 0.36358 | -0.76194 | -0.36477
44 | 46 | 0.0050635 | 0.001502 | 1.0867e-05 | 0 | 0 | 0 | 0 | 0 | 1 | -90 | 90 | 3.627 | 1.7214 | -3.6261 | -1.7223
30 | 31 | 0.0010048 | 0.00029806 | 2.1565e-06 | 0 | 0 | 0 | 0 | 0 | 1 | -90 | 90 | -2.266 | -1.0822 | 2.2661 | 1.082
30 | 188 | 0.012097 | 0.0075773 | 9.7267e-07 | 0 | 0 | 0 | 0 | 0 | 1 | -90 | 90 | 0.24862 | 0.12032 | -0.24861 | -0.12041
30 | 139 | 0.025308 | 0.015852 | 2.0349e-06 | 0 | 0 | 0 | 0 | 0 | 1 | -90 | 90 | 2.0174 | 0.96193 | -2.0161 | -0.96133
31 | 36 | 0.012088 | 0.0075714 | 9.7191e-07 | 0 | 0 | 0 | 0 | 0 | 1 | -90 | 90 | -2.4835 | -1.1874 | 2.4844 | 1.1878
139 | 129 | 0.0070489 | 0.0020909 | 1.5128e-05 | 0 | 0 | 0 | 0 | 0 | 1 | -90 | 90 | 1.4649 | 0.69439 | -1.4648 | -0.69584
148 | 51 | 0.0059042 | 0.0017514 | 1.2671e-05 | 0 | 0 | 0 | 0 | 0 | 1 | -90 | 90 | 2.7843 | 1.33 | -2.7837 | -1.3311
149 | 91 | 0.00072179 | 0.0002141 | 1.5491e-06 | 0 | 0 | 0 | 0 | 0 | 1 | -90 | 90 | 1.8069 | 0.8594 | -1.8068 | -0.85955
174 | 93 | 0.0057162 | 0.0016956 | 1.2268e-05 | 0 | 0 | 0 | 0 | 0 | 1 | -90 | 90 | 0.84268 | 0.39952 | -0.84263 | -0.40073
46 | 48 | 0.003348 | 0.00099313 | 7.1855e-06 | 0 | 0 | 0 | 0 | 0 | 1 | -90 | 90 | 3.6261 | 1.7223 | -3.6256 | -1.7228
36 | 51 | 0.006885 | 0.0020423 | 1.4776e-05 | 0 | 0 | 0 | 0 | 0 | 1 | -90 | 90 | -2.783 | -1.3324 | 2.7837 | 1.3311
36 | 50 | 0.00038526 | 0.00011428 | 8.2683e-07 | 0 | 0 | 0 | 0 | 0 | 1 | -90 | 90 | 0.29862 | 0.14455 | -0.29862 | -0.14463
32 | 33 | 0.011282 | 0.0070668 | 9.0713e-07 | 0 | 0 | 0 | 0 | 0 | 1 | -90 | 90 | -0.3069 | -0.14864 | 0.30691 | 0.14855
33 | 35 | 0.003119 | 0.00092519 | 6.6939e-06 | 0 | 0 | 0 | 0 | 0 | 1 | -90 | 90 | -0.30691 | -0.14855 | 0.30691 | 0.14789
35 | 98 | 0.00068942 | 0.0002045 | 1.4796e-06 | 0 | 0 | 0 | 0 | 0 | 1 | -90 | 90 | 0.2661 | 0.12798 | -0.2661 | -0.12812
35 | 190 | 0.0020004 | 0.00059337 | 4.2932e-06 | 0 | 0 | 0 | 0 | 0 | 1 | -90 | 90 | 0.8712 | 0.4141 | -0.87118 | -0.41452
35 | 34 | 0.011551 | 0.0034265 | 2.4791e-05 | 0 | 0 | 0 | 0 | 0 | 1 | -90 | 90 | -1.4442 | -0.68996 | 1.4445 | 0.68758
34 | 89 | 0.0032323 | 0.00095878 | 6.937e-06 | 0 | 0 | 0 | 0 | 0 | 1 | -90 | 90 | -1.4445 | -0.68758 | 1.4446 | 0.68691
89 | 90 | 0.0026689 | 0.00079167 | 5.7279e-06 | 0 | 0 | 0 | 0 | 0 | 1 | -90 | 90 | -1.8063 | -0.8621 | 1.8064 | 0.86156
98 | 96 | 0.0035396 | 0.00105 | 7.5967e-06 | 0 | 0 | 0 | 0 | 0 | 1 | -90 | 90 | 0.2661 | 0.12812 | -0.2661 | -0.12888
190 | 185 | 0.0036783 | 0.0010911 | 7.8942e-06 | 0 | 0 | 0 | 0 | 0 | 1 | -90 | 90 | 0.66074 | 0.3126 | -0.66072 | -0.31338
90 | 91 | 0.0099409 | 0.0029488 | 2.1335e-05 | 0 | 0 | 0 | 0 | 0 | 1 | -90 | 90 | -1.8064 | -0.86156 | 1.8068 | 0.85955
185 | 184 | 0.021424 | 0.0063549 | 4.5979e-05 | 0 | 0 | 0 | 0 | 0 | 1 | -90 | 90 | 0.66072 | 0.31338 | -0.66061 | -0.31793
37 | 39 | 0.0010158 | 0.00030132 | 2.1801e-06 | 0 | 0 | 0 | 0 | 0 | 1 | -90 | 90 | -2.7811 | -1.3206 | 2.7812 | 1.3205
37 | 38 | 0.015693 | 0.0098298 | 1.2618e-06 | 0 | 0 | 0 | 0 | 0 | 1 | -90 | 90 | 2.5063 | 1.1875 | -2.505 | -1.1869
39 | 43 | 0.0028392 | 0.00084219 | 6.0934e-06 | 0 | 0 | 0 | 0 | 0 | 1 | -90 | 90 | -2.7812 | -1.3205 | 2.7815 | 1.3199
38 | 40 | 0.0098127 | 0.0029107 | 2.106e-05 | 0 | 0 | 0 | 0 | 0 | 1 | -90 | 90 | 2.505 | 1.1869 | -2.5043 | -1.1887
43 | 157 | 0.0045928 | 0.0013623 | 9.8568e-06 | 0 | 0 | 0 | 0 | 0 | 1 | -90 | 90 | -2.9008 | -1.3772 | 2.9012 | 1.3763
43 | 156 | 0.0024419 | 0.00072435 | 5.2408e-06 | 0 | 0 | 0 | 0 | 0 | 1 | -90 | 90 | 0.11924 | 0.05723 | -0.11924 | -0.05775
40 | 85 | 0.0047828 | 0.0014187 | 1.0265e-05 | 0 | 0 | 0 | 0 | 0 | 1 | -90 | 90 | 2.5043 | 1.1887 | -2.5039 | -1.1896
85 | 86 | 0.0019111 | 0.0005669 | 4.1016e-06 | 0 | 0 | 0 | 0 | 0 | 1 | -90 | 90 | 2.1544 | 1.0204 | -2.1543 | -1.0207
157 | 126 | 0.0056118 | 0.0016646 | 1.2044e-05 | 0 | 0 | 0 | 0 | 0 | 1 | -90 | 90 | -3.2432 | -1.5419 | 3.2439 | 1.5409
126 | 125 | 0.011071 | 0.0032839 | 2.376e-05 | 0 | 0 | 0 | 0 | 0 | 1 | -90 | 90 | 0.26801 | 0.1266 | -0.268 | -0.12896
126 | 48 | 0.022039 | 0.013805 | 1.7721e-06 | 0 | 0 | 0 | 0 | 0 | 1 | -90 | 90 | -3.5119 | -1.6676 | 3.5152 | 1.6695
86 | 87 | 0.0043424 | 0.0012881 | 9.3196e-06 | 0 | 0 | 0 | 0 | 0 | 1 | -90 | 90 | 2.0465 | 0.96854 | -2.0463 | -0.9694
55 | 56 | 0.00077452 | 0.00022975 | 1.6623e-06 | 0 | 0 | 0 | 0 | 0 | 1 | -90 | 90 | -0.23593 | -0.11427 | 0.23593 | 0.1141
48 | 150 | 0.00047977 | 0.00014231 | 1.0297e-06 | 0 | 0 | 0 | 0 | 0 | 1 | -90 | 90 | 0.11037 | 0.05335 | -0.11037 | -0.053453
47 | 142 | 0.00057972 | 0.00017196 | 1.2442e-06 | 0 | 0 | 0 | 0 | 0 | 1 | -90 | 90 | -0.32683 | -0.15518 | 0.32683 | 0.15506
47 | 140 | 0.0015369 | 0.00045588 | 3.2984e-06 | 0 | 0 | 0 | 0 | 0 | 1 | -90 | 90 | 0.32683 | 0.15518 | -0.32683 | -0.15551
142 | 144 | 0.0036296 | 0.0010766 | 7.7897e-06 | 0 | 0 | 0 | 0 | 0 | 1 | -90 | 90 | 0.14037 | 0.067206 | -0.14037 | -0.067983
142 | 54 | 0.0001315 | 3.9006e-05 | 2.8222e-07 | 0 | 0 | 0 | 0 | 0 | 1 | -90 | 90 | -0.4672 | -0.22227 | 0.4672 | 0.22224
140 | 141 | 0.0024093 | 0.00071467 | 5.1708e-06 | 0 | 0 | 0 | 0 | 0 | 1 | -90 | 90 | 0.24117 | 0.11403 | -0.24117 | -0.11454
54 | 53 | 0.00045346 | 0.00013451 | 9.7319e-07 | 0 | 0 | 0 | 0 | 0 | 1 | -90 | 90 | 0.29474 | 0.14253 | -0.29474 | -0.14263
141 | 143 | 0.0049113 | 0.0014568 | 1.054e-05 | 0 | 0 | 0 | 0 | 0 | 1 | -90 | 90 | 0.24117 | 0.11454 | -0.24116 | -0.11559
125 | 124 | 0.0039143 | 0.0011611 | 8.4008e-06 | 0 | 0 | 0 | 0 | 0 | 1 | -90 | 90 | 0.268 | 0.12896 | -0.268 | -0.1298
52 | 53 | 0.00056181 | 0.00016665 | 1.2057e-06 | 0 | 0 | 0 | 0 | 0 | 1 | -90 | 90 | -0.29474 | -0.14275 | 0.29474 | 0.14263
135 | 155 | 0.0039683 | 0.0011771 | 8.5167e-06 | 0 | 0 | 0 | 0 | 0 | 1 | -90 | 90 | 0.069214 | 0.032678 | -0.069214 | -0.033522
135 | 132 | 0.04867 | 0.014437 | 0.00010445 | 0 | 0 | 0 | 0 | 0 | 1 | -90 | 90 | -0.069214 | -0.032678 | 0.069217 | 0.022328
132 | 173 | 0.003264 | 0.0009682 | 7.0051e-06 | 0 | 0 | 0 | 0 | 0 | 1 | -90 | 90 | 0.071936 | 0.034146 | -0.071936 | -0.03484
132 | 133 | 0.0062895 | 0.0018656 | 1.3498e-05 | 0 | 0 | 0 | 0 | 0 | 1 | -90 | 90 | -0.14115 | -0.056474 | 0.14115 | 0.055137
87 | 88 | 0.0035301 | 0.0010471 | 7.5762e-06 | 0 | 0 | 0 | 0 | 0 | 1 | -90 | 90 | 1.9543 | 0.92483 | -1.9541 | -0.92553
88 | 133 | 0.001548 | 0.00045919 | 3.3223e-06 | 0 | 0 | 0 | 0 | 0 | 1 | -90 | 90 | 1.8223 | 0.86169 | -1.8222 | -0.862
133 | 131 | 0.0031473 | 0.00093357 | 6.7546e-06 | 0 | 0 | 0 | 0 | 0 | 1 | -90 | 90 | 1.6811 | 0.80686 | -1.6809 | -0.8075
131 | 134 | 0.010989 | 0.0032595 | 2.3583e-05 | 0 | 0 | 0 | 0 | 0 | 1 | -90 | 90 | 0.72284 | 0.34468 | -0.72277 | -0.347
131 | 130 | 0.0056358 | 0.0016718 | 1.2095e-05 | 0 | 0 | 0 | 0 | 0 | 1 | -90 | 90 | 0.9581 | 0.46282 | -0.95804 | -0.464
92 | 93 | 0.01326 | 0.0039332 | 2.8457e-05 | 0 | 0 | 0 | 0 | 0 | 1 | -90 | 90 | -0.84252 | -0.40353 | 0.84263 | 0.40073
92 | 95 | 0.012474 | 0.0037002 | 2.6772e-05 | 0 | 0 | 0 | 0 | 0 | 1 | -90 | 90 | 0.15725 | 0.07266 | -0.15725 | -0.075329
92 | 152 | 0.0047144 | 0.0013984 | 1.0118e-05 | 0 | 0 | 0 | 0 | 0 | 1 | -90 | 90 | 0.68526 | 0.33087 | -0.68523 | -0.33187
95 | 158 | 0.0038792 | 0.0011507 | 8.3254e-06 | 0 | 0 | 0 | 0 | 0 | 1 | -90 | 90 | 0.15725 | 0.075329 | -0.15725 | -0.07616
179 | 143 | 0.0056393 | 0.0016728 | 1.2103e-05 | 0 | 0 | 0 | 0 | 0 | 1 | -90 | 90 | -0.24116 | -0.1168 | 0.24116 | 0.11559
99 | 178 | 0.0008485 | 0.00025169 | 1.821e-06 | 0 | 0 | 0 | 0 | 0 | 1 | -90 | 90 | 0.39082 | 0.1891 | -0.39082 | -0.18928
99 | 129 | 0.021599 | 0.0064068 | 4.6354e-05 | 0 | 0 | 0 | 0 | 0 | 1 | -90 | 90 | -0.39082 | -0.1891 | 0.39086 | 0.18451
134 | 177 | 0.0016783 | 0.00049782 | 3.6018e-06 | 0 | 0 | 0 | 0 | 0 | 1 | -90 | 90 | 0.72277 | 0.347 | -0.72276 | -0.34735
177 | 176 | 0.00258 | 0.00076532 | 5.5372e-06 | 0 | 0 | 0 | 0 | 0 | 1 | -90 | 90 | 0.59061 | 0.28335 | -0.5906 | -0.2839
176 | 167 | 0.00090947 | 0.00026977 | 1.9519e-06 | 0 | 0 | 0 | 0 | 0 | 1 | -90 | 90 | 0.5906 | 0.2839 | -0.5906 | -0.28409
164 | 165 | 0.0014233 | 0.00042218 | 3.0546e-06 | 0 | 0 | 0 | 0 | 0 | 1 | -90 | 90 | -0.11808 | -0.057187 | 0.11808 | 0.056885
165 | 166 | 0.0029715 | 0.00088143 | 6.3773e-06 | 0 | 0 | 0 | 0 | 0 | 1 | -90 | 90 | 0.18489 | 0.088914 | -0.18489 | -0.089545
165 | 167 | 0.0013312 | 0.00039488 | 2.857e-06 | 0 | 0 | 0 | 0 | 0 | 1 | -90 | 90 | -0.30297 | -0.1458 | 0.30297 | 0.14552
167 | 175 | 0.0034513 | 0.0010238 | 7.4071e-06 | 0 | 0 | 0 | 0 | 0 | 1 | -90 | 90 | 0.28763 | 0.13857 | -0.28763 | -0.13931
183 | 184 | 0.0091763 | 0.002722 | 1.9694e-05 | 0 | 0 | 0 | 0 | 0 | 1 | -90 | 90 | -0.40845 | -0.19781 | 0.40847 | 0.19586
183 | 186 | 0.0011475 | 0.00071874 | 9.2262e-08 | 0 | 0 | 0 | 0 | 0 | 1 | -90 | 90 | 0.40845 | 0.19781 | -0.40845 | -0.19782
184 | 193 | 0.0059127 | 0.0037035 | 4.7541e-07 | 0 | 0 | 0 | 0 | 0 | 1 | -90 | 90 | 0.25214 | 0.12207 | -0.25214 | -0.12212