## bus_data
BUS_I | BUS_TYPE | Pd | Qd | Gs | Bs | area | Vm | Va | baseKV | zone | Vmax | Vmin
1 | 1 | 0.39189 | 0.1898 | 0 | 0 | 1 | 0.99572 | -0.023811 | 20 | 1 | 1.05 | 0.95
2 | 1 | 0 | 0 | 0 | 0 | 1 | 0.99572 | -0.023801 | 20 | 1 | 1.05 | 0.95
3 | 1 | 0 | 0 | 0 | 0 | 1 | 0.99576 | -0.024162 | 20 | 1 | 1.05 | 0.95
4 | 1 | 0 | 0 | 0 | 0 | 1 | 0.9957 | -0.023616 | 20 | 1 | 1.05 | 0.95
5 | 1 | 0 | 0 | 0 | 0 | 1 | 0.99577 | -0.024247 | 20 | 1 | 1.05 | 0.95
31 | 1 | 0.25479 | 0.1234 | 0 | 0 | 1 | 0.9957 | -0.023596 | 20 | 1 | 1.05 | 0.95
6 | 1 | 0 | 0 | 0 | 0 | 1 | 0.99576 | -0.024214 | 20 | 1 | 1.05 | 0.95
36 | 1 | 0.075809 | 0.036716 | 0 | 0 | 1 | 0.99583 | -0.024778 | 20 | 1 | 1.05 | 0.95
88 | 1 | 0.12153 | 0.058861 | 0 | 0 | 1 | 0.99576 | -0.024192 | 20 | 1 | 1.05 | 0.95
87 | 1 | 0.078556 | 0.038046 | 0 | 0 | 1 | 0.99576 | -0.024165 | 20 | 1 | 1.05 | 0.95
34 | 1 | 0.071382 | 0.034572 | 0 | 0 | 1 | 0.99585 | -0.024986 | 20 | 1 | 1.05 | 0.95
7 | 1 | 0.35335 | 0.17114 | 0 | 0 | 1 | 0.9995 | -0.0083301 | 20 | 1 | 1.05 | 0.95
77 | 1 | 0.071928 | 0.034837 | 0 | 0 | 1 | 0.99963 | -0.0014778 | 20 | 1 | 1.05 | 0.95
8 | 1 | 0.15515 | 0.075142 | 0 | 0 | 1 | 0.99948 | -0.0084945 | 20 | 1 | 1.05 | 0.95
93 | 1 | 0.19487 | 0.094378 | 0 | 0 | 1 | 0.99925 | -0.022601 | 20 | 1 | 1.05 | 0.95
76 | 1 | 0 | 0 | 0 | 0 | 1 | 0.99972 | -0.0011171 | 20 | 1 | 1.05 | 0.95
9 | 1 | 0.32632 | 0.15804 | 0 | 0 | 1 | 0.99947 | -0.0084452 | 20 | 1 | 1.05 | 0.95
10 | 1 | 0.068179 | 0.033021 | 0 | 0 | 1 | 0.99947 | -0.0084408 | 20 | 1 | 1.05 | 0.95
92 | 1 | 0 | 0 | 0 | 0 | 1 | 0.99914 | -0.023036 | 20 | 1 | 1.05 | 0.95
90 | 1 | 0 | 0 | 0 | 0 | 1 | 0.99898 | -0.023686 | 20 | 1 | 1.05 | 0.95
11 | 1 | 0.32114 | 0.15554 | 0 | 0 | 1 | 0.99867 | -0.01547 | 20 | 1 | 1.05 | 0.95
13 | 1 | 0 | 0 | 0 | 0 | 1 | 0.99869 | -0.015588 | 20 | 1 | 1.05 | 0.95
15 | 1 | 0 | 0 | 0 | 0 | 1 | 0.99876 | -0.01624 | 20 | 1 | 1.05 | 0.95
49 | 1 | 0.081616 | 0.039528 | 0 | 0 | 1 | 0.99875 | -0.016193 | 20 | 1 | 1.05 | 0.95
21 | 1 | 0 | 0 | 0 | 0 | 1 | 0.99881 | -0.016698 | 20 | 1 | 1.05 | 0.95
23 | 1 | 0 | 0 | 0 | 0 | 1 | 0.99885 | -0.016985 | 20 | 1 | 1.05 | 0.95
50 | 1 | 0 | 0 | 0 | 0 | 1 | 0.99855 | -0.014271 | 20 | 1 | 1.05 | 0.95
100 | 1 | 0.27535 | 0.13336 | 0 | 0 | 1 | 0.99879 | -0.016485 | 20 | 1 | 1.05 | 0.95
67 | 1 | 0.73547 | 0.3562 | 0 | 0 | 1 | 0.99849 | -0.013752 | 20 | 1 | 1.05 | 0.95
16 | 1 | 0.2573 | 0.12462 | 0 | 0 | 1 | 0.99949 | -0.016795 | 20 | 1 | 1.05 | 0.95
18 | 1 | 0 | 0 | 0 | 0 | 1 | 0.99948 | -0.016761 | 20 | 1 | 1.05 | 0.95
19 | 1 | 0 | 0 | 0 | 0 | 1 | 0.9995 | -0.01668 | 20 | 1 | 1.05 | 0.95
17 | 1 | 0.078686 | 0.038109 | 0 | 0 | 1 | 0.9991 | -0.01931 | 20 | 1 | 1.05 | 0.95
25 | 1 | 0.06858 | 0.033215 | 0 | 0 | 1 | 0.99947 | -0.01662 | 20 | 1 | 1.05 | 0.95
26 | 1 | 0 | 0 | 0 | 0 | 1 | 0.9995 | -0.016655 | 20 | 1 | 1.05 | 0.95
20 | 1 | 0 | 0 | 0 | 0 | 1 | 0.99896 | -0.018012 | 20 | 1 | 1.05 | 0.95
84 | 1 | 0 | 0 | 0 | 0 | 1 | 0.99942 | -0.01624 | 20 | 1 | 1.05 | 0.95
130 | 1 | 0.080616 | 0.039044 | 0 | 0 | 1 | 0.99966 | -0.01605 | 20 | 1 | 1.05 | 0.95
22 | 1 | 0 | 0 | 0 | 0 | 1 | 0.99926 | -0.015237 | 20 | 1 | 1.05 | 0.95
102 | 1 | 0 | 0 | 0 | 0 | 1 | 0.99929 | -0.015491 | 20 | 1 | 1.05 | 0.95
101 | 1 | 0.2653 | 0.12849 | 0 | 0 | 1 | 0.99926 | -0.015212 | 20 | 1 | 1.05 | 0.95
48 | 1 | 2.1492 | 1.0409 | 0 | 0 | 1 | 0.99879 | -0.016447 | 20 | 1 | 1.05 | 0.95
124 | 1 | 0.23855 | 0.11553 | 0 | 0 | 1 | 0.9993 | -0.015574 | 20 | 1 | 1.05 | 0.95
123 | 1 | 0.11589 | 0.056128 | 0 | 0 | 1 | 0.99941 | -0.016324 | 20 | 1 | 1.05 | 0.95
82 | 1 | 0.12325 | 0.059693 | 0 | 0 | 1 | 0.9994 | -0.015999 | 20 | 1 | 1.05 | 0.95
128 | 1 | 0.14534 | 0.070391 | 0 | 0 | 1 | 0.99995 | -0.00020832 | 20 | 1 | 1.05 | 0.95
27 | 1 | 0.21318 | 0.10325 | 0 | 0 | 1 | 0.9985 | -0.043418 | 20 | 1 | 1.05 | 0.95
28 | 1 | 0 | 0 | 0 | 0 | 1 | 0.9985 | -0.043437 | 20 | 1 | 1.05 | 0.95
29 | 1 | 0 | 0 | 0 | 0 | 1 | 0.99851 | -0.043567 | 20 | 1 | 1.05 | 0.95
57 | 1 | 0.37235 | 0.18034 | 0 | 0 | 1 | 0.99856 | -0.043247 | 20 | 1 | 1.05 | 0.95
58 | 1 | 0 | 0 | 0 | 0 | 1 | 0.99855 | -0.043312 | 20 | 1 | 1.05 | 0.95
30 | 1 | 0 | 0 | 0 | 0 | 1 | 0.99891 | -0.023973 | 20 | 1 | 1.05 | 0.95
78 | 1 | 0.10836 | 0.052479 | 0 | 0 | 1 | 0.9985 | -0.043442 | 20 | 1 | 1.05 | 0.95
89 | 1 | 0.14464 | 0.070051 | 0 | 0 | 1 | 0.99891 | -0.02397 | 20 | 1 | 1.05 | 0.95
79 | 1 | 0 | 0 | 0 | 0 | 1 | 0.99849 | -0.043329 | 20 | 1 | 1.05 | 0.95
32 | 1 | 0.41041 | 0.19877 | 0 | 0 | 1 | 0.99586 | -0.025123 | 20 | 1 | 1.05 | 0.95
33 | 1 | 0 | 0 | 0 | 0 | 1 | 0.99587 | -0.025201 | 20 | 1 | 1.05 | 0.95
35 | 1 | 0 | 0 | 0 | 0 | 1 | 0.99591 | -0.025537 | 20 | 1 | 1.05 | 0.95
111 | 1 | 0.19693 | 0.095375 | 0 | 0 | 1 | 0.9959 | -0.025478 | 20 | 1 | 1.05 | 0.95
46 | 1 | 0.19059 | 0.092306 | 0 | 0 | 1 | 0.99595 | -0.025911 | 20 | 1 | 1.05 | 0.95
45 | 1 | 0 | 0 | 0 | 0 | 1 | 0.99599 | -0.026277 | 20 | 1 | 1.05 | 0.95
37 | 1 | 0.39641 | 0.19199 | 0 | 0 | 1 | 0.99806 | -0.039982 | 20 | 1 | 1.05 | 0.95
38 | 1 | 0 | 0 | 0 | 0 | 1 | 0.9981 | -0.04032 | 20 | 1 | 1.05 | 0.95
39 | 1 | 0 | 0 | 0 | 0 | 1 | 0.9982 | -0.041266 | 20 | 1 | 1.05 | 0.95
40 | 1 | 0 | 0 | 0 | 0 | 1 | 0.99834 | -0.042445 | 20 | 1 | 1.05 | 0.95
106 | 1 | 0.069617 | 0.033717 | 0 | 0 | 1 | 0.9982 | -0.041242 | 20 | 1 | 1.05 | 0.95
121 | 1 | 0.27038 | 0.13095 | 0 | 0 | 1 | 0.99836 | -0.042564 | 20 | 1 | 1.05 | 0.95
120 | 1 | 0 | 0 | 0 | 0 | 1 | 0.99838 | -0.042737 | 20 | 1 | 1.05 | 0.95
41 | 1 | 0.19978 | 0.096759 | 0 | 0 | 1 | 0.99593 | -0.025766 | 20 | 1 | 1.05 | 0.95
42 | 1 | 0 | 0 | 0 | 0 | 1 | 0.99593 | -0.02575 | 20 | 1 | 1.05 | 0.95
43 | 1 | 0.39089 | 0.18932 | 0 | 0 | 1 | 0.99595 | -0.025941 | 20 | 1 | 1.05 | 0.95
44 | 1 | 0 | 0 | 0 | 0 | 1 | 0.99593 | -0.025732 | 20 | 1 | 1.05 | 0.95
56 | 1 | 0.073622 | 0.035657 | 0 | 0 | 1 | 0.99592 | -0.025694 | 20 | 1 | 1.05 | 0.95
47 | 1 | 0.19046 | 0.092243 | 0 | 0 | 1 | 0.99607 | -0.027021 | 20 | 1 | 1.05 | 0.95
110 | 1 | 0 | 0 | 0 | 0 | 1 | 0.99612 | -0.027488 | 20 | 1 | 1.05 | 0.95
108 | 1 | 0.088049 | 0.042644 | 0 | 0 | 1 | 0.99617 | -0.027981 | 20 | 1 | 1.05 | 0.95
51 | 1 | 0.12573 | 0.060896 | 0 | 0 | 1 | 0.99809 | -0.045031 | 20 | 1 | 1.05 | 0.95
52 | 1 | 0 | 0 | 0 | 0 | 1 | 0.99809 | -0.045086 | 20 | 1 | 1.05 | 0.95
53 | 1 | 0 | 0 | 0 | 0 | 1 | 0.9981 | -0.045125 | 20 | 1 | 1.05 | 0.95
55 | 1 | 0 | 0 | 0 | 0 | 1 | 0.99829 | -0.044353 | 20 | 1 | 1.05 | 0.95
127 | 1 | 0.41306 | 0.20006 | 0 | 0 | 1 | 0.99808 | -0.045269 | 20 | 1 | 1.05 | 0.95
118 | 1 | 0.27756 | 0.13443 | 0 | 0 | 1 | 0.99829 | -0.044342 | 20 | 1 | 1.05 | 0.95
99 | 1 | 0 | 0 | 0 | 0 | 1 | 0.99806 | -0.04503 | 20 | 1 | 1.05 | 0.95
117 | 1 | 0 | 0 | 0 | 0 | 1 | 0.9983 | -0.044302 | 20 | 1 | 1.05 | 0.95
59 | 1 | 0 | 0 | 0 | 0 | 1 | 0.99848 | -0.043591 | 20 | 1 | 1.05 | 0.95
60 | 1 | 0 | 0 | 0 | 0 | 1 | 0.99845 | -0.043306 | 20 | 1 | 1.05 | 0.95
61 | 1 | 0.11741 | 0.056866 | 0 | 0 | 1 | 0.9984 | -0.043901 | 20 | 1 | 1.05 | 0.95
114 | 1 | 0.14017 | 0.067888 | 0 | 0 | 1 | 0.99843 | -0.043141 | 20 | 1 | 1.05 | 0.95
115 | 1 | 0 | 0 | 0 | 0 | 1 | 0.99842 | -0.043034 | 20 | 1 | 1.05 | 0.95
112 | 1 | 0 | 0 | 0 | 0 | 1 | 0.99839 | -0.043948 | 20 | 1 | 1.05 | 0.95
119 | 1 | 0 | 0 | 0 | 0 | 1 | 0.9984 | -0.042947 | 20 | 1 | 1.05 | 0.95
122 | 1 | 0.65698 | 0.31819 | 0 | 0 | 1 | 0.99839 | -0.042777 | 20 | 1 | 1.05 | 0.95
105 | 1 | 0 | 0 | 0 | 0 | 1 | 0.99837 | -0.044031 | 20 | 1 | 1.05 | 0.95
62 | 1 | 0.075511 | 0.036571 | 0 | 0 | 1 | 0.99633 | -0.029392 | 20 | 1 | 1.05 | 0.95
63 | 1 | 0 | 0 | 0 | 0 | 1 | 0.99633 | -0.029415 | 20 | 1 | 1.05 | 0.95
64 | 1 | 0 | 0 | 0 | 0 | 1 | 0.99632 | -0.029342 | 20 | 1 | 1.05 | 0.95
66 | 1 | 0 | 0 | 0 | 0 | 1 | 0.99634 | -0.029474 | 20 | 1 | 1.05 | 0.95
126 | 1 | 0.27293 | 0.13218 | 0 | 0 | 1 | 0.99631 | -0.029247 | 20 | 1 | 1.05 | 0.95
65 | 1 | 0 | 0 | 0 | 0 | 1 | 0.99647 | -0.030642 | 20 | 1 | 1.05 | 0.95
125 | 1 | 0.21232 | 0.10283 | 0 | 0 | 1 | 0.99658 | -0.031707 | 20 | 1 | 1.05 | 0.95
109 | 1 | 0.078631 | 0.038083 | 0 | 0 | 1 | 0.99633 | -0.029437 | 20 | 1 | 1.05 | 0.95
107 | 1 | 0.077436 | 0.037504 | 0 | 0 | 1 | 0.99628 | -0.028971 | 20 | 1 | 1.05 | 0.95
96 | 1 | 0 | 0 | 0 | 0 | 1 | 0.99676 | -0.033296 | 20 | 1 | 1.05 | 0.95
68 | 1 | 0.083232 | 0.040311 | 0 | 0 | 1 | 0.99975 | -0.000432 | 20 | 1 | 1.05 | 0.95
69 | 1 | 0.20684 | 0.10018 | 0 | 0 | 1 | 0.99975 | -0.00041975 | 20 | 1 | 1.05 | 0.95
70 | 1 | 0.078314 | 0.037929 | 0 | 0 | 1 | 0.99976 | -0.00058051 | 20 | 1 | 1.05 | 0.95
71 | 1 | 0.088262 | 0.042747 | 0 | 0 | 1 | 0.99977 | -0.0006568 | 20 | 1 | 1.05 | 0.95
72 | 1 | 0 | 0 | 0 | 0 | 1 | 0.99979 | -0.00082788 | 20 | 1 | 1.05 | 0.95
73 | 1 | 0.077168 | 0.037374 | 0 | 0 | 1 | 0.99976 | -0.00096483 | 20 | 1 | 1.05 | 0.95
74 | 3 | 0 | 0 | 0 | 0 | 1 | 1 | 0 | 20 | 1 | 1.05 | 0.95
75 | 1 | 0 | 0 | 0 | 0 | 1 | 0.99999 | 0.00012718 | 20 | 1 | 1.05 | 0.95
129 | 1 | 0.13805 | 0.066861 | 0 | 0 | 1 | 0.99998 | 0.00014594 | 20 | 1 | 1.05 | 0.95
81 | 1 | 0.34332 | 0.16628 | 0 | 0 | 1 | 0.99848 | -0.04339 | 20 | 1 | 1.05 | 0.95
83 | 1 | 0 | 0 | 0 | 0 | 1 | 0.99938 | -0.01581 | 20 | 1 | 1.05 | 0.95
85 | 1 | 0 | 0 | 0 | 0 | 1 | 0.99934 | -0.015477 | 20 | 1 | 1.05 | 0.95
86 | 1 | 0.081187 | 0.03932 | 0 | 0 | 1 | 0.99933 | -0.015363 | 20 | 1 | 1.05 | 0.95
94 | 1 | 0.15309 | 0.074143 | 0 | 0 | 1 | 0.99672 | -0.03298 | 20 | 1 | 1.05 | 0.95
95 | 1 | 0 | 0 | 0 | 0 | 1 | 0.99672 | -0.033024 | 20 | 1 | 1.05 | 0.95
97 | 1 | 0 | 0 | 0 | 0 | 1 | 0.99752 | -0.040195 | 20 | 1 | 1.05 | 0.95
98 | 1 | 0.13659 | 0.066152 | 0 | 0 | 1 | 0.99751 | -0.04015 | 20 | 1 | 1.05 | 0.95
103 | 1 | 0.35666 | 0.17274 | 0 | 0 | 1 | 0.99834 | -0.043766 | 20 | 1 | 1.05 | 0.95
104 | 1 | 0 | 0 | 0 | 0 | 1 | 0.99836 | -0.043925 | 20 | 1 | 1.05 | 0.95
113 | 1 | 0.084483 | 0.040917 | 0 | 0 | 1 | 0.99833 | -0.044166 | 20 | 1 | 1.05 | 0.95
116 | 1 | 0 | 0 | 0 | 0 | 1 | 0.99831 | -0.044276 | 20 | 1 | 1.05 | 0.95

## generator_data
GEN_BUS | PG | QG | QMAX | QMIN | VG | MBASE | GEN_STATUS | PMAX | PMIN
74 | 14.7153 | 7.001 | 10 | -10 | 1 | 100 | 1 | 10 | 0

## branch_data
F_BUS | T_BUS | BR_R | BR_X | BR_B | RATE_A | RATE_B | RATE_C | TAP | SHIFT | BR_STATUS | ANGMIN | ANGMAX | P_in | Q_in | P_out | Q_out
1 | 2 | 0.00034666 | 0.00010283 | 7.4398e-07 | 0 | 0 | 0 | 0 | 0 | 1 | -90 | 90 | 0.2548 | 0.12172 | -0.2548 | -0.1218
1 | 3 | 0.0051074 | 0.001515 | 1.0961e-05 | 0 | 0 | 0 | 0 | 0 | 1 | -90 | 90 | -0.64669 | -0.31152 | 0.64672 | 0.31044
2 | 4 | 0.0068399 | 0.0020289 | 1.468e-05 | 0 | 0 | 0 | 0 | 0 | 1 | -90 | 90 | 0.2548 | 0.1218 | -0.2548 | -0.12325
3 | 5 | 0.0012346 | 0.00036622 | 2.6497e-06 | 0 | 0 | 0 | 0 | 0 | 1 | -90 | 90 | -0.64672 | -0.31044 | 0.64672 | 0.31018
4 | 31 | 0.0007179 | 0.00021295 | 1.5407e-06 | 0 | 0 | 0 | 0 | 0 | 1 | -90 | 90 | 0.2548 | 0.12325 | -0.25479 | -0.1234
5 | 6 | 0.0016057 | 0.00047631 | 3.4462e-06 | 0 | 0 | 0 | 0 | 0 | 1 | -90 | 90 | 0.20009 | 0.094936 | -0.20009 | -0.095277
5 | 36 | 0.0059925 | 0.0017775 | 1.2861e-05 | 0 | 0 | 0 | 0 | 0 | 1 | -90 | 90 | -0.84681 | -0.40512 | 0.84687 | 0.40386
6 | 88 | 0.0016917 | 0.0005018 | 3.6306e-06 | 0 | 0 | 0 | 0 | 0 | 1 | -90 | 90 | 0.12153 | 0.058501 | -0.12153 | -0.058861
6 | 87 | 0.0059696 | 0.0017708 | 1.2812e-05 | 0 | 0 | 0 | 0 | 0 | 1 | -90 | 90 | 0.078557 | 0.036776 | -0.078556 | -0.038046
36 | 34 | 0.0021646 | 0.00064209 | 4.6456e-06 | 0 | 0 | 0 | 0 | 0 | 1 | -90 | 90 | -0.92268 | -0.44058 | 0.9227 | 0.44012
34 | 32 | 0.0013229 | 0.00039242 | 2.8392e-06 | 0 | 0 | 0 | 0 | 0 | 1 | -90 | 90 | -0.99408 | -0.47469 | 0.9941 | 0.47442
7 | 77 | 0.00060342 | 0.0016227 | 2.8037e-07 | 0 | 0 | 0 | 0 | 0 | 1 | -90 | 90 | -8.9453 | -4.2524 | 8.9459 | 4.254
7 | 8 | 0.0036522 | 0.0022876 | 2.9366e-07 | 0 | 0 | 0 | 0 | 0 | 1 | -90 | 90 | 0.54967 | 0.26581 | -0.54965 | -0.26583
7 | 93 | 0.0013967 | 0.0037559 | 6.4897e-07 | 0 | 0 | 0 | 0 | 0 | 1 | -90 | 90 | 8.0423 | 3.8154 | -8.0412 | -3.8125
77 | 76 | 0.00079619 | 0.00044834 | 1.9428e-05 | 0 | 0 | 0 | 0 | 0 | 1 | -90 | 90 | -9.0179 | -4.2888 | 9.0187 | 4.2873
8 | 9 | 0.001165 | 0.00034558 | 2.5004e-06 | 0 | 0 | 0 | 0 | 0 | 1 | -90 | 90 | 0.3945 | 0.19069 | -0.3945 | -0.19094
93 | 92 | 0.0010838 | 0.0006103 | 2.6446e-05 | 0 | 0 | 0 | 0 | 0 | 1 | -90 | 90 | 7.8463 | 3.7182 | -7.8455 | -3.7203
76 | 73 | 0.00033554 | 0.00018895 | 8.1874e-06 | 0 | 0 | 0 | 0 | 0 | 1 | -90 | 90 | -9.0187 | -4.2873 | 9.019 | 4.2867
9 | 10 | 0.00060382 | 0.00017911 | 1.2959e-06 | 0 | 0 | 0 | 0 | 0 | 1 | -90 | 90 | 0.068179 | 0.032891 | -0.068179 | -0.033021
92 | 90 | 0.0016274 | 0.00091638 | 3.9709e-05 | 0 | 0 | 0 | 0 | 0 | 1 | -90 | 90 | 7.8455 | 3.7203 | -7.8443 | -3.7236
90 | 89 | 0.00071522 | 0.00040275 | 1.7452e-05 | 0 | 0 | 0 | 0 | 0 | 1 | -90 | 90 | 7.8443 | 3.7236 | -7.8438 | -3.725
11 | 13 | 0.0034326 | 0.0010182 | 7.367e-06 | 0 | 0 | 0 | 0 | 0 | 1 | -90 | 90 | -0.32114 | -0.15554 | 0.32115 | 0.1548
13 | 15 | 0.019754 | 0.0058596 | 4.2395e-05 | 0 | 0 | 0 | 0 | 0 | 1 | -90 | 90 | -0.32115 | -0.1548 | 0.32117 | 0.15058
15 | 49 | 0.0055143 | 0.0016357 | 1.1835e-05 | 0 | 0 | 0 | 0 | 0 | 1 | -90 | 90 | 0.081616 | 0.038348 | -0.081616 | -0.039528
15 | 21 | 0.011686 | 0.0034664 | 2.508e-05 | 0 | 0 | 0 | 0 | 0 | 1 | -90 | 90 | -0.40279 | -0.18893 | 0.40281 | 0.18643
21 | 23 | 0.0020255 | 0.00060081 | 4.347e-06 | 0 | 0 | 0 | 0 | 0 | 1 | -90 | 90 | -1.4139 | -0.66632 | 1.4139 | 0.66591
21 | 50 | 0.031706 | 0.009405 | 6.8047e-05 | 0 | 0 | 0 | 0 | 0 | 1 | -90 | 90 | 0.73572 | 0.34809 | -0.73551 | -0.35481
21 | 100 | 0.0072786 | 0.002159 | 1.5621e-05 | 0 | 0 | 0 | 0 | 0 | 1 | -90 | 90 | 0.27536 | 0.1318 | -0.27535 | -0.13336
23 | 48 | 0.0023244 | 0.00068948 | 4.9885e-06 | 0 | 0 | 0 | 0 | 0 | 1 | -90 | 90 | 2.1493 | 1.0404 | -2.1492 | -1.0409
23 | 20 | 0.0027555 | 0.00081735 | 5.9137e-06 | 0 | 0 | 0 | 0 | 0 | 1 | -90 | 90 | -3.5633 | -1.7063 | 3.5637 | 1.7059
50 | 67 | 0.0065683 | 0.0019484 | 1.4097e-05 | 0 | 0 | 0 | 0 | 0 | 1 | -90 | 90 | 0.73551 | 0.35481 | -0.73547 | -0.3562
16 | 18 | 0.00037324 | 0.00011071 | 8.0104e-07 | 0 | 0 | 0 | 0 | 0 | 1 | -90 | 90 | 0.8929 | 0.42521 | -0.8929 | -0.42529
16 | 19 | 0.00016764 | 0.00012183 | 1.4289e-06 | 0 | 0 | 0 | 0 | 0 | 1 | -90 | 90 | -4.7945 | -2.294 | 4.7945 | 2.2939
16 | 17 | 0.0081417 | 0.0050997 | 6.5463e-07 | 0 | 0 | 0 | 0 | 0 | 1 | -90 | 90 | 3.6443 | 1.7442 | -3.6429 | -1.7434
18 | 25 | 0.0015218 | 0.0004514 | 3.266e-06 | 0 | 0 | 0 | 0 | 0 | 1 | -90 | 90 | 0.8929 | 0.42529 | -0.89289 | -0.42561
19 | 26 | 0.00011016 | 6.2031e-05 | 2.6879e-06 | 0 | 0 | 0 | 0 | 0 | 1 | -90 | 90 | -4.7945 | -2.2939 | 4.7945 | 2.2936
17 | 20 | 0.0034882 | 0.0010347 | 7.4863e-06 | 0 | 0 | 0 | 0 | 0 | 1 | -90 | 90 | 3.5642 | 1.7053 | -3.5637 | -1.7059
25 | 84 | 0.0044656 | 0.0013246 | 9.5838e-06 | 0 | 0 | 0 | 0 | 0 | 1 | -90 | 90 | 0.82431 | 0.3924 | -0.82427 | -0.39334
26 | 130 | 0.0025783 | 0.0014518 | 6.2912e-05 | 0 | 0 | 0 | 0 | 0 | 1 | -90 | 90 | -4.7945 | -2.2936 | 4.7953 | 2.2878
84 | 82 | 0.0033011 | 0.00097922 | 7.0848e-06 | 0 | 0 | 0 | 0 | 0 | 1 | -90 | 90 | 0.70838 | 0.33728 | -0.70836 | -0.33799
84 | 123 | 0.008814 | 0.0055208 | 7.0869e-07 | 0 | 0 | 0 | 0 | 0 | 1 | -90 | 90 | 0.11589 | 0.056059 | -0.11589 | -0.056128
130 | 128 | 0.0025626 | 0.006891 | 1.1907e-06 | 0 | 0 | 0 | 0 | 0 | 1 | -90 | 90 | -4.8759 | -2.3268 | 4.8766 | 2.3287
22 | 102 | 0.0091094 | 0.0027021 | 1.955e-05 | 0 | 0 | 0 | 0 | 0 | 1 | -90 | 90 | -0.2653 | -0.1283 | 0.26531 | 0.12635
22 | 101 | 0.00088644 | 0.00026294 | 1.9024e-06 | 0 | 0 | 0 | 0 | 0 | 1 | -90 | 90 | 0.2653 | 0.1283 | -0.2653 | -0.12849
102 | 124 | 0.0030357 | 0.00090048 | 6.5152e-06 | 0 | 0 | 0 | 0 | 0 | 1 | -90 | 90 | -0.26531 | -0.12635 | 0.26531 | 0.1257
124 | 86 | 0.0049417 | 0.0030953 | 3.9733e-07 | 0 | 0 | 0 | 0 | 0 | 1 | -90 | 90 | -0.50386 | -0.24124 | 0.50387 | 0.24121
82 | 83 | 0.0031372 | 0.00093058 | 6.7329e-06 | 0 | 0 | 0 | 0 | 0 | 1 | -90 | 90 | 0.58511 | 0.27829 | -0.58509 | -0.27896
128 | 74 | 0.00084581 | 0.00047628 | 2.0638e-05 | 0 | 0 | 0 | 0 | 0 | 1 | -90 | 90 | -5.022 | -2.3991 | 5.0222 | 2.3972
27 | 28 | 0.00082881 | 0.00024585 | 1.7788e-06 | 0 | 0 | 0 | 0 | 0 | 1 | -90 | 90 | -0.21318 | -0.10325 | 0.21318 | 0.10307
28 | 29 | 0.0057961 | 0.0017193 | 1.2439e-05 | 0 | 0 | 0 | 0 | 0 | 1 | -90 | 90 | -0.21318 | -0.10307 | 0.21318 | 0.10183
29 | 78 | 0.0025985 | 0.0007708 | 5.5769e-06 | 0 | 0 | 0 | 0 | 0 | 1 | -90 | 90 | 0.45169 | 0.21753 | -0.45169 | -0.21809
29 | 57 | 0.0057289 | 0.0035884 | 4.6063e-07 | 0 | 0 | 0 | 0 | 0 | 1 | -90 | 90 | -0.66488 | -0.31936 | 0.66491 | 0.31934
57 | 58 | 0.00018733 | 0.00010549 | 4.571e-06 | 0 | 0 | 0 | 0 | 0 | 1 | -90 | 90 | 6.6604 | 3.1516 | -6.6603 | -3.152
57 | 30 | 0.0019682 | 0.0052928 | 9.1452e-07 | 0 | 0 | 0 | 0 | 0 | 1 | -90 | 90 | -7.6977 | -3.6512 | 7.6991 | 3.655
58 | 59 | 0.00081161 | 0.00045703 | 1.9804e-05 | 0 | 0 | 0 | 0 | 0 | 1 | -90 | 90 | 6.6603 | 3.152 | -6.6599 | -3.1537
30 | 89 | 6.5685e-06 | 3.6988e-06 | 1.6028e-07 | 0 | 0 | 0 | 0 | 0 | 1 | -90 | 90 | -7.6991 | -3.655 | 7.6991 | 3.655
78 | 79 | 0.0030762 | 0.0009125 | 6.6021e-06 | 0 | 0 | 0 | 0 | 0 | 1 | -90 | 90 | 0.34333 | 0.16561 | -0.34333 | -0.16626
79 | 81 | 0.002169 | 0.0013586 | 1.744e-07 | 0 | 0 | 0 | 0 | 0 | 1 | -90 | 90 | 0.34333 | 0.16626 | -0.34332 | -0.16628
32 | 33 | 0.00052588 | 0.00015599 | 1.1286e-06 | 0 | 0 | 0 | 0 | 0 | 1 | -90 | 90 | -1.4045 | -0.67319 | 1.4045 | 0.67308
33 | 35 | 0.002267 | 0.00067246 | 4.8654e-06 | 0 | 0 | 0 | 0 | 0 | 1 | -90 | 90 | -1.4045 | -0.67308 | 1.4046 | 0.67262
35 | 111 | 0.0028018 | 0.00083111 | 6.0132e-06 | 0 | 0 | 0 | 0 | 0 | 1 | -90 | 90 | 0.19693 | 0.094779 | -0.19693 | -0.095375
35 | 46 | 0.0022186 | 0.00065811 | 4.7615e-06 | 0 | 0 | 0 | 0 | 0 | 1 | -90 | 90 | -1.6015 | -0.76739 | 1.6016 | 0.76694
46 | 45 | 0.0019327 | 0.0005733 | 4.1479e-06 | 0 | 0 | 0 | 0 | 0 | 1 | -90 | 90 | -1.7922 | -0.85925 | 1.7922 | 0.85886
45 | 47 | 0.0028816 | 0.00085476 | 6.1843e-06 | 0 | 0 | 0 | 0 | 0 | 1 | -90 | 90 | -2.4566 | -1.1762 | 2.4568 | 1.1756
45 | 43 | 0.0048094 | 0.0014266 | 1.0322e-05 | 0 | 0 | 0 | 0 | 0 | 1 | -90 | 90 | 0.66433 | 0.31729 | -0.6643 | -0.31831
37 | 38 | 0.0079928 | 0.0023709 | 1.7154e-05 | 0 | 0 | 0 | 0 | 0 | 1 | -90 | 90 | -0.39641 | -0.19199 | 0.39643 | 0.19029
38 | 39 | 0.023426 | 0.0069488 | 5.0276e-05 | 0 | 0 | 0 | 0 | 0 | 1 | -90 | 90 | -0.39643 | -0.19029 | 0.39648 | 0.18529
39 | 40 | 0.026575 | 0.007883 | 5.7035e-05 | 0 | 0 | 0 | 0 | 0 | 1 | -90 | 90 | -0.46609 | -0.21833 | 0.46616 | 0.21266
39 | 106 | 0.0031915 | 0.00094668 | 6.8494e-06 | 0 | 0 | 0 | 0 | 0 | 1 | -90 | 90 | 0.069617 | 0.033035 | -0.069617 | -0.033717
40 | 121 | 0.0027809 | 0.00082489 | 5.9682e-06 | 0 | 0 | 0 | 0 | 0 | 1 | -90 | 90 | -0.46616 | -0.21266 | 0.46617 | 0.21207
121 | 120 | 0.0024159 | 0.00071663 | 5.185e-06 | 0 | 0 | 0 | 0 | 0 | 1 | -90 | 90 | -0.73655 | -0.34302 | 0.73657 | 0.34251
120 | 119 | 0.0029565 | 0.000877 | 6.3452e-06 | 0 | 0 | 0 | 0 | 0 | 1 | -90 | 90 | -0.73657 | -0.34251 | 0.73659 | 0.34188
41 | 42 | 0.0023217 | 0.00068869 | 4.9828e-06 | 0 | 0 | 0 | 0 | 0 | 1 | -90 | 90 | 0.073622 | 0.033556 | -0.073622 | -0.03405
41 | 43 | 0.0062399 | 0.0018509 | 1.3392e-05 | 0 | 0 | 0 | 0 | 0 | 1 | -90 | 90 | -0.2734 | -0.13031 | 0.27341 | 0.12899
42 | 44 | 0.0025432 | 0.0007544 | 5.4582e-06 | 0 | 0 | 0 | 0 | 0 | 1 | -90 | 90 | 0.073622 | 0.03405 | -0.073622 | -0.034592
44 | 56 | 0.0050038 | 0.0014843 | 1.0739e-05 | 0 | 0 | 0 | 0 | 0 | 1 | -90 | 90 | 0.073622 | 0.034592 | -0.073622 | -0.035657
47 | 110 | 0.0016783 | 0.00049783 | 3.6019e-06 | 0 | 0 | 0 | 0 | 0 | 1 | -90 | 90 | -2.6472 | -1.2678 | 2.6474 | 1.2675
110 | 108 | 0.0017712 | 0.00052539 | 3.8013e-06 | 0 | 0 | 0 | 0 | 0 | 1 | -90 | 90 | -2.6474 | -1.2675 | 2.6475 | 1.2672
108 | 107 | 0.0034409 | 0.0010207 | 7.3847e-06 | 0 | 0 | 0 | 0 | 0 | 1 | -90 | 90 | -2.7356 | -1.3098 | 2.7359 | 1.3092
51 | 52 | 0.0041043 | 0.0012175 | 8.8086e-06 | 0 | 0 | 0 | 0 | 0 | 1 | -90 | 90 | -0.12573 | -0.060896 | 0.12574 | 0.060019
52 | 53 | 0.0029897 | 0.00088682 | 6.4163e-06 | 0 | 0 | 0 | 0 | 0 | 1 | -90 | 90 | -0.12574 | -0.060019 | 0.12574 | 0.05938
53 | 55 | 0.0035415 | 0.0019943 | 8.6416e-05 | 0 | 0 | 0 | 0 | 0 | 1 | -90 | 90 | -4.2882 | -2.0403 | 4.289 | 2.0322
53 | 127 | 0.00024118 | 0.00017527 | 2.0556e-06 | 0 | 0 | 0 | 0 | 0 | 1 | -90 | 90 | 4.1625 | 1.981 | -4.1624 | -1.9811
55 | 118 | 5.1345e-05 | 2.8913e-05 | 1.2529e-06 | 0 | 0 | 0 | 0 | 0 | 1 | -90 | 90 | -4.289 | -2.0322 | 4.289 | 2.0321
127 | 99 | 0.00062222 | 0.00018457 | 1.3354e-06 | 0 | 0 | 0 | 0 | 0 | 1 | -90 | 90 | 3.7493 | 1.7811 | -3.7492 | -1.7812
118 | 117 | 0.00017446 | 9.8237e-05 | 4.2569e-06 | 0 | 0 | 0 | 0 | 0 | 1 | -90 | 90 | -4.5666 | -2.1665 | 4.5666 | 2.1661
99 | 97 | 0.012531 | 0.0037172 | 2.6894e-05 | 0 | 0 | 0 | 0 | 0 | 1 | -90 | 90 | 3.7492 | 1.7812 | -3.7471 | -1.7832
117 | 116 | 0.00010779 | 6.0697e-05 | 2.6301e-06 | 0 | 0 | 0 | 0 | 0 | 1 | -90 | 90 | -4.5666 | -2.1661 | 4.5666 | 2.1658
59 | 60 | 0.0018324 | 0.00054354 | 3.9326e-06 | 0 | 0 | 0 | 0 | 0 | 1 | -90 | 90 | 1.5339 | 0.725 | -1.5338 | -0.72538
59 | 61 | 0.0011816 | 0.00066539 | 2.8833e-05 | 0 | 0 | 0 | 0 | 0 | 1 | -90 | 90 | 5.126 | 2.4287 | -5.1256 | -2.4314
60 | 114 | 0.0019231 | 0.00057045 | 4.1273e-06 | 0 | 0 | 0 | 0 | 0 | 1 | -90 | 90 | 0.87679 | 0.40878 | -0.87678 | -0.40919
60 | 115 | 0.0038773 | 0.0011501 | 8.3214e-06 | 0 | 0 | 0 | 0 | 0 | 1 | -90 | 90 | 0.65702 | 0.31659 | -0.657 | -0.31742
61 | 112 | 0.00018339 | 0.00010327 | 4.4749e-06 | 0 | 0 | 0 | 0 | 0 | 1 | -90 | 90 | 5.0082 | 2.3745 | -5.0082 | -2.3749
114 | 119 | 0.002752 | 0.00081632 | 5.9062e-06 | 0 | 0 | 0 | 0 | 0 | 1 | -90 | 90 | 0.7366 | 0.3413 | -0.73659 | -0.34188
115 | 122 | 0.0036335 | 0.0010778 | 7.798e-06 | 0 | 0 | 0 | 0 | 0 | 1 | -90 | 90 | 0.657 | 0.31742 | -0.65698 | -0.31819
112 | 105 | 0.00032471 | 0.00018285 | 7.9231e-06 | 0 | 0 | 0 | 0 | 0 | 1 | -90 | 90 | 5.0082 | 2.3749 | -5.0081 | -2.3756
105 | 113 | 0.00056957 | 0.00032073 | 1.3898e-05 | 0 | 0 | 0 | 0 | 0 | 1 | -90 | 90 | 4.6514 | 2.2044 | -4.6512 | -2.2057
105 | 104 | 0.0027928 | 0.00082843 | 5.9938e-06 | 0 | 0 | 0 | 0 | 0 | 1 | -90 | 90 | 0.35667 | 0.17125 | -0.35666 | -0.17185
62 | 63 | 0.0028955 | 0.00085889 | 6.2143e-06 | 0 | 0 | 0 | 0 | 0 | 1 | -90 | 90 | -0.075511 | -0.036571 | 0.075511 | 0.035955
63 | 64 | 0.0025192 | 0.00074727 | 5.4066e-06 | 0 | 0 | 0 | 0 | 0 | 1 | -90 | 90 | 0.27293 | 0.13096 | -0.27293 | -0.1315
63 | 66 | 0.0016287 | 0.00048312 | 3.4955e-06 | 0 | 0 | 0 | 0 | 0 | 1 | -90 | 90 | -0.34844 | -0.16692 | 0.34845 | 0.16657
64 | 126 | 0.0032274 | 0.00095734 | 6.9265e-06 | 0 | 0 | 0 | 0 | 0 | 1 | -90 | 90 | 0.27293 | 0.1315 | -0.27293 | -0.13218
66 | 109 | 0.0044694 | 0.0013258 | 9.5921e-06 | 0 | 0 | 0 | 0 | 0 | 1 | -90 | 90 | 0.078631 | 0.037131 | -0.078631 | -0.038083
66 | 107 | 0.0017041 | 0.00050548 | 3.6572e-06 | 0 | 0 | 0 | 0 | 0 | 1 | -90 | 90 | 2.8135 | 1.3464 | -2.8133 | -1.3467
66 | 65 | 0.0034372 | 0.0010196 | 7.3769e-06 | 0 | 0 | 0 | 0 | 0 | 1 | -90 | 90 | -3.2406 | -1.5501 | 3.241 | 1.5495
65 | 125 | 0.0031414 | 0.00093183 | 6.742e-06 | 0 | 0 | 0 | 0 | 0 | 1 | -90 | 90 | -3.241 | -1.5495 | 3.2414 | 1.5489
125 | 96 | 0.0043958 | 0.0013039 | 9.4341e-06 | 0 | 0 | 0 | 0 | 0 | 1 | -90 | 90 | -3.4538 | -1.6518 | 3.4544 | 1.651
96 | 97 | 0.018456 | 0.0054745 | 3.9609e-05 | 0 | 0 | 0 | 0 | 0 | 1 | -90 | 90 | -3.6075 | -1.7208 | 3.6105 | 1.7177
96 | 95 | 0.017969 | 0.0053302 | 3.8565e-05 | 0 | 0 | 0 | 0 | 0 | 1 | -90 | 90 | 0.15309 | 0.069733 | -0.15309 | -0.073563
68 | 69 | 0.00055158 | 0.00016361 | 1.1838e-06 | 0 | 0 | 0 | 0 | 0 | 1 | -90 | 90 | 0.20684 | 0.10006 | -0.20684 | -0.10018
68 | 70 | 0.0048145 | 0.0014281 | 1.0333e-05 | 0 | 0 | 0 | 0 | 0 | 1 | -90 | 90 | -0.29007 | -0.14037 | 0.29008 | 0.13934
70 | 71 | 0.0019633 | 0.00058238 | 4.2136e-06 | 0 | 0 | 0 | 0 | 0 | 1 | -90 | 90 | -0.36839 | -0.17727 | 0.3684 | 0.17685
71 | 72 | 0.0035635 | 0.0010571 | 7.648e-06 | 0 | 0 | 0 | 0 | 0 | 1 | -90 | 90 | -0.45666 | -0.2196 | 0.45667 | 0.21883
72 | 73 | 0.00029924 | 0.0001685 | 7.3017e-06 | 0 | 0 | 0 | 0 | 0 | 1 | -90 | 90 | 9.0965 | 4.3235 | -9.0962 | -4.324
72 | 74 | 0.0017214 | 0.00096933 | 4.2004e-05 | 0 | 0 | 0 | 0 | 0 | 1 | -90 | 90 | -9.5531 | -4.5423 | 9.5551 | 4.5392
74 | 75 | 0.0089964 | 0.0026686 | 1.9308e-05 | 0 | 0 | 0 | 0 | 0 | 1 | -90 | 90 | 0.13805 | 0.064659 | -0.13805 | -0.066589
75 | 129 | 0.0012701 | 0.00037676 | 2.7259e-06 | 0 | 0 | 0 | 0 | 0 | 1 | -90 | 90 | 0.13805 | 0.066589 | -0.13805 | -0.066861
83 | 85 | 0.0054777 | 0.0016249 | 1.1756e-05 | 0 | 0 | 0 | 0 | 0 | 1 | -90 | 90 | 0.58509 | 0.27896 | -0.58507 | -0.28013
85 | 86 | 0.0018627 | 0.00055253 | 3.9976e-06 | 0 | 0 | 0 | 0 | 0 | 1 | -90 | 90 | 0.58507 | 0.28013 | -0.58506 | -0.28053
94 | 95 | 0.0027224 | 0.00080754 | 5.8427e-06 | 0 | 0 | 0 | 0 | 0 | 1 | -90 | 90 | -0.15309 | -0.074143 | 0.15309 | 0.073563
97 | 98 | 0.0030791 | 0.00091334 | 6.6082e-06 | 0 | 0 | 0 | 0 | 0 | 1 | -90 | 90 | 0.13659 | 0.065495 | -0.13659 | -0.066152
103 | 104 | 0.004163 | 0.0012349 | 8.9346e-06 | 0 | 0 | 0 | 0 | 0 | 1 | -90 | 90 | -0.35666 | -0.17274 | 0.35666 | 0.17185
113 | 116 | 0.00047196 | 0.00026577 | 1.1516e-05 | 0 | 0 | 0 | 0 | 0 | 1 | -90 | 90 | 4.5668 | 2.1648 | -4.5666 | -2.1658