## bus_data
BUS_I | BUS_TYPE | Pd | Qd | Gs | Bs | area | Vm | Va | baseKV | zone | Vmax | Vmin
1 | 1 | 0.41377 | 0.2004 | 0 | 0 | 1 | 0.99552 | 0.0083557 | 20 | 1 | 1.05 | 0.95
2 | 1 | 0 | 0 | 0 | 0 | 1 | 0.99552 | 0.0083142 | 20 | 1 | 1.05 | 0.95
4 | 1 | 0 | 0 | 0 | 0 | 1 | 0.99593 | 0.004901 | 20 | 1 | 1.05 | 0.95
3 | 1 | 0 | 0 | 0 | 0 | 1 | 0.99615 | 0.0033225 | 20 | 1 | 1.05 | 0.95
7 | 1 | 0.069646 | 0.033731 | 0 | 0 | 1 | 0.99617 | 0.0031725 | 20 | 1 | 1.05 | 0.95
139 | 1 | 0.1652 | 0.080011 | 0 | 0 | 1 | 0.99592 | 0.0050492 | 20 | 1 | 1.05 | 0.95
104 | 1 | 0 | 0 | 0 | 0 | 1 | 0.99619 | 0.0029872 | 20 | 1 | 1.05 | 0.95
5 | 1 | 0.25725 | 0.12459 | 0 | 0 | 1 | 0.9965 | 0.0041099 | 20 | 1 | 1.05 | 0.95
6 | 1 | 0 | 0 | 0 | 0 | 1 | 0.99651 | 0.0039883 | 20 | 1 | 1.05 | 0.95
8 | 1 | 0 | 0 | 0 | 0 | 1 | 0.99652 | 0.0039315 | 20 | 1 | 1.05 | 0.95
67 | 1 | 0.25641 | 0.12418 | 0 | 0 | 1 | 0.99655 | 0.0041676 | 20 | 1 | 1.05 | 0.95
68 | 1 | 0.077217 | 0.037398 | 0 | 0 | 1 | 0.99654 | 0.0043037 | 20 | 1 | 1.05 | 0.95
21 | 1 | 0 | 0 | 0 | 0 | 1 | 0.9966 | 0.0037474 | 20 | 1 | 1.05 | 0.95
103 | 1 | 0 | 0 | 0 | 0 | 1 | 0.99622 | 0.0028019 | 20 | 1 | 1.05 | 0.95
9 | 1 | 0.17121 | 0.082921 | 0 | 0 | 1 | 0.99727 | 0.0015608 | 20 | 1 | 1.05 | 0.95
10 | 1 | 0 | 0 | 0 | 0 | 1 | 0.99729 | 0.001356 | 20 | 1 | 1.05 | 0.95
11 | 1 | 0 | 0 | 0 | 0 | 1 | 0.99737 | 0.00078012 | 20 | 1 | 1.05 | 0.95
12 | 1 | 0 | 0 | 0 | 0 | 1 | 0.9976 | -0.001078 | 20 | 1 | 1.05 | 0.95
144 | 1 | 0.36047 | 0.17458 | 0 | 0 | 1 | 0.99737 | 0.00078588 | 20 | 1 | 1.05 | 0.95
95 | 1 | 0.11787 | 0.057088 | 0 | 0 | 1 | 0.9976 | -0.0010579 | 20 | 1 | 1.05 | 0.95
52 | 1 | 0 | 0 | 0 | 0 | 1 | 0.99762 | -0.0012223 | 20 | 1 | 1.05 | 0.95
53 | 1 | 0 | 0 | 0 | 0 | 1 | 0.99757 | -0.00077768 | 20 | 1 | 1.05 | 0.95
94 | 1 | 0.24683 | 0.11954 | 0 | 0 | 1 | 0.99761 | -0.0011429 | 20 | 1 | 1.05 | 0.95
50 | 1 | 0 | 0 | 0 | 0 | 1 | 0.99783 | -0.0030079 | 20 | 1 | 1.05 | 0.95
13 | 1 | 0.23483 | 0.11373 | 0 | 0 | 1 | 0.99772 | -0.0019036 | 20 | 1 | 1.05 | 0.95
15 | 1 | 0 | 0 | 0 | 0 | 1 | 0.99785 | -0.0030283 | 20 | 1 | 1.05 | 0.95
14 | 1 | 0 | 0 | 0 | 0 | 1 | 0.99747 | -0.0037022 | 20 | 1 | 1.05 | 0.95
17 | 1 | 0 | 0 | 0 | 0 | 1 | 0.9979 | -0.0034126 | 20 | 1 | 1.05 | 0.95
16 | 1 | 0 | 0 | 0 | 0 | 1 | 0.99673 | 0.0026297 | 20 | 1 | 1.05 | 0.95
19 | 1 | 0 | 0 | 0 | 0 | 1 | 0.99668 | 0.0030865 | 20 | 1 | 1.05 | 0.95
120 | 1 | 0.1572 | 0.076138 | 0 | 0 | 1 | 0.99673 | 0.0026755 | 20 | 1 | 1.05 | 0.95
146 | 1 | 0.36966 | 0.17904 | 0 | 0 | 1 | 0.99797 | -0.0040269 | 20 | 1 | 1.05 | 0.95
18 | 1 | 0.32989 | 0.15977 | 0 | 0 | 1 | 0.99666 | 0.003248 | 20 | 1 | 1.05 | 0.95
89 | 1 | 0 | 0 | 0 | 0 | 1 | 0.99802 | -0.0044456 | 20 | 1 | 1.05 | 0.95
20 | 1 | 0 | 0 | 0 | 0 | 1 | 0.99664 | 0.0034502 | 20 | 1 | 1.05 | 0.95
22 | 1 | 0.30377 | 0.14712 | 0 | 0 | 1 | 0.99919 | -0.003591 | 20 | 1 | 1.05 | 0.95
23 | 1 | 0 | 0 | 0 | 0 | 1 | 0.99918 | -0.0036248 | 20 | 1 | 1.05 | 0.95
24 | 1 | 0 | 0 | 0 | 0 | 1 | 0.99924 | -0.0033855 | 20 | 1 | 1.05 | 0.95
25 | 1 | 0 | 0 | 0 | 0 | 1 | 0.99863 | -0.0097786 | 20 | 1 | 1.05 | 0.95
30 | 1 | 0 | 0 | 0 | 0 | 1 | 0.9993 | -0.0031312 | 20 | 1 | 1.05 | 0.95
86 | 1 | 0.24166 | 0.11704 | 0 | 0 | 1 | 0.99859 | -0.0093946 | 20 | 1 | 1.05 | 0.95
26 | 1 | 0 | 0 | 0 | 0 | 1 | 0.99937 | -0.0028028 | 20 | 1 | 1.05 | 0.95
27 | 1 | 0 | 0 | 0 | 0 | 1 | 0.99934 | -0.0025624 | 20 | 1 | 1.05 | 0.95
28 | 1 | 0 | 0 | 0 | 0 | 1 | 0.9993 | -0.0030884 | 20 | 1 | 1.05 | 0.95
142 | 1 | 0.61407 | 0.29741 | 0 | 0 | 1 | 0.99946 | -0.0023932 | 20 | 1 | 1.05 | 0.95
143 | 1 | 0.55311 | 0.26789 | 0 | 0 | 1 | 0.99931 | -0.0022712 | 20 | 1 | 1.05 | 0.95
91 | 1 | 0.26646 | 0.12905 | 0 | 0 | 1 | 0.99929 | -0.0031602 | 20 | 1 | 1.05 | 0.95
29 | 1 | 0 | 0 | 0 | 0 | 1 | 0.9991 | -0.0013054 | 20 | 1 | 1.05 | 0.95
93 | 1 | 0.099339 | 0.048112 | 0 | 0 | 1 | 0.99907 | -0.0010402 | 20 | 1 | 1.05 | 0.95
90 | 1 | 0.23662 | 0.1146 | 0 | 0 | 1 | 0.99929 | -0.0030378 | 20 | 1 | 1.05 | 0.95
96 | 1 | 0.24202 | 0.11722 | 0 | 0 | 1 | 0.99756 | -0.00073815 | 20 | 1 | 1.05 | 0.95
54 | 1 | 0 | 0 | 0 | 0 | 1 | 0.99746 | 0.0002169 | 20 | 1 | 1.05 | 0.95
149 | 1 | 0.37601 | 0.18211 | 0 | 0 | 1 | 0.99745 | 0.00029401 | 20 | 1 | 1.05 | 0.95
49 | 1 | 0.23723 | 0.1149 | 0 | 0 | 1 | 0.99783 | -0.0029693 | 20 | 1 | 1.05 | 0.95
87 | 1 | 0 | 0 | 0 | 0 | 1 | 0.9985 | -0.0086605 | 20 | 1 | 1.05 | 0.95
123 | 1 | 0 | 0 | 0 | 0 | 1 | 0.99956 | -0.0019539 | 20 | 1 | 1.05 | 0.95
35 | 1 | 0 | 0 | 0 | 0 | 1 | 0.9992 | -0.0041416 | 20 | 1 | 1.05 | 0.95
74 | 1 | 0.30692 | 0.14865 | 0 | 0 | 1 | 0.99906 | -0.0011184 | 20 | 1 | 1.05 | 0.95
31 | 1 | 0.33262 | 0.16109 | 0 | 0 | 1 | 0.99321 | 0.036968 | 20 | 1 | 1.05 | 0.95
33 | 1 | 0 | 0 | 0 | 0 | 1 | 0.99321 | 0.03697 | 20 | 1 | 1.05 | 0.95
34 | 1 | 0 | 0 | 0 | 0 | 1 | 0.99321 | 0.03694 | 20 | 1 | 1.05 | 0.95
38 | 1 | 0.084169 | 0.040765 | 0 | 0 | 1 | 0.9932 | 0.037032 | 20 | 1 | 1.05 | 0.95
39 | 1 | 0 | 0 | 0 | 0 | 1 | 0.99329 | 0.036229 | 20 | 1 | 1.05 | 0.95
32 | 1 | 0 | 0 | 0 | 0 | 1 | 0.99915 | -0.0037557 | 20 | 1 | 1.05 | 0.95
37 | 1 | 0 | 0 | 0 | 0 | 1 | 0.99914 | -0.0036534 | 20 | 1 | 1.05 | 0.95
36 | 1 | 0 | 0 | 0 | 0 | 1 | 0.99907 | -0.0030146 | 20 | 1 | 1.05 | 0.95
130 | 1 | 0 | 0 | 0 | 0 | 1 | 0.99867 | 0.00034001 | 20 | 1 | 1.05 | 0.95
138 | 1 | 0.66546 | 0.3223 | 0 | 0 | 1 | 0.99903 | -0.0026826 | 20 | 1 | 1.05 | 0.95
92 | 1 | 0.26327 | 0.12751 | 0 | 0 | 1 | 0.99914 | -0.0036033 | 20 | 1 | 1.05 | 0.95
41 | 1 | 0 | 0 | 0 | 0 | 1 | 0.99365 | 0.033049 | 20 | 1 | 1.05 | 0.95
152 | 1 | 0.33518 | 0.16233 | 0 | 0 | 1 | 0.99328 | 0.036134 | 20 | 1 | 1.05 | 0.95
40 | 1 | 0 | 0 | 0 | 0 | 1 | 0.99362 | 0.033342 | 20 | 1 | 1.05 | 0.95
66 | 1 | 0.19436 | 0.094133 | 0 | 0 | 1 | 0.99361 | 0.033295 | 20 | 1 | 1.05 | 0.95
46 | 1 | 0 | 0 | 0 | 0 | 1 | 0.99385 | 0.031314 | 20 | 1 | 1.05 | 0.95
65 | 1 | 0.3938 | 0.19072 | 0 | 0 | 1 | 0.99365 | 0.033082 | 20 | 1 | 1.05 | 0.95
107 | 1 | 0 | 0 | 0 | 0 | 1 | 0.9982 | 0.0043468 | 20 | 1 | 1.05 | 0.95
129 | 1 | 0.25039 | 0.12127 | 0 | 0 | 1 | 0.99867 | 0.00041837 | 20 | 1 | 1.05 | 0.95
47 | 1 | 0 | 0 | 0 | 0 | 1 | 0.99402 | 0.032485 | 20 | 1 | 1.05 | 0.95
42 | 1 | 0.19858 | 0.096176 | 0 | 0 | 1 | 0.99866 | 0.0094831 | 20 | 1 | 1.05 | 0.95
43 | 1 | 0 | 0 | 0 | 0 | 1 | 0.99866 | 0.0094527 | 20 | 1 | 1.05 | 0.95
44 | 1 | 0 | 0 | 0 | 0 | 1 | 0.99867 | 0.009394 | 20 | 1 | 1.05 | 0.95
83 | 1 | 0.31371 | 0.15194 | 0 | 0 | 1 | 0.99869 | 0.0096013 | 20 | 1 | 1.05 | 0.95
84 | 1 | 0 | 0 | 0 | 0 | 1 | 0.99868 | 0.0096256 | 20 | 1 | 1.05 | 0.95
80 | 1 | 0 | 0 | 0 | 0 | 1 | 0.99869 | 0.0095465 | 20 | 1 | 1.05 | 0.95
78 | 1 | 0 | 0 | 0 | 0 | 1 | 0.99879 | 0.0086806 | 20 | 1 | 1.05 | 0.95
45 | 1 | 0.34554 | 0.16735 | 0 | 0 | 1 | 0.99401 | 0.032502 | 20 | 1 | 1.05 | 0.95
48 | 1 | 0 | 0 | 0 | 0 | 1 | 0.99408 | 0.031934 | 20 | 1 | 1.05 | 0.95
133 | 1 | 0.21262 | 0.10297 | 0 | 0 | 1 | 0.99415 | 0.031307 | 20 | 1 | 1.05 | 0.95
134 | 1 | 0 | 0 | 0 | 0 | 1 | 0.99424 | 0.030451 | 20 | 1 | 1.05 | 0.95
135 | 1 | 0.088285 | 0.042758 | 0 | 0 | 1 | 0.99433 | 0.029733 | 20 | 1 | 1.05 | 0.95
136 | 1 | 0 | 0 | 0 | 0 | 1 | 0.99444 | 0.028682 | 20 | 1 | 1.05 | 0.95
51 | 1 | 0 | 0 | 0 | 0 | 1 | 0.99783 | -0.0029349 | 20 | 1 | 1.05 | 0.95
55 | 1 | 0 | 0 | 0 | 0 | 1 | 0.99781 | -0.0028107 | 20 | 1 | 1.05 | 0.95
145 | 1 | 0.38386 | 0.18591 | 0 | 0 | 1 | 0.99781 | -0.0027757 | 20 | 1 | 1.05 | 0.95
64 | 1 | 0 | 0 | 0 | 0 | 1 | 0.99745 | 0.00035304 | 20 | 1 | 1.05 | 0.95
56 | 1 | 0.39052 | 0.18914 | 0 | 0 | 1 | 0.99883 | 0.0082566 | 20 | 1 | 1.05 | 0.95
58 | 1 | 0 | 0 | 0 | 0 | 1 | 0.99884 | 0.008241 | 20 | 1 | 1.05 | 0.95
60 | 1 | 0 | 0 | 0 | 0 | 1 | 0.99881 | 0.0084563 | 20 | 1 | 1.05 | 0.95
61 | 1 | 0 | 0 | 0 | 0 | 1 | 0.99903 | 0.0064727 | 20 | 1 | 1.05 | 0.95
131 | 1 | 0.07596 | 0.036789 | 0 | 0 | 1 | 0.9988 | 0.0084551 | 20 | 1 | 1.05 | 0.95
59 | 1 | 0 | 0 | 0 | 0 | 1 | 0.9988 | 0.008427 | 20 | 1 | 1.05 | 0.95
57 | 1 | 0 | 0 | 0 | 0 | 1 | 0.99881 | 0.0084089 | 20 | 1 | 1.05 | 0.95
69 | 1 | 0.26282 | 0.12729 | 0 | 0 | 1 | 0.99879 | 0.0086313 | 20 | 1 | 1.05 | 0.95
82 | 1 | 0 | 0 | 0 | 0 | 1 | 0.9991 | 0.0058177 | 20 | 1 | 1.05 | 0.95
97 | 1 | 0.22611 | 0.10951 | 0 | 0 | 1 | 0.99899 | 0.0068717 | 20 | 1 | 1.05 | 0.95
71 | 1 | 0.072826 | 0.035271 | 0 | 0 | 1 | 0.99879 | 0.0086384 | 20 | 1 | 1.05 | 0.95
140 | 1 | 0.16797 | 0.081349 | 0 | 0 | 1 | 0.99927 | 0.0043429 | 20 | 1 | 1.05 | 0.95
79 | 1 | 0 | 0 | 0 | 0 | 1 | 0.99889 | 0.0077112 | 20 | 1 | 1.05 | 0.95
81 | 1 | 0 | 0 | 0 | 0 | 1 | 0.99889 | 0.0077681 | 20 | 1 | 1.05 | 0.95
77 | 1 | 0.32097 | 0.15545 | 0 | 0 | 1 | 0.99883 | 0.0083167 | 20 | 1 | 1.05 | 0.95
98 | 1 | 0 | 0 | 0 | 0 | 1 | 0.99896 | 0.0071319 | 20 | 1 | 1.05 | 0.95
62 | 1 | 0.25442 | 0.12322 | 0 | 0 | 1 | 0.9974 | 0.0007762 | 20 | 1 | 1.05 | 0.95
63 | 1 | 0 | 0 | 0 | 0 | 1 | 0.9974 | 0.00075619 | 20 | 1 | 1.05 | 0.95
72 | 1 | 0 | 0 | 0 | 0 | 1 | 0.99628 | 0.00235 | 20 | 1 | 1.05 | 0.95
148 | 1 | 0.39352 | 0.19059 | 0 | 0 | 1 | 0.99628 | 0.0023723 | 20 | 1 | 1.05 | 0.95
73 | 1 | 0 | 0 | 0 | 0 | 1 | 0.99626 | 0.0025052 | 20 | 1 | 1.05 | 0.95
102 | 1 | 0.075554 | 0.036593 | 0 | 0 | 1 | 0.99624 | 0.0026578 | 20 | 1 | 1.05 | 0.95
76 | 1 | 0.078034 | 0.037793 | 0 | 0 | 1 | 0.99906 | -0.0011028 | 20 | 1 | 1.05 | 0.95
124 | 1 | 0.18917 | 0.091618 | 0 | 0 | 1 | 0.99888 | 0.0078202 | 20 | 1 | 1.05 | 0.95
119 | 1 | 0 | 0 | 0 | 0 | 1 | 0.99943 | 0.002907 | 20 | 1 | 1.05 | 0.95
85 | 1 | 0 | 0 | 0 | 0 | 1 | 0.99864 | 0.0099947 | 20 | 1 | 1.05 | 0.95
117 | 1 | 0.39684 | 0.1922 | 0 | 0 | 1 | 0.99862 | 0.010223 | 20 | 1 | 1.05 | 0.95
88 | 1 | 0 | 0 | 0 | 0 | 1 | 0.99831 | -0.0070041 | 20 | 1 | 1.05 | 0.95
115 | 1 | 0.18933 | 0.091698 | 0 | 0 | 1 | 0.9983 | -0.0069123 | 20 | 1 | 1.05 | 0.95
116 | 1 | 0.094526 | 0.045781 | 0 | 0 | 1 | 0.9983 | -0.0068726 | 20 | 1 | 1.05 | 0.95
99 | 1 | 0 | 0 | 0 | 0 | 1 | 0.9989 | 0.0077051 | 20 | 1 | 1.05 | 0.95
100 | 1 | 0.33331 | 0.16143 | 0 | 0 | 1 | 0.99888 | 0.007899 | 20 | 1 | 1.05 | 0.95
153 | 1 | 0.32613 | 0.15795 | 0 | 0 | 1 | 0.99889 | 0.0076689 | 20 | 1 | 1.05 | 0.95
105 | 1 | 0.073207 | 0.035456 | 0 | 0 | 1 | 0.99537 | 0.028943 | 20 | 1 | 1.05 | 0.95
106 | 1 | 0 | 0 | 0 | 0 | 1 | 0.99543 | 0.028396 | 20 | 1 | 1.05 | 0.95
147 | 1 | 0.39493 | 0.19127 | 0 | 0 | 1 | 0.99483 | 0.025272 | 20 | 1 | 1.05 | 0.95
108 | 1 | 0 | 0 | 0 | 0 | 1 | 0.99716 | 0.013271 | 20 | 1 | 1.05 | 0.95
137 | 1 | 0 | 0 | 0 | 0 | 1 | 0.99482 | 0.025359 | 20 | 1 | 1.05 | 0.95
132 | 1 | 0.31496 | 0.15254 | 0 | 0 | 1 | 0.9982 | 0.0044029 | 20 | 1 | 1.05 | 0.95
150 | 1 | 0.07865 | 0.038092 | 0 | 0 | 1 | 0.99716 | 0.013273 | 20 | 1 | 1.05 | 0.95
109 | 3 | 0.15763 | 0.076342 | 0 | 0 | 1 | 1 | 0 | 20 | 1 | 1.05 | 0.95
110 | 1 | 0 | 0 | 0 | 0 | 1 | 0.99994 | -0.00024345 | 20 | 1 | 1.05 | 0.95
111 | 1 | 0.086041 | 0.041671 | 0 | 0 | 1 | 1 | 3.514e-05 | 20 | 1 | 1.05 | 0.95
112 | 1 | 0 | 0 | 0 | 0 | 1 | 0.99983 | -0.00073843 | 20 | 1 | 1.05 | 0.95
114 | 1 | 0 | 0 | 0 | 0 | 1 | 0.99994 | -0.00021435 | 20 | 1 | 1.05 | 0.95
113 | 1 | 0 | 0 | 0 | 0 | 1 | 0.99972 | -0.0012195 | 20 | 1 | 1.05 | 0.95
118 | 1 | 0.074778 | 0.036217 | 0 | 0 | 1 | 0.99983 | -0.00071009 | 20 | 1 | 1.05 | 0.95
127 | 1 | 0.12224 | 0.059204 | 0 | 0 | 1 | 0.99972 | -0.0011986 | 20 | 1 | 1.05 | 0.95
126 | 1 | 0 | 0 | 0 | 0 | 1 | 0.99968 | -0.0014056 | 20 | 1 | 1.05 | 0.95
128 | 1 | 0.078705 | 0.038119 | 0 | 0 | 1 | 0.99994 | -0.0001971 | 20 | 1 | 1.05 | 0.95
141 | 1 | 0 | 0 | 0 | 0 | 1 | 0.99941 | 0.0030291 | 20 | 1 | 1.05 | 0.95
125 | 1 | 0.10725 | 0.051941 | 0 | 0 | 1 | 0.99968 | -0.0013856 | 20 | 1 | 1.05 | 0.95
151 | 1 | 0.34892 | 0.16899 | 0 | 0 | 1 | 0.99941 | 0.0030776 | 20 | 1 | 1.05 | 0.95
121 | 1 | 0.074541 | 0.036102 | 0 | 0 | 1 | 0.99955 | -0.0018812 | 20 | 1 | 1.05 | 0.95
122 | 1 | 0 | 0 | 0 | 0 | 1 | 0.99955 | -0.0018959 | 20 | 1 | 1.05 | 0.95

## generator_data
GEN_BUS | PG | QG | QMAX | QMIN | VG | MBASE | GEN_STATUS | PMAX | PMIN
109 | 16.5665 | 7.7286 | 10 | -10 | 1 | 100 | 1 | 10 | 0

## branch_data
F_BUS | T_BUS | BR_R | BR_X | BR_B | RATE_A | RATE_B | RATE_C | TAP | SHIFT | BR_STATUS | ANGMIN | ANGMAX | P_in | Q_in | P_out | Q_out
1 | 2 | 0.00092471 | 0.0002743 | 1.9846e-06 | 0 | 0 | 0 | 0 | 0 | 1 | -90 | 90 | -0.41377 | -0.2004 | 0.41377 | 0.2002
2 | 4 | 0.086525 | 0.025666 | 0.0001857 | 0 | 0 | 0 | 0 | 0 | 1 | -90 | 90 | -0.41377 | -0.2002 | 0.41395 | 0.18184
4 | 139 | 0.0085234 | 0.0025283 | 1.8293e-05 | 0 | 0 | 0 | 0 | 0 | 1 | -90 | 90 | 0.16521 | 0.078198 | -0.1652 | -0.080011
4 | 3 | 0.032226 | 0.0095591 | 6.9162e-05 | 0 | 0 | 0 | 0 | 0 | 1 | -90 | 90 | -0.57916 | -0.26004 | 0.57929 | 0.25322
3 | 7 | 0.0032054 | 0.00095083 | 6.8794e-06 | 0 | 0 | 0 | 0 | 0 | 1 | -90 | 90 | -0.57929 | -0.25322 | 0.5793 | 0.25254
7 | 104 | 0.0034355 | 0.0010191 | 7.3733e-06 | 0 | 0 | 0 | 0 | 0 | 1 | -90 | 90 | -0.64895 | -0.28627 | 0.64896 | 0.28554
104 | 103 | 0.003464 | 0.0010275 | 7.4343e-06 | 0 | 0 | 0 | 0 | 0 | 1 | -90 | 90 | -0.64896 | -0.28554 | 0.64898 | 0.28481
5 | 6 | 0.0044052 | 0.0013067 | 9.4542e-06 | 0 | 0 | 0 | 0 | 0 | 1 | -90 | 90 | -0.25725 | -0.12459 | 0.25726 | 0.12366
6 | 8 | 0.0020912 | 0.00062031 | 4.4881e-06 | 0 | 0 | 0 | 0 | 0 | 1 | -90 | 90 | -0.25726 | -0.12366 | 0.25726 | 0.12321
8 | 67 | 0.010778 | 0.0067512 | 8.6662e-07 | 0 | 0 | 0 | 0 | 0 | 1 | -90 | 90 | -0.25726 | -0.12321 | 0.25727 | 0.12313
67 | 68 | 0.0012227 | 0.00036268 | 2.624e-06 | 0 | 0 | 0 | 0 | 0 | 1 | -90 | 90 | 1.1956 | 0.54741 | -1.1956 | -0.54766
67 | 21 | 0.0025339 | 0.00075162 | 5.4381e-06 | 0 | 0 | 0 | 0 | 0 | 1 | -90 | 90 | -1.7093 | -0.79472 | 1.7094 | 0.79421
68 | 72 | 0.017801 | 0.01115 | 1.4313e-06 | 0 | 0 | 0 | 0 | 0 | 1 | -90 | 90 | 1.1184 | 0.51027 | -1.1181 | -0.51024
21 | 20 | 0.0017955 | 0.00053259 | 3.8534e-06 | 0 | 0 | 0 | 0 | 0 | 1 | -90 | 90 | -1.7094 | -0.79421 | 1.7094 | 0.79385
103 | 102 | 0.0027122 | 0.00080451 | 5.8208e-06 | 0 | 0 | 0 | 0 | 0 | 1 | -90 | 90 | -0.64898 | -0.28481 | 0.64899 | 0.28424
9 | 10 | 0.0115 | 0.0034113 | 2.4682e-05 | 0 | 0 | 0 | 0 | 0 | 1 | -90 | 90 | -0.17121 | -0.082921 | 0.17122 | 0.080468
10 | 11 | 0.039216 | 0.011632 | 8.4163e-05 | 0 | 0 | 0 | 0 | 0 | 1 | -90 | 90 | -0.17122 | -0.080468 | 0.17123 | 0.072101
11 | 12 | 0.038017 | 0.011277 | 8.159e-05 | 0 | 0 | 0 | 0 | 0 | 1 | -90 | 90 | -0.5317 | -0.24665 | 0.53183 | 0.23857
11 | 144 | 0.00014788 | 4.3864e-05 | 3.1737e-07 | 0 | 0 | 0 | 0 | 0 | 1 | -90 | 90 | 0.36047 | 0.17455 | -0.36047 | -0.17458
12 | 95 | 0.0015872 | 0.0004708 | 3.4063e-06 | 0 | 0 | 0 | 0 | 0 | 1 | -90 | 90 | 0.11787 | 0.056749 | -0.11787 | -0.057088
12 | 52 | 0.0024498 | 0.00072669 | 5.2578e-06 | 0 | 0 | 0 | 0 | 0 | 1 | -90 | 90 | -0.6497 | -0.29532 | 0.64972 | 0.2948
52 | 53 | 0.017882 | 0.0053043 | 3.8377e-05 | 0 | 0 | 0 | 0 | 0 | 1 | -90 | 90 | 0.24203 | 0.11308 | -0.24202 | -0.11689
52 | 94 | 0.0029995 | 0.00088973 | 6.4374e-06 | 0 | 0 | 0 | 0 | 0 | 1 | -90 | 90 | 0.24683 | 0.1189 | -0.24683 | -0.11954
52 | 50 | 0.016565 | 0.0049135 | 3.555e-05 | 0 | 0 | 0 | 0 | 0 | 1 | -90 | 90 | -1.1386 | -0.52678 | 1.1388 | 0.52332
53 | 96 | 0.001517 | 0.00045 | 3.2558e-06 | 0 | 0 | 0 | 0 | 0 | 1 | -90 | 90 | 0.24202 | 0.11689 | -0.24202 | -0.11722
50 | 49 | 0.00058106 | 0.00017236 | 1.247e-06 | 0 | 0 | 0 | 0 | 0 | 1 | -90 | 90 | 0.6211 | 0.29968 | -0.6211 | -0.29981
50 | 25 | 0.029367 | 0.008711 | 6.3026e-05 | 0 | 0 | 0 | 0 | 0 | 1 | -90 | 90 | -2.3906 | -1.1133 | 2.3927 | 1.1076
50 | 54 | 0.051549 | 0.015291 | 0.00011063 | 0 | 0 | 0 | 0 | 0 | 1 | -90 | 90 | 0.6307 | 0.29025 | -0.63045 | -0.30118
13 | 15 | 0.004719 | 0.0013998 | 1.0128e-05 | 0 | 0 | 0 | 0 | 0 | 1 | -90 | 90 | -2.4338 | -1.1366 | 2.4342 | 1.1356
13 | 14 | 0.0088118 | 0.0055194 | 7.0851e-07 | 0 | 0 | 0 | 0 | 0 | 1 | -90 | 90 | 2.199 | 1.0228 | -2.1985 | -1.0226
15 | 17 | 0.0016156 | 0.00047922 | 3.4672e-06 | 0 | 0 | 0 | 0 | 0 | 1 | -90 | 90 | -2.4342 | -1.1356 | 2.4343 | 1.1353
14 | 16 | 0.029411 | 0.0087243 | 6.3122e-05 | 0 | 0 | 0 | 0 | 0 | 1 | -90 | 90 | 2.1985 | 1.0226 | -2.1967 | -1.0283
17 | 146 | 0.0025856 | 0.00076695 | 5.549e-06 | 0 | 0 | 0 | 0 | 0 | 1 | -90 | 90 | -2.4343 | -1.1353 | 2.4345 | 1.1348
16 | 19 | 0.002276 | 0.00067513 | 4.8847e-06 | 0 | 0 | 0 | 0 | 0 | 1 | -90 | 90 | 2.0395 | 0.95276 | -2.0394 | -0.95322
16 | 120 | 0.002723 | 0.00080773 | 5.844e-06 | 0 | 0 | 0 | 0 | 0 | 1 | -90 | 90 | 0.15721 | 0.075557 | -0.1572 | -0.076138
19 | 18 | 0.00080389 | 0.00023846 | 1.7253e-06 | 0 | 0 | 0 | 0 | 0 | 1 | -90 | 90 | 2.0394 | 0.95322 | -2.0394 | -0.95337
146 | 89 | 0.0015101 | 0.00044794 | 3.2409e-06 | 0 | 0 | 0 | 0 | 0 | 1 | -90 | 90 | -2.8041 | -1.3139 | 2.8043 | 1.3136
18 | 20 | 0.0012229 | 0.00036274 | 2.6245e-06 | 0 | 0 | 0 | 0 | 0 | 1 | -90 | 90 | 1.7095 | 0.7936 | -1.7094 | -0.79385
89 | 88 | 0.0092542 | 0.0027451 | 1.9861e-05 | 0 | 0 | 0 | 0 | 0 | 1 | -90 | 90 | -2.8043 | -1.3136 | 2.8052 | 1.3119
22 | 23 | 0.00010542 | 5.9363e-05 | 1.0289e-05 | 0 | 0 | 0 | 0 | 0 | 1 | -90 | 90 | 5.7274 | 2.6658 | -5.7273 | -2.6668
22 | 24 | 0.00061102 | 0.00034407 | 5.9637e-05 | 0 | 0 | 0 | 0 | 0 | 1 | -90 | 90 | -6.0311 | -2.813 | 6.0314 | 2.8072
23 | 25 | 0.007182 | 0.0052192 | 6.1214e-05 | 0 | 0 | 0 | 0 | 0 | 1 | -90 | 90 | 5.7273 | 2.6668 | -5.7245 | -2.6709
24 | 30 | 0.00074747 | 0.00042091 | 7.2955e-05 | 0 | 0 | 0 | 0 | 0 | 1 | -90 | 90 | -6.0314 | -2.8072 | 6.0317 | 2.8001
25 | 86 | 0.0011622 | 0.00034475 | 2.4944e-06 | 0 | 0 | 0 | 0 | 0 | 1 | -90 | 90 | 3.3318 | 1.5633 | -3.3316 | -1.5635
30 | 90 | 0.0036981 | 0.001097 | 7.9367e-06 | 0 | 0 | 0 | 0 | 0 | 1 | -90 | 90 | 0.23662 | 0.11381 | -0.23662 | -0.1146
30 | 26 | 0.00092278 | 0.00051962 | 9.0066e-05 | 0 | 0 | 0 | 0 | 0 | 1 | -90 | 90 | -6.2684 | -2.9139 | 6.2688 | 2.9051
86 | 87 | 0.0024096 | 0.00071477 | 5.1715e-06 | 0 | 0 | 0 | 0 | 0 | 1 | -90 | 90 | 3.09 | 1.4464 | -3.0897 | -1.4469
26 | 27 | 0.0040945 | 0.0012146 | 8.7875e-06 | 0 | 0 | 0 | 0 | 0 | 1 | -90 | 90 | 0.55315 | 0.26597 | -0.55313 | -0.26684
26 | 28 | 0.0010808 | 0.00060863 | 0.00010549 | 0 | 0 | 0 | 0 | 0 | 1 | -90 | 90 | 4.7937 | 2.2335 | -4.7934 | -2.2438
26 | 142 | 0.00062667 | 0.00035288 | 6.1164e-05 | 0 | 0 | 0 | 0 | 0 | 1 | -90 | 90 | -11.6156 | -5.4045 | 11.6167 | 5.399
27 | 143 | 0.0049141 | 0.0014577 | 1.0547e-05 | 0 | 0 | 0 | 0 | 0 | 1 | -90 | 90 | 0.55313 | 0.26684 | -0.55311 | -0.26789
28 | 91 | 0.00030789 | 0.00017338 | 3.0051e-05 | 0 | 0 | 0 | 0 | 0 | 1 | -90 | 90 | 4.3089 | 2.0185 | -4.3089 | -2.0215
28 | 29 | 0.036344 | 0.010781 | 7.8001e-05 | 0 | 0 | 0 | 0 | 0 | 1 | -90 | 90 | 0.48442 | 0.22528 | -0.48431 | -0.23304
142 | 123 | 0.00064155 | 0.00036126 | 6.2617e-05 | 0 | 0 | 0 | 0 | 0 | 1 | -90 | 90 | -12.2307 | -5.6964 | 12.2319 | 5.6908
91 | 35 | 0.0016375 | 0.00119 | 1.3957e-05 | 0 | 0 | 0 | 0 | 0 | 1 | -90 | 90 | 4.0424 | 1.8925 | -4.0421 | -1.8936
29 | 93 | 0.0051391 | 0.0015244 | 1.1029e-05 | 0 | 0 | 0 | 0 | 0 | 1 | -90 | 90 | 0.48431 | 0.23304 | -0.4843 | -0.23413
93 | 74 | 0.0024736 | 0.0015494 | 1.9889e-07 | 0 | 0 | 0 | 0 | 0 | 1 | -90 | 90 | 0.38496 | 0.18602 | -0.38495 | -0.18604
54 | 149 | 0.0011716 | 0.00034752 | 2.5144e-06 | 0 | 0 | 0 | 0 | 0 | 1 | -90 | 90 | 0.63045 | 0.30118 | -0.63044 | -0.30143
149 | 64 | 0.0023243 | 0.00068947 | 4.9884e-06 | 0 | 0 | 0 | 0 | 0 | 1 | -90 | 90 | 0.25444 | 0.11932 | -0.25444 | -0.11982
49 | 51 | 0.0008386 | 0.00024875 | 1.7998e-06 | 0 | 0 | 0 | 0 | 0 | 1 | -90 | 90 | 0.38387 | 0.18491 | -0.38387 | -0.18509
87 | 88 | 0.0054274 | 0.0016099 | 1.1648e-05 | 0 | 0 | 0 | 0 | 0 | 1 | -90 | 90 | 3.0897 | 1.4469 | -3.089 | -1.4479
123 | 126 | 0.00079096 | 0.0004454 | 7.72e-05 | 0 | 0 | 0 | 0 | 0 | 1 | -90 | 90 | -12.3064 | -5.7248 | 12.3079 | 5.7179
123 | 122 | 0.0079449 | 0.0023567 | 1.7051e-05 | 0 | 0 | 0 | 0 | 0 | 1 | -90 | 90 | 0.074542 | 0.034001 | -0.074541 | -0.035704
35 | 36 | 0.0030219 | 0.0008964 | 6.4856e-06 | 0 | 0 | 0 | 0 | 0 | 1 | -90 | 90 | 3.7788 | 1.7703 | -3.7783 | -1.7708
35 | 32 | 0.014396 | 0.0042704 | 3.0897e-05 | 0 | 0 | 0 | 0 | 0 | 1 | -90 | 90 | 0.26328 | 0.12326 | -0.26327 | -0.12634
74 | 76 | 0.0018792 | 0.00055744 | 4.0331e-06 | 0 | 0 | 0 | 0 | 0 | 1 | -90 | 90 | 0.078034 | 0.037391 | -0.078034 | -0.037793
31 | 33 | 0.00019513 | 5.7882e-05 | 4.1879e-07 | 0 | 0 | 0 | 0 | 0 | 1 | -90 | 90 | 0.08417 | 0.039219 | -0.08417 | -0.03926
31 | 34 | 0.00064091 | 0.00019011 | 1.3755e-06 | 0 | 0 | 0 | 0 | 0 | 1 | -90 | 90 | -0.41679 | -0.20031 | 0.41679 | 0.20018
33 | 38 | 0.0071097 | 0.0021089 | 1.5259e-05 | 0 | 0 | 0 | 0 | 0 | 1 | -90 | 90 | 0.08417 | 0.03926 | -0.084169 | -0.040765
34 | 39 | 0.016343 | 0.0048479 | 3.5076e-05 | 0 | 0 | 0 | 0 | 0 | 1 | -90 | 90 | -0.41679 | -0.20018 | 0.41683 | 0.19673
39 | 41 | 0.041637 | 0.012351 | 8.9361e-05 | 0 | 0 | 0 | 0 | 0 | 1 | -90 | 90 | -0.75201 | -0.35904 | 0.7523 | 0.3503
39 | 152 | 0.0034639 | 0.0021697 | 2.7852e-07 | 0 | 0 | 0 | 0 | 0 | 1 | -90 | 90 | 0.33518 | 0.16231 | -0.33518 | -0.16233
32 | 37 | 0.0036648 | 0.0010871 | 7.8652e-06 | 0 | 0 | 0 | 0 | 0 | 1 | -90 | 90 | 0.26327 | 0.12634 | -0.26327 | -0.12713
37 | 92 | 0.001773 | 0.00052592 | 3.8051e-06 | 0 | 0 | 0 | 0 | 0 | 1 | -90 | 90 | 0.26327 | 0.12713 | -0.26327 | -0.12751
36 | 130 | 0.011077 | 0.0032858 | 2.3773e-05 | 0 | 0 | 0 | 0 | 0 | 1 | -90 | 90 | 3.1128 | 1.4495 | -3.1115 | -1.4515
36 | 138 | 0.0046494 | 0.0013792 | 9.9785e-06 | 0 | 0 | 0 | 0 | 0 | 1 | -90 | 90 | 0.66549 | 0.32131 | -0.66546 | -0.3223
130 | 107 | 0.014412 | 0.004275 | 3.093e-05 | 0 | 0 | 0 | 0 | 0 | 1 | -90 | 90 | 2.8611 | 1.3309 | -2.8596 | -1.3335
130 | 129 | 0.0029215 | 0.00086661 | 6.2701e-06 | 0 | 0 | 0 | 0 | 0 | 1 | -90 | 90 | 0.2504 | 0.12065 | -0.25039 | -0.12127
41 | 46 | 0.012842 | 0.0038094 | 2.7562e-05 | 0 | 0 | 0 | 0 | 0 | 1 | -90 | 90 | -1.3405 | -0.63192 | 1.3407 | 0.62928
41 | 65 | 0.00075539 | 0.00022407 | 1.6212e-06 | 0 | 0 | 0 | 0 | 0 | 1 | -90 | 90 | 0.3938 | 0.19056 | -0.3938 | -0.19072
41 | 40 | 0.014436 | 0.0042821 | 3.0982e-05 | 0 | 0 | 0 | 0 | 0 | 1 | -90 | 90 | 0.19437 | 0.091054 | -0.19436 | -0.09411
40 | 66 | 0.0029603 | 0.0018543 | 2.3802e-07 | 0 | 0 | 0 | 0 | 0 | 1 | -90 | 90 | 0.19436 | 0.09411 | -0.19436 | -0.094133
46 | 47 | 0.0095878 | 0.0060055 | 7.709e-07 | 0 | 0 | 0 | 0 | 0 | 1 | -90 | 90 | -1.3407 | -0.62928 | 1.341 | 0.62934
107 | 108 | 0.036025 | 0.010686 | 7.7315e-05 | 0 | 0 | 0 | 0 | 0 | 1 | -90 | 90 | 2.5447 | 1.1813 | -2.5418 | -1.1882
107 | 132 | 0.0016538 | 0.00049057 | 3.5494e-06 | 0 | 0 | 0 | 0 | 0 | 1 | -90 | 90 | 0.31497 | 0.15219 | -0.31496 | -0.15254
47 | 48 | 0.0032109 | 0.00095245 | 6.8912e-06 | 0 | 0 | 0 | 0 | 0 | 1 | -90 | 90 | -1.6865 | -0.7966 | 1.6866 | 0.79595
47 | 45 | 0.00044934 | 0.00013329 | 9.6436e-07 | 0 | 0 | 0 | 0 | 0 | 1 | -90 | 90 | 0.34554 | 0.16726 | -0.34554 | -0.16735
42 | 43 | 0.001424 | 0.0004224 | 3.0561e-06 | 0 | 0 | 0 | 0 | 0 | 1 | -90 | 90 | -0.19858 | -0.096176 | 0.19858 | 0.095872
43 | 44 | 0.0027875 | 0.00082685 | 5.9824e-06 | 0 | 0 | 0 | 0 | 0 | 1 | -90 | 90 | -0.19858 | -0.095872 | 0.19858 | 0.095275
44 | 80 | 0.0091051 | 0.0057032 | 7.3209e-07 | 0 | 0 | 0 | 0 | 0 | 1 | -90 | 90 | -0.19858 | -0.095275 | 0.19859 | 0.095205
83 | 84 | 0.00059252 | 0.00017576 | 1.2716e-06 | 0 | 0 | 0 | 0 | 0 | 1 | -90 | 90 | 0.39687 | 0.18903 | -0.39687 | -0.18916
83 | 80 | 0.00073425 | 0.0002178 | 1.5758e-06 | 0 | 0 | 0 | 0 | 0 | 1 | -90 | 90 | -0.71058 | -0.34096 | 0.71058 | 0.34081
84 | 85 | 0.0088748 | 0.0026325 | 1.9047e-05 | 0 | 0 | 0 | 0 | 0 | 1 | -90 | 90 | 0.39687 | 0.18916 | -0.39685 | -0.19105
80 | 78 | 0.0091159 | 0.0027041 | 1.9564e-05 | 0 | 0 | 0 | 0 | 0 | 1 | -90 | 90 | -0.90917 | -0.43601 | 0.90926 | 0.43409
78 | 77 | 0.0038651 | 0.0011465 | 8.2951e-06 | 0 | 0 | 0 | 0 | 0 | 1 | -90 | 90 | -0.90926 | -0.43409 | 0.9093 | 0.43327
48 | 133 | 0.0036592 | 0.0010854 | 7.8532e-06 | 0 | 0 | 0 | 0 | 0 | 1 | -90 | 90 | -1.6866 | -0.79595 | 1.6867 | 0.79521
133 | 134 | 0.0044173 | 0.0013103 | 9.4804e-06 | 0 | 0 | 0 | 0 | 0 | 1 | -90 | 90 | -1.8994 | -0.89819 | 1.8996 | 0.89731
134 | 135 | 0.0037181 | 0.0011029 | 7.9797e-06 | 0 | 0 | 0 | 0 | 0 | 1 | -90 | 90 | -1.8996 | -0.89731 | 1.8997 | 0.89657
135 | 136 | 0.0051938 | 0.0015406 | 1.1147e-05 | 0 | 0 | 0 | 0 | 0 | 1 | -90 | 90 | -1.988 | -0.93933 | 1.9883 | 0.9383
136 | 137 | 0.016548 | 0.0049085 | 3.5514e-05 | 0 | 0 | 0 | 0 | 0 | 1 | -90 | 90 | -1.9883 | -0.9383 | 1.9891 | 0.93503
51 | 55 | 0.0030184 | 0.00089535 | 6.478e-06 | 0 | 0 | 0 | 0 | 0 | 1 | -90 | 90 | 0.38387 | 0.18509 | -0.38386 | -0.18573
55 | 145 | 0.0008445 | 0.0002505 | 1.8124e-06 | 0 | 0 | 0 | 0 | 0 | 1 | -90 | 90 | 0.38386 | 0.18573 | -0.38386 | -0.18591
64 | 63 | 0.015227 | 0.0045167 | 3.2679e-05 | 0 | 0 | 0 | 0 | 0 | 1 | -90 | 90 | 0.25444 | 0.11982 | -0.25442 | -0.12307
56 | 58 | 0.00037024 | 0.00010982 | 7.946e-07 | 0 | 0 | 0 | 0 | 0 | 1 | -90 | 90 | -0.39052 | -0.18914 | 0.39052 | 0.18906
58 | 60 | 0.0050564 | 0.0014999 | 1.0852e-05 | 0 | 0 | 0 | 0 | 0 | 1 | -90 | 90 | 0.41162 | 0.19571 | -0.41161 | -0.19679
58 | 61 | 0.021306 | 0.00632 | 4.5726e-05 | 0 | 0 | 0 | 0 | 0 | 1 | -90 | 90 | -0.80215 | -0.38477 | 0.80231 | 0.38025
60 | 69 | 0.0048911 | 0.0014508 | 1.0497e-05 | 0 | 0 | 0 | 0 | 0 | 1 | -90 | 90 | 0.33565 | 0.16132 | -0.33564 | -0.16236
60 | 57 | 0.0068401 | 0.0042844 | 5.4998e-07 | 0 | 0 | 0 | 0 | 0 | 1 | -90 | 90 | 0.07596 | 0.035468 | -0.07596 | -0.035523
61 | 82 | 0.0037609 | 0.0011156 | 8.0714e-06 | 0 | 0 | 0 | 0 | 0 | 1 | -90 | 90 | -1.688 | -0.80452 | 1.6881 | 0.80376
61 | 97 | 0.0042902 | 0.0012726 | 9.2075e-06 | 0 | 0 | 0 | 0 | 0 | 1 | -90 | 90 | 0.88567 | 0.42427 | -0.88563 | -0.42518
131 | 59 | 0.0035373 | 0.0010493 | 7.5917e-06 | 0 | 0 | 0 | 0 | 0 | 1 | -90 | 90 | -0.07596 | -0.036789 | 0.07596 | 0.036032
59 | 57 | 0.0023771 | 0.00070512 | 5.1016e-06 | 0 | 0 | 0 | 0 | 0 | 1 | -90 | 90 | -0.07596 | -0.036032 | 0.07596 | 0.035523
69 | 71 | 0.00091789 | 0.00027227 | 1.9699e-06 | 0 | 0 | 0 | 0 | 0 | 1 | -90 | 90 | 0.072826 | 0.035075 | -0.072826 | -0.035271
82 | 140 | 0.0046146 | 0.0013688 | 9.9036e-06 | 0 | 0 | 0 | 0 | 0 | 1 | -90 | 90 | -3.108 | -1.4793 | 3.1085 | 1.4785
82 | 79 | 0.012897 | 0.0038255 | 2.7678e-05 | 0 | 0 | 0 | 0 | 0 | 1 | -90 | 90 | 1.4199 | 0.67553 | -1.4195 | -0.6782
97 | 98 | 0.0037625 | 0.0011161 | 8.0749e-06 | 0 | 0 | 0 | 0 | 0 | 1 | -90 | 90 | 0.65951 | 0.31566 | -0.65949 | -0.31646
140 | 119 | 0.0042605 | 0.0012638 | 9.1438e-06 | 0 | 0 | 0 | 0 | 0 | 1 | -90 | 90 | -3.2765 | -1.5598 | 3.277 | 1.5591
79 | 81 | 0.0028604 | 0.00084848 | 6.1389e-06 | 0 | 0 | 0 | 0 | 0 | 1 | -90 | 90 | 0.18917 | 0.090455 | -0.18917 | -0.091067
79 | 77 | 0.0047216 | 0.0014006 | 1.0133e-05 | 0 | 0 | 0 | 0 | 0 | 1 | -90 | 90 | 1.2304 | 0.58774 | -1.2303 | -0.58873
81 | 124 | 0.002572 | 0.00076292 | 5.5198e-06 | 0 | 0 | 0 | 0 | 0 | 1 | -90 | 90 | 0.18917 | 0.091067 | -0.18917 | -0.091618
98 | 99 | 0.008202 | 0.0024329 | 1.7603e-05 | 0 | 0 | 0 | 0 | 0 | 1 | -90 | 90 | 0.65949 | 0.31646 | -0.65945 | -0.31821
62 | 63 | 0.0007288 | 0.00021618 | 1.5641e-06 | 0 | 0 | 0 | 0 | 0 | 1 | -90 | 90 | -0.25442 | -0.12322 | 0.25442 | 0.12307
72 | 148 | 0.00052388 | 0.0001554 | 1.1243e-06 | 0 | 0 | 0 | 0 | 0 | 1 | -90 | 90 | 0.39352 | 0.19048 | -0.39352 | -0.19059
72 | 73 | 0.0025582 | 0.00075883 | 5.4903e-06 | 0 | 0 | 0 | 0 | 0 | 1 | -90 | 90 | 0.72458 | 0.31976 | -0.72456 | -0.3203
73 | 102 | 0.0025024 | 0.0007423 | 5.3706e-06 | 0 | 0 | 0 | 0 | 0 | 1 | -90 | 90 | 0.72456 | 0.3203 | -0.72455 | -0.32083
119 | 141 | 0.003283 | 0.00097384 | 7.0459e-06 | 0 | 0 | 0 | 0 | 0 | 1 | -90 | 90 | 0.34892 | 0.16801 | -0.34892 | -0.16871
119 | 112 | 0.0097742 | 0.0028993 | 2.0977e-05 | 0 | 0 | 0 | 0 | 0 | 1 | -90 | 90 | -3.626 | -1.7271 | 3.6275 | 1.7254
85 | 117 | 0.0053799 | 0.0015958 | 1.1546e-05 | 0 | 0 | 0 | 0 | 0 | 1 | -90 | 90 | 0.39685 | 0.19105 | -0.39684 | -0.1922
88 | 115 | 0.0030667 | 0.00090967 | 6.5816e-06 | 0 | 0 | 0 | 0 | 0 | 1 | -90 | 90 | 0.28386 | 0.13597 | -0.28386 | -0.13663
115 | 116 | 0.0039847 | 0.001182 | 8.5519e-06 | 0 | 0 | 0 | 0 | 0 | 1 | -90 | 90 | 0.094527 | 0.044929 | -0.094526 | -0.045781
99 | 100 | 0.0054472 | 0.0016158 | 1.1691e-05 | 0 | 0 | 0 | 0 | 0 | 1 | -90 | 90 | 0.33332 | 0.16027 | -0.33331 | -0.16143
99 | 153 | 0.0013609 | 0.00085243 | 1.0942e-07 | 0 | 0 | 0 | 0 | 0 | 1 | -90 | 90 | 0.32613 | 0.15794 | -0.32613 | -0.15795
105 | 106 | 0.0021844 | 0.00064797 | 4.6882e-06 | 0 | 0 | 0 | 0 | 0 | 1 | -90 | 90 | -2.4584 | -1.1623 | 2.4586 | 1.1619
105 | 147 | 0.017281 | 0.010824 | 1.3894e-06 | 0 | 0 | 0 | 0 | 0 | 1 | -90 | 90 | 2.3852 | 1.1268 | -2.384 | -1.1262
106 | 108 | 0.061503 | 0.018244 | 0.000132 | 0 | 0 | 0 | 0 | 0 | 1 | -90 | 90 | -2.4586 | -1.1619 | 2.4632 | 1.1501
147 | 137 | 0.00043443 | 0.00012887 | 9.3236e-07 | 0 | 0 | 0 | 0 | 0 | 1 | -90 | 90 | 1.9891 | 0.93494 | -1.9891 | -0.93503
108 | 150 | 0.00019691 | 5.841e-05 | 4.2261e-07 | 0 | 0 | 0 | 0 | 0 | 1 | -90 | 90 | 0.07865 | 0.03805 | -0.07865 | -0.038092
109 | 110 | 0.00026912 | 0.00015154 | 2.6267e-05 | 0 | 0 | 0 | 0 | 0 | 1 | -90 | 90 | 16.3228 | 7.6114 | -16.322 | -7.6136
109 | 111 | 0.0038987 | 0.0011565 | 8.3673e-06 | 0 | 0 | 0 | 0 | 0 | 1 | -90 | 90 | 0.086041 | 0.040835 | -0.086041 | -0.041671
110 | 112 | 0.00055108 | 0.00031031 | 5.3787e-05 | 0 | 0 | 0 | 0 | 0 | 1 | -90 | 90 | 16.2433 | 7.5767 | -16.2415 | -7.5811
110 | 114 | 0.0036435 | 0.0010808 | 7.8196e-06 | 0 | 0 | 0 | 0 | 0 | 1 | -90 | 90 | 0.078706 | 0.036893 | -0.078705 | -0.037675
112 | 113 | 0.00067816 | 0.00038188 | 6.619e-05 | 0 | 0 | 0 | 0 | 0 | 1 | -90 | 90 | 12.5392 | 5.8202 | -12.5379 | -5.8261
112 | 118 | 0.0036236 | 0.0010749 | 7.7769e-06 | 0 | 0 | 0 | 0 | 0 | 1 | -90 | 90 | 0.074778 | 0.035439 | -0.074778 | -0.036217
114 | 128 | 0.0020689 | 0.0006137 | 4.4403e-06 | 0 | 0 | 0 | 0 | 0 | 1 | -90 | 90 | 0.078705 | 0.037675 | -0.078705 | -0.038119
113 | 127 | 0.0015994 | 0.00047444 | 3.4326e-06 | 0 | 0 | 0 | 0 | 0 | 1 | -90 | 90 | 0.12224 | 0.058861 | -0.12224 | -0.059204
113 | 126 | 0.00026559 | 0.00014955 | 2.5922e-05 | 0 | 0 | 0 | 0 | 0 | 1 | -90 | 90 | 12.4156 | 5.7672 | -12.4151 | -5.7695
126 | 125 | 0.0017507 | 0.0005193 | 3.7573e-06 | 0 | 0 | 0 | 0 | 0 | 1 | -90 | 90 | 0.10725 | 0.051566 | -0.10725 | -0.051941
141 | 151 | 0.0012936 | 0.00038372 | 2.7763e-06 | 0 | 0 | 0 | 0 | 0 | 1 | -90 | 90 | 0.34892 | 0.16871 | -0.34892 | -0.16899
121 | 122 | 0.0018555 | 0.0005504 | 3.9822e-06 | 0 | 0 | 0 | 0 | 0 | 1 | -90 | 90 | -0.074541 | -0.036102 | 0.074541 | 0.035704