## bus_data
BUS_I | BUS_TYPE | Pd | Qd | Gs | Bs | area | Vm | Va | baseKV | zone | Vmax | Vmin
1 | 1 | 0.38897 | 0.18839 | 0 | 0 | 1 | 0.99381 | 0.021773 | 20 | 1 | 1.05 | 0.95
2 | 1 | 0 | 0 | 0 | 0 | 1 | 0.99384 | 0.021524 | 20 | 1 | 1.05 | 0.95
47 | 1 | 0.19996 | 0.096847 | 0 | 0 | 1 | 0.99336 | 0.018638 | 20 | 1 | 1.05 | 0.95
3 | 1 | 0 | 0 | 0 | 0 | 1 | 0.9939 | 0.020983 | 20 | 1 | 1.05 | 0.95
48 | 1 | 0 | 0 | 0 | 0 | 1 | 0.99332 | 0.018972 | 20 | 1 | 1.05 | 0.95
75 | 1 | 0 | 0 | 0 | 0 | 1 | 0.99486 | 0.01246 | 20 | 1 | 1.05 | 0.95
104 | 1 | 0.21571 | 0.10447 | 0 | 0 | 1 | 0.9939 | 0.020993 | 20 | 1 | 1.05 | 0.95
122 | 1 | 0.12554 | 0.060801 | 0 | 0 | 1 | 0.99499 | 0.01138 | 20 | 1 | 1.05 | 0.95
73 | 1 | 0 | 0 | 0 | 0 | 1 | 0.99483 | 0.012753 | 20 | 1 | 1.05 | 0.95
50 | 1 | 0 | 0 | 0 | 0 | 1 | 0.99325 | 0.019604 | 20 | 1 | 1.05 | 0.95
54 | 1 | 0.28446 | 0.13777 | 0 | 0 | 1 | 0.99325 | 0.019637 | 20 | 1 | 1.05 | 0.95
4 | 1 | 0.39786 | 0.19269 | 0 | 0 | 1 | 0.99745 | -0.011178 | 20 | 1 | 1.05 | 0.95
6 | 1 | 0 | 0 | 0 | 0 | 1 | 0.99746 | -0.011209 | 20 | 1 | 1.05 | 0.95
9 | 1 | 0 | 0 | 0 | 0 | 1 | 0.99754 | -0.012021 | 20 | 1 | 1.05 | 0.95
7 | 1 | 0 | 0 | 0 | 0 | 1 | 0.99953 | -0.0020232 | 20 | 1 | 1.05 | 0.95
8 | 1 | 0 | 0 | 0 | 0 | 1 | 0.99956 | -0.0018798 | 20 | 1 | 1.05 | 0.95
96 | 1 | 0.089523 | 0.043358 | 0 | 0 | 1 | 0.99949 | -0.0021638 | 20 | 1 | 1.05 | 0.95
15 | 1 | 0.22754 | 0.1102 | 0 | 0 | 1 | 0.99962 | -0.0016107 | 20 | 1 | 1.05 | 0.95
37 | 1 | 0 | 0 | 0 | 0 | 1 | 0.99755 | -0.0121 | 20 | 1 | 1.05 | 0.95
84 | 1 | 0.07718 | 0.03738 | 0 | 0 | 1 | 0.99753 | -0.011941 | 20 | 1 | 1.05 | 0.95
32 | 1 | 0 | 0 | 0 | 0 | 1 | 0.99944 | -0.0024095 | 20 | 1 | 1.05 | 0.95
16 | 1 | 0 | 0 | 0 | 0 | 1 | 0.99963 | -0.0015717 | 20 | 1 | 1.05 | 0.95
35 | 1 | 0.40259 | 0.19498 | 0 | 0 | 1 | 0.99756 | -0.012143 | 20 | 1 | 1.05 | 0.95
82 | 1 | 0 | 0 | 0 | 0 | 1 | 0.99752 | -0.011834 | 20 | 1 | 1.05 | 0.95
10 | 1 | 0.25588 | 0.12393 | 0 | 0 | 1 | 0.99736 | 0.011823 | 20 | 1 | 1.05 | 0.95
11 | 1 | 0 | 0 | 0 | 0 | 1 | 0.99736 | 0.011806 | 20 | 1 | 1.05 | 0.95
13 | 1 | 0 | 0 | 0 | 0 | 1 | 0.99737 | 0.011737 | 20 | 1 | 1.05 | 0.95
46 | 1 | 0.35413 | 0.17151 | 0 | 0 | 1 | 0.99738 | 0.011626 | 20 | 1 | 1.05 | 0.95
14 | 1 | 0 | 0 | 0 | 0 | 1 | 0.99999 | -6.1023e-05 | 20 | 1 | 1.05 | 0.95
28 | 1 | 0 | 0 | 0 | 0 | 1 | 0.99997 | -0.00013234 | 20 | 1 | 1.05 | 0.95
27 | 3 | 0.38129 | 0.18467 | 0 | 0 | 1 | 1 | 0 | 20 | 1 | 1.05 | 0.95
103 | 1 | 0.30537 | 0.1479 | 0 | 0 | 1 | 0.99747 | 0.012189 | 20 | 1 | 1.05 | 0.95
39 | 1 | 0.22951 | 0.11116 | 0 | 0 | 1 | 0.99995 | -0.00018907 | 20 | 1 | 1.05 | 0.95
17 | 1 | 0 | 0 | 0 | 0 | 1 | 0.99977 | -0.00095991 | 20 | 1 | 1.05 | 0.95
19 | 1 | 0.073213 | 0.035459 | 0 | 0 | 1 | 0.9997 | -0.0012179 | 20 | 1 | 1.05 | 0.95
18 | 1 | 0 | 0 | 0 | 0 | 1 | 0.99994 | -0.0002485 | 20 | 1 | 1.05 | 0.95
20 | 1 | 0 | 0 | 0 | 0 | 1 | 0.99963 | -0.0014743 | 20 | 1 | 1.05 | 0.95
42 | 1 | 0 | 0 | 0 | 0 | 1 | 0.99958 | -0.0016733 | 20 | 1 | 1.05 | 0.95
87 | 1 | 0.085273 | 0.0413 | 0 | 0 | 1 | 0.99958 | -0.0016407 | 20 | 1 | 1.05 | 0.95
40 | 1 | 0 | 0 | 0 | 0 | 1 | 0.99955 | -0.0020464 | 20 | 1 | 1.05 | 0.95
21 | 1 | 0.18311 | 0.088682 | 0 | 0 | 1 | 0.99618 | 0.0035682 | 20 | 1 | 1.05 | 0.95
22 | 1 | 0 | 0 | 0 | 0 | 1 | 0.99618 | 0.0035542 | 20 | 1 | 1.05 | 0.95
23 | 1 | 0 | 0 | 0 | 0 | 1 | 0.99618 | 0.0035773 | 20 | 1 | 1.05 | 0.95
25 | 1 | 0 | 0 | 0 | 0 | 1 | 0.99627 | 0.0027224 | 20 | 1 | 1.05 | 0.95
26 | 1 | 0 | 0 | 0 | 0 | 1 | 0.99618 | 0.0035961 | 20 | 1 | 1.05 | 0.95
24 | 1 | 0 | 0 | 0 | 0 | 1 | 0.99605 | 0.0046669 | 20 | 1 | 1.05 | 0.95
70 | 1 | 0 | 0 | 0 | 0 | 1 | 0.99553 | 0.0092764 | 20 | 1 | 1.05 | 0.95
124 | 1 | 0.082641 | 0.040025 | 0 | 0 | 1 | 0.99605 | 0.0047017 | 20 | 1 | 1.05 | 0.95
90 | 1 | 0.090127 | 0.04365 | 0 | 0 | 1 | 0.99635 | 0.0020851 | 20 | 1 | 1.05 | 0.95
92 | 1 | 0.14381 | 0.069651 | 0 | 0 | 1 | 0.99617 | 0.0036298 | 20 | 1 | 1.05 | 0.95
76 | 1 | 0.19738 | 0.095598 | 0 | 0 | 1 | 0.99552 | 0.0093679 | 20 | 1 | 1.05 | 0.95
68 | 1 | 0 | 0 | 0 | 0 | 1 | 0.99546 | 0.0098947 | 20 | 1 | 1.05 | 0.95
34 | 1 | 0 | 0 | 0 | 0 | 1 | 0.99648 | 0.00089984 | 20 | 1 | 1.05 | 0.95
91 | 1 | 0.072351 | 0.035041 | 0 | 0 | 1 | 0.99617 | 0.0036599 | 20 | 1 | 1.05 | 0.95
29 | 1 | 0.28725 | 0.13912 | 0 | 0 | 1 | 0.99831 | -0.014854 | 20 | 1 | 1.05 | 0.95
30 | 1 | 0 | 0 | 0 | 0 | 1 | 0.99831 | -0.014881 | 20 | 1 | 1.05 | 0.95
31 | 1 | 0 | 0 | 0 | 0 | 1 | 0.99792 | -0.011384 | 20 | 1 | 1.05 | 0.95
125 | 1 | 0.21519 | 0.10422 | 0 | 0 | 1 | 0.99789 | -0.011147 | 20 | 1 | 1.05 | 0.95
33 | 1 | 0 | 0 | 0 | 0 | 1 | 0.99941 | -0.0021928 | 20 | 1 | 1.05 | 0.95
55 | 1 | 0.32763 | 0.15868 | 0 | 0 | 1 | 0.99939 | -0.0023292 | 20 | 1 | 1.05 | 0.95
38 | 1 | 0 | 0 | 0 | 0 | 1 | 0.99774 | -0.012158 | 20 | 1 | 1.05 | 0.95
36 | 1 | 0 | 0 | 0 | 0 | 1 | 0.99766 | -0.011435 | 20 | 1 | 1.05 | 0.95
126 | 1 | 0.10878 | 0.052683 | 0 | 0 | 1 | 0.99774 | -0.012123 | 20 | 1 | 1.05 | 0.95
41 | 1 | 0.16326 | 0.07907 | 0 | 0 | 1 | 0.99954 | -0.0020229 | 20 | 1 | 1.05 | 0.95
43 | 1 | 0 | 0 | 0 | 0 | 1 | 0.99952 | -0.001825 | 20 | 1 | 1.05 | 0.95
44 | 1 | 0 | 0 | 0 | 0 | 1 | 0.99899 | 0.003105 | 20 | 1 | 1.05 | 0.95
45 | 1 | 0 | 0 | 0 | 0 | 1 | 0.99944 | -0.0010651 | 20 | 1 | 1.05 | 0.95
109 | 1 | 0.20039 | 0.097054 | 0 | 0 | 1 | 0.99951 | -0.0017485 | 20 | 1 | 1.05 | 0.95
119 | 1 | 0.11511 | 0.055749 | 0 | 0 | 1 | 0.99898 | 0.0031235 | 20 | 1 | 1.05 | 0.95
116 | 1 | 0.16338 | 0.07913 | 0 | 0 | 1 | 0.9989 | 0.0038944 | 20 | 1 | 1.05 | 0.95
78 | 1 | 0 | 0 | 0 | 0 | 1 | 0.99943 | -0.0010187 | 20 | 1 | 1.05 | 0.95
110 | 1 | 0.47105 | 0.22814 | 0 | 0 | 1 | 0.99943 | -0.0010084 | 20 | 1 | 1.05 | 0.95
108 | 1 | 0.17669 | 0.085573 | 0 | 0 | 1 | 0.99951 | -0.0016948 | 20 | 1 | 1.05 | 0.95
117 | 1 | 0.13587 | 0.065807 | 0 | 0 | 1 | 0.99883 | 0.0045262 | 20 | 1 | 1.05 | 0.95
77 | 1 | 0.15636 | 0.075728 | 0 | 0 | 1 | 0.99942 | -0.00093754 | 20 | 1 | 1.05 | 0.95
61 | 1 | 0 | 0 | 0 | 0 | 1 | 0.99761 | 0.010841 | 20 | 1 | 1.05 | 0.95
62 | 1 | 0 | 0 | 0 | 0 | 1 | 0.99753 | 0.011595 | 20 | 1 | 1.05 | 0.95
63 | 1 | 0 | 0 | 0 | 0 | 1 | 0.99801 | 0.0071137 | 20 | 1 | 1.05 | 0.95
89 | 1 | 0.86625 | 0.41955 | 0 | 0 | 1 | 0.99759 | 0.011033 | 20 | 1 | 1.05 | 0.95
102 | 1 | 0.32957 | 0.15962 | 0 | 0 | 1 | 0.99749 | 0.012008 | 20 | 1 | 1.05 | 0.95
49 | 1 | 0 | 0 | 0 | 0 | 1 | 0.9933 | 0.019129 | 20 | 1 | 1.05 | 0.95
93 | 1 | 0 | 0 | 0 | 0 | 1 | 0.99329 | 0.019286 | 20 | 1 | 1.05 | 0.95
115 | 1 | 0.093137 | 0.045108 | 0 | 0 | 1 | 0.9933 | 0.019169 | 20 | 1 | 1.05 | 0.95
94 | 1 | 0.086537 | 0.041912 | 0 | 0 | 1 | 0.99328 | 0.019337 | 20 | 1 | 1.05 | 0.95
95 | 1 | 0 | 0 | 0 | 0 | 1 | 0.99328 | 0.019337 | 20 | 1 | 1.05 | 0.95
97 | 1 | 0.12261 | 0.059385 | 0 | 0 | 1 | 0.99327 | 0.019385 | 20 | 1 | 1.05 | 0.95
51 | 1 | 0.18478 | 0.089492 | 0 | 0 | 1 | 0.99845 | 0.0078211 | 20 | 1 | 1.05 | 0.95
52 | 1 | 0 | 0 | 0 | 0 | 1 | 0.99845 | 0.0078008 | 20 | 1 | 1.05 | 0.95
53 | 1 | 0 | 0 | 0 | 0 | 1 | 0.99846 | 0.0077735 | 20 | 1 | 1.05 | 0.95
113 | 1 | 0.27465 | 0.13302 | 0 | 0 | 1 | 0.99848 | 0.0078211 | 20 | 1 | 1.05 | 0.95
111 | 1 | 0.11827 | 0.057283 | 0 | 0 | 1 | 0.99846 | 0.0077332 | 20 | 1 | 1.05 | 0.95
65 | 1 | 0 | 0 | 0 | 0 | 1 | 0.99849 | 0.0076836 | 20 | 1 | 1.05 | 0.95
56 | 1 | 0.28727 | 0.13913 | 0 | 0 | 1 | 0.99843 | 0.0082364 | 20 | 1 | 1.05 | 0.95
58 | 1 | 0 | 0 | 0 | 0 | 1 | 0.99843 | 0.0082468 | 20 | 1 | 1.05 | 0.95
59 | 1 | 0 | 0 | 0 | 0 | 1 | 0.99844 | 0.0081973 | 20 | 1 | 1.05 | 0.95
64 | 1 | 0 | 0 | 0 | 0 | 1 | 0.99843 | 0.0082612 | 20 | 1 | 1.05 | 0.95
88 | 1 | 0.087986 | 0.042614 | 0 | 0 | 1 | 0.99812 | 0.0061563 | 20 | 1 | 1.05 | 0.95
86 | 1 | 0.13123 | 0.063558 | 0 | 0 | 1 | 0.99842 | 0.0083159 | 20 | 1 | 1.05 | 0.95
85 | 1 | 0.1216 | 0.058895 | 0 | 0 | 1 | 0.99841 | 0.0082496 | 20 | 1 | 1.05 | 0.95
114 | 1 | 0 | 0 | 0 | 0 | 1 | 0.99852 | 0.0073858 | 20 | 1 | 1.05 | 0.95
120 | 1 | 0.18334 | 0.088794 | 0 | 0 | 1 | 0.99869 | 0.0058356 | 20 | 1 | 1.05 | 0.95
66 | 1 | 0.38281 | 0.1854 | 0 | 0 | 1 | 0.99542 | 0.010241 | 20 | 1 | 1.05 | 0.95
67 | 1 | 0 | 0 | 0 | 0 | 1 | 0.99525 | 0.0090838 | 20 | 1 | 1.05 | 0.95
69 | 1 | 0 | 0 | 0 | 0 | 1 | 0.99507 | 0.010644 | 20 | 1 | 1.05 | 0.95
71 | 1 | 0.31512 | 0.15262 | 0 | 0 | 1 | 0.99482 | 0.012818 | 20 | 1 | 1.05 | 0.95
72 | 1 | 0 | 0 | 0 | 0 | 1 | 0.99482 | 0.012828 | 20 | 1 | 1.05 | 0.95
74 | 1 | 0 | 0 | 0 | 0 | 1 | 0.99482 | 0.01289 | 20 | 1 | 1.05 | 0.95
121 | 1 | 0.090299 | 0.043734 | 0 | 0 | 1 | 0.99481 | 0.012927 | 20 | 1 | 1.05 | 0.95
79 | 1 | 0.094225 | 0.045635 | 0 | 0 | 1 | 0.99749 | -0.011571 | 20 | 1 | 1.05 | 0.95
80 | 1 | 0 | 0 | 0 | 0 | 1 | 0.99751 | -0.011699 | 20 | 1 | 1.05 | 0.95
81 | 1 | 0 | 0 | 0 | 0 | 1 | 0.99748 | -0.011463 | 20 | 1 | 1.05 | 0.95
83 | 1 | 0 | 0 | 0 | 0 | 1 | 0.99746 | -0.011307 | 20 | 1 | 1.05 | 0.95
123 | 1 | 0.17601 | 0.085244 | 0 | 0 | 1 | 0.99746 | -0.011284 | 20 | 1 | 1.05 | 0.95
107 | 1 | 0 | 0 | 0 | 0 | 1 | 0.99746 | -0.011257 | 20 | 1 | 1.05 | 0.95
101 | 1 | 0 | 0 | 0 | 0 | 1 | 0.99327 | 0.019463 | 20 | 1 | 1.05 | 0.95
100 | 1 | 0 | 0 | 0 | 0 | 1 | 0.99325 | 0.019572 | 20 | 1 | 1.05 | 0.95
98 | 1 | 0.1236 | 0.059861 | 0 | 0 | 1 | 0.99323 | 0.019738 | 20 | 1 | 1.05 | 0.95
99 | 1 | 0.12637 | 0.061203 | 0 | 0 | 1 | 0.99323 | 0.019805 | 20 | 1 | 1.05 | 0.95
105 | 1 | 0.075074 | 0.03636 | 0 | 0 | 1 | 0.99745 | -0.011219 | 20 | 1 | 1.05 | 0.95
106 | 1 | 0 | 0 | 0 | 0 | 1 | 0.99745 | -0.011237 | 20 | 1 | 1.05 | 0.95
118 | 1 | 0 | 0 | 0 | 0 | 1 | 0.99879 | 0.0048955 | 20 | 1 | 1.05 | 0.95

## generator_data
GEN_BUS | PG | QG | QMAX | QMIN | VG | MBASE | GEN_STATUS | PMAX | PMIN
27 | 11.6871 | 5.5174 | 10 | -10 | 1 | 100 | 1 | 10 | 0

## branch_data
F_BUS | T_BUS | BR_R | BR_X | BR_B | RATE_A | RATE_B | RATE_C | TAP | SHIFT | BR_STATUS | ANGMIN | ANGMAX | P_in | Q_in | P_out | Q_out
1 | 2 | 0.0016943 | 0.00050259 | 3.6363e-06 | 0 | 0 | 0 | 0 | 0 | 1 | -90 | 90 | -1.4262 | -0.67642 | 1.4262 | 0.67607
1 | 47 | 0.033447 | 0.02095 | 2.6893e-06 | 0 | 0 | 0 | 0 | 0 | 1 | -90 | 90 | 1.0372 | 0.48803 | -1.0368 | -0.48802
2 | 3 | 0.0036906 | 0.0010947 | 7.9207e-06 | 0 | 0 | 0 | 0 | 0 | 1 | -90 | 90 | -1.4262 | -0.67607 | 1.4263 | 0.67532
47 | 48 | 0.0040112 | 0.0011898 | 8.6088e-06 | 0 | 0 | 0 | 0 | 0 | 1 | -90 | 90 | 0.83681 | 0.39117 | -0.83677 | -0.39201
3 | 75 | 0.051214 | 0.015192 | 0.00010991 | 0 | 0 | 0 | 0 | 0 | 1 | -90 | 90 | -1.642 | -0.77971 | 1.6437 | 0.76934
3 | 104 | 0.00041121 | 0.00012198 | 8.8252e-07 | 0 | 0 | 0 | 0 | 0 | 1 | -90 | 90 | 0.21571 | 0.10439 | -0.21571 | -0.10447
48 | 49 | 0.0028442 | 0.00084368 | 6.1042e-06 | 0 | 0 | 0 | 0 | 0 | 1 | -90 | 90 | 0.55229 | 0.25899 | -0.55228 | -0.25958
48 | 50 | 0.021395 | 0.0063464 | 4.5917e-05 | 0 | 0 | 0 | 0 | 0 | 1 | -90 | 90 | 0.28448 | 0.13302 | -0.28446 | -0.13755
75 | 122 | 0.0052872 | 0.0015683 | 1.1347e-05 | 0 | 0 | 0 | 0 | 0 | 1 | -90 | 90 | -2.0492 | -0.96136 | 2.0495 | 0.96032
75 | 73 | 0.0069822 | 0.0020711 | 1.4985e-05 | 0 | 0 | 0 | 0 | 0 | 1 | -90 | 90 | 0.40544 | 0.19202 | -0.40543 | -0.19349
122 | 69 | 0.0033898 | 0.0010055 | 7.2751e-06 | 0 | 0 | 0 | 0 | 0 | 1 | -90 | 90 | -2.175 | -1.0211 | 2.1752 | 1.0205
73 | 71 | 0.001526 | 0.00045266 | 3.2751e-06 | 0 | 0 | 0 | 0 | 0 | 1 | -90 | 90 | 0.40543 | 0.19349 | -0.40542 | -0.19382
50 | 54 | 0.0010522 | 0.00031211 | 2.2582e-06 | 0 | 0 | 0 | 0 | 0 | 1 | -90 | 90 | 0.28446 | 0.13755 | -0.28446 | -0.13777
4 | 6 | 0.00071111 | 0.00021094 | 1.5262e-06 | 0 | 0 | 0 | 0 | 0 | 1 | -90 | 90 | -0.39786 | -0.19269 | 0.39786 | 0.19254
6 | 9 | 0.019477 | 0.0057775 | 4.1801e-05 | 0 | 0 | 0 | 0 | 0 | 1 | -90 | 90 | -0.39786 | -0.19254 | 0.3979 | 0.18839
9 | 37 | 0.00095356 | 0.00028285 | 2.0465e-06 | 0 | 0 | 0 | 0 | 0 | 1 | -90 | 90 | -0.82042 | -0.38607 | 0.82042 | 0.38587
9 | 84 | 0.0019117 | 0.00056706 | 4.1028e-06 | 0 | 0 | 0 | 0 | 0 | 1 | -90 | 90 | 0.42251 | 0.19768 | -0.42251 | -0.19809
7 | 8 | 0.00046417 | 0.00026138 | 1.1326e-05 | 0 | 0 | 0 | 0 | 0 | 1 | -90 | 90 | -5.5963 | -2.6133 | 5.5965 | 2.6122
7 | 96 | 0.00045626 | 0.00025693 | 1.1133e-05 | 0 | 0 | 0 | 0 | 0 | 1 | -90 | 90 | 5.5963 | 2.6133 | -5.5962 | -2.6143
8 | 15 | 0.0008688 | 0.00048923 | 2.1199e-05 | 0 | 0 | 0 | 0 | 0 | 1 | -90 | 90 | -5.5965 | -2.6122 | 5.5968 | 2.6103
96 | 32 | 0.00080971 | 0.00045595 | 1.9757e-05 | 0 | 0 | 0 | 0 | 0 | 1 | -90 | 90 | 5.5066 | 2.5709 | -5.5063 | -2.5727
15 | 16 | 0.00012151 | 6.8426e-05 | 2.965e-06 | 0 | 0 | 0 | 0 | 0 | 1 | -90 | 90 | -5.8244 | -2.7205 | 5.8244 | 2.7202
37 | 35 | 0.00052977 | 0.00015715 | 1.137e-06 | 0 | 0 | 0 | 0 | 0 | 1 | -90 | 90 | -0.82042 | -0.38587 | 0.82043 | 0.38576
84 | 82 | 0.0031798 | 0.00094321 | 6.8243e-06 | 0 | 0 | 0 | 0 | 0 | 1 | -90 | 90 | 0.34533 | 0.16071 | -0.34533 | -0.16138
32 | 33 | 0.0062145 | 0.0018434 | 1.3337e-05 | 0 | 0 | 0 | 0 | 0 | 1 | -90 | 90 | 0.32765 | 0.15731 | -0.32764 | -0.15864
32 | 30 | 0.016194 | 0.011768 | 0.00013802 | 0 | 0 | 0 | 0 | 0 | 1 | -90 | 90 | 5.1787 | 2.4154 | -5.1734 | -2.4253
16 | 17 | 0.0018993 | 0.0010695 | 4.6343e-05 | 0 | 0 | 0 | 0 | 0 | 1 | -90 | 90 | -5.8244 | -2.7202 | 5.8252 | 2.7161
35 | 36 | 0.0066337 | 0.0041552 | 5.3338e-07 | 0 | 0 | 0 | 0 | 0 | 1 | -90 | 90 | -1.223 | -0.58074 | 1.2231 | 0.58076
82 | 80 | 0.0039524 | 0.0011724 | 8.4825e-06 | 0 | 0 | 0 | 0 | 0 | 1 | -90 | 90 | 0.34533 | 0.16138 | -0.34532 | -0.16223
10 | 11 | 0.00059663 | 0.00017698 | 1.2805e-06 | 0 | 0 | 0 | 0 | 0 | 1 | -90 | 90 | -0.25588 | -0.12393 | 0.25588 | 0.1238
11 | 13 | 0.0025217 | 0.00074801 | 5.412e-06 | 0 | 0 | 0 | 0 | 0 | 1 | -90 | 90 | -0.25588 | -0.1238 | 0.25588 | 0.12326
13 | 46 | 0.0041013 | 0.0012166 | 8.8021e-06 | 0 | 0 | 0 | 0 | 0 | 1 | -90 | 90 | -0.25588 | -0.12326 | 0.25589 | 0.12239
46 | 103 | 0.011074 | 0.0069363 | 8.9038e-07 | 0 | 0 | 0 | 0 | 0 | 1 | -90 | 90 | -0.61001 | -0.2939 | 0.61006 | 0.29384
14 | 28 | 0.00012046 | 6.7831e-05 | 2.9393e-06 | 0 | 0 | 0 | 0 | 0 | 1 | -90 | 90 | 11.3057 | 5.3329 | -11.3055 | -5.3331
14 | 27 | 0.00010305 | 5.8029e-05 | 2.5145e-06 | 0 | 0 | 0 | 0 | 0 | 1 | -90 | 90 | -11.3057 | -5.3329 | 11.3059 | 5.3328
28 | 39 | 9.5842e-05 | 5.3969e-05 | 2.3386e-06 | 0 | 0 | 0 | 0 | 0 | 1 | -90 | 90 | 11.3055 | 5.3331 | -11.3054 | -5.3333
103 | 102 | 0.0018435 | 0.00054684 | 3.9565e-06 | 0 | 0 | 0 | 0 | 0 | 1 | -90 | 90 | -0.91544 | -0.44174 | 0.91546 | 0.44136
39 | 18 | 0.00010223 | 5.7565e-05 | 2.4944e-06 | 0 | 0 | 0 | 0 | 0 | 1 | -90 | 90 | 11.0758 | 5.2221 | -11.0757 | -5.2223
17 | 19 | 0.0010087 | 0.00056802 | 2.4613e-05 | 0 | 0 | 0 | 0 | 0 | 1 | -90 | 90 | 5.2486 | 2.5082 | -5.2483 | -2.5105
17 | 18 | 0.0012253 | 0.00068999 | 2.9899e-05 | 0 | 0 | 0 | 0 | 0 | 1 | -90 | 90 | -11.0739 | -5.2242 | 11.0757 | 5.2223
19 | 20 | 0.0010214 | 0.00057518 | 2.4924e-05 | 0 | 0 | 0 | 0 | 0 | 1 | -90 | 90 | 5.1751 | 2.475 | -5.1747 | -2.4773
20 | 42 | 0.00079668 | 0.00044862 | 1.944e-05 | 0 | 0 | 0 | 0 | 0 | 1 | -90 | 90 | 5.1747 | 2.4773 | -5.1745 | -2.4791
42 | 87 | 0.00365 | 0.0010827 | 7.8335e-06 | 0 | 0 | 0 | 0 | 0 | 1 | -90 | 90 | 0.085274 | 0.040517 | -0.085273 | -0.0413
42 | 40 | 0.00051644 | 0.0003753 | 4.4018e-06 | 0 | 0 | 0 | 0 | 0 | 1 | -90 | 90 | 5.0892 | 2.4386 | -5.089 | -2.4389
40 | 41 | 0.0013447 | 0.00039888 | 2.886e-06 | 0 | 0 | 0 | 0 | 0 | 1 | -90 | 90 | 0.16326 | 0.078782 | -0.16326 | -0.07907
40 | 43 | 0.0055823 | 0.0016559 | 1.1981e-05 | 0 | 0 | 0 | 0 | 0 | 1 | -90 | 90 | 0.37709 | 0.18041 | -0.37708 | -0.18161
40 | 44 | 0.012484 | 0.0037032 | 2.6793e-05 | 0 | 0 | 0 | 0 | 0 | 1 | -90 | 90 | 3.9212 | 1.8809 | -3.9188 | -1.8829
40 | 45 | 0.014976 | 0.0044424 | 3.2141e-05 | 0 | 0 | 0 | 0 | 0 | 1 | -90 | 90 | 0.62749 | 0.29877 | -0.62742 | -0.30196
21 | 22 | 0.00032952 | 9.7746e-05 | 7.0721e-07 | 0 | 0 | 0 | 0 | 0 | 1 | -90 | 90 | -0.39927 | -0.19195 | 0.39927 | 0.19188
21 | 23 | 0.00040261 | 0.00011943 | 8.6408e-07 | 0 | 0 | 0 | 0 | 0 | 1 | -90 | 90 | 0.21616 | 0.10327 | -0.21616 | -0.10336
22 | 25 | 0.020211 | 0.0059951 | 4.3376e-05 | 0 | 0 | 0 | 0 | 0 | 1 | -90 | 90 | -0.39927 | -0.19188 | 0.39931 | 0.18759
23 | 26 | 0.00082577 | 0.00024495 | 1.7722e-06 | 0 | 0 | 0 | 0 | 0 | 1 | -90 | 90 | 0.21616 | 0.10336 | -0.21616 | -0.10353
25 | 90 | 0.0019731 | 0.00058527 | 4.2345e-06 | 0 | 0 | 0 | 0 | 0 | 1 | -90 | 90 | -3.2406 | -1.521 | 3.2409 | 1.5207
25 | 24 | 0.0068544 | 0.0020332 | 1.4711e-05 | 0 | 0 | 0 | 0 | 0 | 1 | -90 | 90 | 2.8413 | 1.3334 | -2.8407 | -1.3347
26 | 92 | 0.0014749 | 0.00043751 | 3.1654e-06 | 0 | 0 | 0 | 0 | 0 | 1 | -90 | 90 | 0.21616 | 0.10353 | -0.21616 | -0.10385
24 | 70 | 0.016648 | 0.0049384 | 3.573e-05 | 0 | 0 | 0 | 0 | 0 | 1 | -90 | 90 | 2.758 | 1.2955 | -2.7565 | -1.2986
24 | 124 | 0.0039999 | 0.0011865 | 8.5845e-06 | 0 | 0 | 0 | 0 | 0 | 1 | -90 | 90 | 0.082641 | 0.039173 | -0.082641 | -0.040025
70 | 76 | 0.004328 | 0.0012838 | 9.2885e-06 | 0 | 0 | 0 | 0 | 0 | 1 | -90 | 90 | 0.19739 | 0.094678 | -0.19738 | -0.095598
70 | 68 | 0.0024029 | 0.00071276 | 5.1569e-06 | 0 | 0 | 0 | 0 | 0 | 1 | -90 | 90 | 2.5591 | 1.2039 | -2.5589 | -1.2044
90 | 34 | 0.0035667 | 0.001058 | 7.6547e-06 | 0 | 0 | 0 | 0 | 0 | 1 | -90 | 90 | -3.331 | -1.5643 | 3.3315 | 1.5637
92 | 91 | 0.0039703 | 0.0011777 | 8.5209e-06 | 0 | 0 | 0 | 0 | 0 | 1 | -90 | 90 | 0.072351 | 0.034196 | -0.072351 | -0.035041
68 | 66 | 0.001345 | 0.00039897 | 2.8866e-06 | 0 | 0 | 0 | 0 | 0 | 1 | -90 | 90 | 2.5589 | 1.2044 | -2.5588 | -1.2046
34 | 30 | 0.048038 | 0.014249 | 0.0001031 | 0 | 0 | 0 | 0 | 0 | 1 | -90 | 90 | -3.3315 | -1.5637 | 3.3381 | 1.5554
29 | 30 | 0.00086463 | 0.00025648 | 1.8557e-06 | 0 | 0 | 0 | 0 | 0 | 1 | -90 | 90 | -0.28725 | -0.13912 | 0.28725 | 0.13893
30 | 31 | 0.022172 | 0.0065769 | 4.7585e-05 | 0 | 0 | 0 | 0 | 0 | 1 | -90 | 90 | 1.5481 | 0.73101 | -1.5474 | -0.73556
31 | 125 | 0.0014883 | 0.00044147 | 3.1941e-06 | 0 | 0 | 0 | 0 | 0 | 1 | -90 | 90 | 1.5474 | 0.73556 | -1.5474 | -0.73587
125 | 38 | 0.0086582 | 0.0054232 | 6.9616e-07 | 0 | 0 | 0 | 0 | 0 | 1 | -90 | 90 | 1.3322 | 0.63164 | -1.332 | -0.6316
33 | 55 | 0.0051058 | 0.0031981 | 4.1053e-07 | 0 | 0 | 0 | 0 | 0 | 1 | -90 | 90 | 0.32764 | 0.15864 | -0.32763 | -0.15868
38 | 126 | 0.0030351 | 0.00090031 | 6.5139e-06 | 0 | 0 | 0 | 0 | 0 | 1 | -90 | 90 | 0.10878 | 0.052034 | -0.10878 | -0.052683
38 | 36 | 0.0057761 | 0.0017133 | 1.2396e-05 | 0 | 0 | 0 | 0 | 0 | 1 | -90 | 90 | 1.2232 | 0.57956 | -1.2231 | -0.58076
43 | 109 | 0.0019063 | 0.00056547 | 4.0913e-06 | 0 | 0 | 0 | 0 | 0 | 1 | -90 | 90 | 0.37708 | 0.18161 | -0.37708 | -0.18202
44 | 119 | 0.0015019 | 0.00044551 | 3.2233e-06 | 0 | 0 | 0 | 0 | 0 | 1 | -90 | 90 | 0.11511 | 0.055427 | -0.11511 | -0.055749
44 | 116 | 0.0019659 | 0.00058313 | 4.2191e-06 | 0 | 0 | 0 | 0 | 0 | 1 | -90 | 90 | 3.8037 | 1.8275 | -3.8034 | -1.8278
45 | 78 | 0.0028881 | 0.0008567 | 6.1984e-06 | 0 | 0 | 0 | 0 | 0 | 1 | -90 | 90 | 0.15636 | 0.074057 | -0.15636 | -0.074676
45 | 110 | 0.0011183 | 0.00033171 | 2.4e-06 | 0 | 0 | 0 | 0 | 0 | 1 | -90 | 90 | 0.47106 | 0.2279 | -0.47105 | -0.22814
109 | 108 | 0.0028469 | 0.00084446 | 6.1098e-06 | 0 | 0 | 0 | 0 | 0 | 1 | -90 | 90 | 0.17669 | 0.084963 | -0.17669 | -0.085573
116 | 117 | 0.0016443 | 0.00048775 | 3.5289e-06 | 0 | 0 | 0 | 0 | 0 | 1 | -90 | 90 | 3.64 | 1.7487 | -3.6397 | -1.7489
78 | 77 | 0.0049106 | 0.0014566 | 1.0539e-05 | 0 | 0 | 0 | 0 | 0 | 1 | -90 | 90 | 0.15636 | 0.074676 | -0.15636 | -0.075728
117 | 118 | 0.00099874 | 0.00029626 | 2.1435e-06 | 0 | 0 | 0 | 0 | 0 | 1 | -90 | 90 | 3.5039 | 1.6831 | -3.5037 | -1.6833
61 | 62 | 0.0056833 | 0.0016858 | 1.2197e-05 | 0 | 0 | 0 | 0 | 0 | 1 | -90 | 90 | 1.2452 | 0.59915 | -1.2451 | -0.60033
61 | 63 | 0.016601 | 0.0049242 | 3.5628e-05 | 0 | 0 | 0 | 0 | 0 | 1 | -90 | 90 | -2.1115 | -1.0183 | 2.1124 | 1.015
61 | 89 | 0.0020563 | 0.00060995 | 4.4131e-06 | 0 | 0 | 0 | 0 | 0 | 1 | -90 | 90 | 0.86627 | 0.41911 | -0.86625 | -0.41955
62 | 102 | 0.0031052 | 0.00092108 | 6.6642e-06 | 0 | 0 | 0 | 0 | 0 | 1 | -90 | 90 | 1.2451 | 0.60033 | -1.245 | -0.60097
63 | 88 | 0.0042908 | 0.0012728 | 9.2088e-06 | 0 | 0 | 0 | 0 | 0 | 1 | -90 | 90 | -2.1124 | -1.015 | 2.1126 | 1.0141
49 | 93 | 0.0033823 | 0.0010033 | 7.2589e-06 | 0 | 0 | 0 | 0 | 0 | 1 | -90 | 90 | 0.45914 | 0.21533 | -0.45913 | -0.21604
49 | 115 | 0.0040213 | 0.0011928 | 8.6304e-06 | 0 | 0 | 0 | 0 | 0 | 1 | -90 | 90 | 0.093137 | 0.044257 | -0.093137 | -0.045108
93 | 94 | 0.001516 | 0.00044968 | 3.2535e-06 | 0 | 0 | 0 | 0 | 0 | 1 | -90 | 90 | 0.33652 | 0.1583 | -0.33652 | -0.15862
93 | 95 | 0.004075 | 0.0012088 | 8.7455e-06 | 0 | 0 | 0 | 0 | 0 | 1 | -90 | 90 | 0.12262 | 0.057745 | -0.12261 | -0.058608
94 | 101 | 0.0050163 | 0.001488 | 1.0766e-05 | 0 | 0 | 0 | 0 | 0 | 1 | -90 | 90 | 0.24998 | 0.11671 | -0.24997 | -0.11777
95 | 97 | 0.0036703 | 0.0010887 | 7.877e-06 | 0 | 0 | 0 | 0 | 0 | 1 | -90 | 90 | 0.12261 | 0.058608 | -0.12261 | -0.059385
51 | 52 | 0.0010223 | 0.00030324 | 2.194e-06 | 0 | 0 | 0 | 0 | 0 | 1 | -90 | 90 | -0.18478 | -0.089492 | 0.18478 | 0.089273
52 | 53 | 0.0013836 | 0.00041042 | 2.9694e-06 | 0 | 0 | 0 | 0 | 0 | 1 | -90 | 90 | -0.18478 | -0.089273 | 0.18478 | 0.088977
53 | 111 | 0.0020649 | 0.0006125 | 4.4316e-06 | 0 | 0 | 0 | 0 | 0 | 1 | -90 | 90 | -0.18478 | -0.088977 | 0.18478 | 0.088536
113 | 111 | 0.0034743 | 0.0021762 | 2.7935e-07 | 0 | 0 | 0 | 0 | 0 | 1 | -90 | 90 | 0.30306 | 0.14579 | -0.30305 | -0.14582
113 | 65 | 0.0022322 | 0.00066215 | 4.7907e-06 | 0 | 0 | 0 | 0 | 0 | 1 | -90 | 90 | -0.57771 | -0.27881 | 0.57772 | 0.27834
65 | 114 | 0.00084772 | 0.00025146 | 1.8194e-06 | 0 | 0 | 0 | 0 | 0 | 1 | -90 | 90 | -3.3193 | -1.5958 | 3.3194 | 1.5957
65 | 59 | 0.0017719 | 0.00052559 | 3.8028e-06 | 0 | 0 | 0 | 0 | 0 | 1 | -90 | 90 | 2.7415 | 1.3175 | -2.7414 | -1.3178
56 | 58 | 0.00038615 | 0.00011454 | 8.2874e-07 | 0 | 0 | 0 | 0 | 0 | 1 | -90 | 90 | 0.25284 | 0.12177 | -0.25284 | -0.12186
56 | 59 | 0.00067596 | 0.00020051 | 1.4507e-06 | 0 | 0 | 0 | 0 | 0 | 1 | -90 | 90 | -0.54011 | -0.26091 | 0.54011 | 0.26076
58 | 64 | 0.00053422 | 0.00015847 | 1.1465e-06 | 0 | 0 | 0 | 0 | 0 | 1 | -90 | 90 | 0.25284 | 0.12186 | -0.25284 | -0.12197
59 | 88 | 0.011036 | 0.0069123 | 8.8731e-07 | 0 | 0 | 0 | 0 | 0 | 1 | -90 | 90 | 2.2013 | 1.0571 | -2.2006 | -1.0568
64 | 86 | 0.0020162 | 0.00059808 | 4.3272e-06 | 0 | 0 | 0 | 0 | 0 | 1 | -90 | 90 | 0.25284 | 0.12197 | -0.25283 | -0.1224
86 | 85 | 0.006659 | 0.004171 | 5.3541e-07 | 0 | 0 | 0 | 0 | 0 | 1 | -90 | 90 | 0.1216 | 0.058843 | -0.1216 | -0.058895
114 | 120 | 0.0044188 | 0.0013108 | 9.4836e-06 | 0 | 0 | 0 | 0 | 0 | 1 | -90 | 90 | -3.3194 | -1.5957 | 3.32 | 1.5949
120 | 118 | 0.0025402 | 0.0007535 | 5.4517e-06 | 0 | 0 | 0 | 0 | 0 | 1 | -90 | 90 | -3.5033 | -1.6837 | 3.5037 | 1.6833
66 | 67 | 0.0058222 | 0.0036468 | 4.6813e-07 | 0 | 0 | 0 | 0 | 0 | 1 | -90 | 90 | 2.176 | 1.0192 | -2.1756 | -1.0191
67 | 69 | 0.0071996 | 0.0021356 | 1.5452e-05 | 0 | 0 | 0 | 0 | 0 | 1 | -90 | 90 | 2.1756 | 1.0191 | -2.1752 | -1.0205
71 | 72 | 0.0012054 | 0.00035756 | 2.587e-06 | 0 | 0 | 0 | 0 | 0 | 1 | -90 | 90 | 0.0903 | 0.041197 | -0.0903 | -0.041453
72 | 74 | 0.0069176 | 0.002052 | 1.4846e-05 | 0 | 0 | 0 | 0 | 0 | 1 | -90 | 90 | 0.0903 | 0.041453 | -0.090299 | -0.042922
74 | 121 | 0.0038206 | 0.0011333 | 8.1995e-06 | 0 | 0 | 0 | 0 | 0 | 1 | -90 | 90 | 0.090299 | 0.042922 | -0.090299 | -0.043734
79 | 80 | 0.0036815 | 0.001092 | 7.901e-06 | 0 | 0 | 0 | 0 | 0 | 1 | -90 | 90 | -0.34531 | -0.16301 | 0.34532 | 0.16223
79 | 81 | 0.0043337 | 0.0012855 | 9.3008e-06 | 0 | 0 | 0 | 0 | 0 | 1 | -90 | 90 | 0.25109 | 0.11737 | -0.25109 | -0.1183
81 | 83 | 0.0060998 | 0.0018094 | 1.3091e-05 | 0 | 0 | 0 | 0 | 0 | 1 | -90 | 90 | 0.25109 | 0.1183 | -0.25108 | -0.1196
83 | 123 | 0.00089847 | 0.00026651 | 1.9283e-06 | 0 | 0 | 0 | 0 | 0 | 1 | -90 | 90 | 0.25108 | 0.1196 | -0.25108 | -0.11979
123 | 107 | 0.0036154 | 0.0010724 | 7.7593e-06 | 0 | 0 | 0 | 0 | 0 | 1 | -90 | 90 | 0.075074 | 0.034548 | -0.075074 | -0.03532
107 | 106 | 0.0025853 | 0.00076688 | 5.5485e-06 | 0 | 0 | 0 | 0 | 0 | 1 | -90 | 90 | 0.075074 | 0.03532 | -0.075074 | -0.035872
101 | 100 | 0.0042551 | 0.0012622 | 9.1321e-06 | 0 | 0 | 0 | 0 | 0 | 1 | -90 | 90 | 0.24997 | 0.11777 | -0.24997 | -0.11867
100 | 98 | 0.0063245 | 0.001876 | 1.3573e-05 | 0 | 0 | 0 | 0 | 0 | 1 | -90 | 90 | 0.24997 | 0.11867 | -0.24997 | -0.12
98 | 99 | 0.005008 | 0.0014855 | 1.0748e-05 | 0 | 0 | 0 | 0 | 0 | 1 | -90 | 90 | 0.12637 | 0.060143 | -0.12637 | -0.061203
105 | 106 | 0.0022864 | 0.0006782 | 4.9069e-06 | 0 | 0 | 0 | 0 | 0 | 1 | -90 | 90 | -0.075074 | -0.03636 | 0.075074 | 0.035872