## bus_data
BUS_I | BUS_TYPE | Pd | Qd | Gs | Bs | area | Vm | Va | baseKV | zone | Vmax | Vmin
1 | 1 | 0.25647 | 0.12421 | 0 | 0 | 1 | 0.99927 | -0.0025749 | 20 | 1 | 1.05 | 0.95
2 | 1 | 0 | 0 | 0 | 0 | 1 | 0.99927 | -0.0026062 | 20 | 1 | 1.05 | 0.95
12 | 1 | 0 | 0 | 0 | 0 | 1 | 0.99932 | -0.0023414 | 20 | 1 | 1.05 | 0.95
13 | 1 | 0 | 0 | 0 | 0 | 1 | 0.99922 | -0.0014515 | 20 | 1 | 1.05 | 0.95
83 | 1 | 0.085466 | 0.041393 | 0 | 0 | 1 | 0.99932 | -0.0023512 | 20 | 1 | 1.05 | 0.95
3 | 1 | 0 | 0 | 0 | 0 | 1 | 0.99916 | -0.013071 | 20 | 1 | 1.05 | 0.95
48 | 1 | 0.32369 | 0.15677 | 0 | 0 | 1 | 0.99914 | -0.01318 | 20 | 1 | 1.05 | 0.95
80 | 1 | 0 | 0 | 0 | 0 | 1 | 0.99935 | -0.0026568 | 20 | 1 | 1.05 | 0.95
49 | 1 | 0 | 0 | 0 | 0 | 1 | 0.99912 | -0.013234 | 20 | 1 | 1.05 | 0.95
79 | 1 | 0 | 0 | 0 | 0 | 1 | 0.99945 | -0.0022581 | 20 | 1 | 1.05 | 0.95
4 | 1 | 0.26001 | 0.12593 | 0 | 0 | 1 | 0.99788 | -0.0060917 | 20 | 1 | 1.05 | 0.95
5 | 1 | 0 | 0 | 0 | 0 | 1 | 0.99789 | -0.0061493 | 20 | 1 | 1.05 | 0.95
11 | 1 | 0 | 0 | 0 | 0 | 1 | 0.9979 | -0.0063271 | 20 | 1 | 1.05 | 0.95
6 | 1 | 0 | 0 | 0 | 0 | 1 | 0.99808 | -0.0066242 | 20 | 1 | 1.05 | 0.95
7 | 1 | 0 | 0 | 0 | 0 | 1 | 0.99799 | -0.0057993 | 20 | 1 | 1.05 | 0.95
10 | 1 | 0 | 0 | 0 | 0 | 1 | 0.99863 | -0.01163 | 20 | 1 | 1.05 | 0.95
43 | 1 | 0.39469 | 0.19116 | 0 | 0 | 1 | 0.99794 | -0.0075527 | 20 | 1 | 1.05 | 0.95
45 | 1 | 0 | 0 | 0 | 0 | 1 | 0.99879 | -0.013042 | 20 | 1 | 1.05 | 0.95
44 | 1 | 0.29035 | 0.14062 | 0 | 0 | 1 | 0.99862 | -0.011704 | 20 | 1 | 1.05 | 0.95
27 | 1 | 0.21518 | 0.10422 | 0 | 0 | 1 | 0.99743 | -0.008245 | 20 | 1 | 1.05 | 0.95
29 | 1 | 0.068285 | 0.033072 | 0 | 0 | 1 | 0.99747 | -0.0085856 | 20 | 1 | 1.05 | 0.95
28 | 1 | 0 | 0 | 0 | 0 | 1 | 0.99742 | -0.008317 | 20 | 1 | 1.05 | 0.95
30 | 1 | 0 | 0 | 0 | 0 | 1 | 0.99733 | -0.0075118 | 20 | 1 | 1.05 | 0.95
192 | 1 | 0.35392 | 0.17141 | 0 | 0 | 1 | 0.99759 | -0.0077595 | 20 | 1 | 1.05 | 0.95
31 | 1 | 0 | 0 | 0 | 0 | 1 | 0.9973 | -0.0073303 | 20 | 1 | 1.05 | 0.95
50 | 1 | 0.40525 | 0.19627 | 0 | 0 | 1 | 0.99732 | -0.0074175 | 20 | 1 | 1.05 | 0.95
119 | 1 | 0.088442 | 0.042834 | 0 | 0 | 1 | 0.9973 | -0.0072928 | 20 | 1 | 1.05 | 0.95
46 | 1 | 0.07102 | 0.034396 | 0 | 0 | 1 | 0.99878 | -0.012962 | 20 | 1 | 1.05 | 0.95
47 | 1 | 0 | 0 | 0 | 0 | 1 | 0.99898 | -0.014762 | 20 | 1 | 1.05 | 0.95
120 | 1 | 0.13725 | 0.066473 | 0 | 0 | 1 | 0.99878 | -0.012931 | 20 | 1 | 1.05 | 0.95
55 | 1 | 0.17618 | 0.085326 | 0 | 0 | 1 | 0.99791 | -0.0063385 | 20 | 1 | 1.05 | 0.95
62 | 1 | 0.38992 | 0.18885 | 0 | 0 | 1 | 0.99921 | -0.0013745 | 20 | 1 | 1.05 | 0.95
8 | 1 | 0 | 0 | 0 | 0 | 1 | 0.99767 | -0.0068803 | 20 | 1 | 1.05 | 0.95
35 | 1 | 0 | 0 | 0 | 0 | 1 | 0.99767 | -0.0068347 | 20 | 1 | 1.05 | 0.95
33 | 1 | 0.28375 | 0.13742 | 0 | 0 | 1 | 0.99768 | -0.0069526 | 20 | 1 | 1.05 | 0.95
71 | 1 | 0 | 0 | 0 | 0 | 1 | 0.99773 | -0.0089905 | 20 | 1 | 1.05 | 0.95
61 | 1 | 0.34095 | 0.16513 | 0 | 0 | 1 | 0.99774 | -0.007442 | 20 | 1 | 1.05 | 0.95
37 | 1 | 0.22456 | 0.10876 | 0 | 0 | 1 | 0.99766 | -0.0067663 | 20 | 1 | 1.05 | 0.95
34 | 1 | 0 | 0 | 0 | 0 | 1 | 0.9977 | -0.0071233 | 20 | 1 | 1.05 | 0.95
70 | 1 | 0.27707 | 0.13419 | 0 | 0 | 1 | 0.99771 | -0.0088303 | 20 | 1 | 1.05 | 0.95
14 | 1 | 0.33856 | 0.16397 | 0 | 0 | 1 | 0.99796 | 0.0089263 | 20 | 1 | 1.05 | 0.95
15 | 1 | 0 | 0 | 0 | 0 | 1 | 0.99796 | 0.0088905 | 20 | 1 | 1.05 | 0.95
16 | 1 | 0 | 0 | 0 | 0 | 1 | 0.99802 | 0.0084149 | 20 | 1 | 1.05 | 0.95
17 | 1 | 0 | 0 | 0 | 0 | 1 | 0.99788 | 0.0096582 | 20 | 1 | 1.05 | 0.95
60 | 1 | 0 | 0 | 0 | 0 | 1 | 0.99795 | 0.0089989 | 20 | 1 | 1.05 | 0.95
147 | 1 | 0.12545 | 0.060759 | 0 | 0 | 1 | 0.99806 | 0.0080435 | 20 | 1 | 1.05 | 0.95
26 | 1 | 0.29606 | 0.14339 | 0 | 0 | 1 | 0.99788 | 0.0096664 | 20 | 1 | 1.05 | 0.95
59 | 1 | 0 | 0 | 0 | 0 | 1 | 0.99794 | 0.0091329 | 20 | 1 | 1.05 | 0.95
58 | 1 | 0.25409 | 0.12306 | 0 | 0 | 1 | 0.99794 | 0.0091452 | 20 | 1 | 1.05 | 0.95
101 | 1 | 0.2489 | 0.12055 | 0 | 0 | 1 | 0.99794 | 0.0091604 | 20 | 1 | 1.05 | 0.95
146 | 1 | 0 | 0 | 0 | 0 | 1 | 0.99812 | 0.007487 | 20 | 1 | 1.05 | 0.95
18 | 1 | 0.32963 | 0.15965 | 0 | 0 | 1 | 0.99954 | -0.0017084 | 20 | 1 | 1.05 | 0.95
19 | 1 | 0 | 0 | 0 | 0 | 1 | 0.99955 | -0.0018186 | 20 | 1 | 1.05 | 0.95
21 | 1 | 0 | 0 | 0 | 0 | 1 | 0.99945 | -0.0022003 | 20 | 1 | 1.05 | 0.95
24 | 1 | 0 | 0 | 0 | 0 | 1 | 0.99977 | -0.00092124 | 20 | 1 | 1.05 | 0.95
20 | 1 | 0 | 0 | 0 | 0 | 1 | 0.99935 | -0.0040226 | 20 | 1 | 1.05 | 0.95
112 | 1 | 0 | 0 | 0 | 0 | 1 | 0.99898 | -0.00071878 | 20 | 1 | 1.05 | 0.95
109 | 1 | 0.22201 | 0.10753 | 0 | 0 | 1 | 0.9992 | -0.0026741 | 20 | 1 | 1.05 | 0.95
186 | 1 | 0.34386 | 0.16654 | 0 | 0 | 1 | 0.99935 | -0.0033709 | 20 | 1 | 1.05 | 0.95
22 | 1 | 0 | 0 | 0 | 0 | 1 | 0.99962 | -0.00083714 | 20 | 1 | 1.05 | 0.95
23 | 1 | 0 | 0 | 0 | 0 | 1 | 0.99961 | -0.00073883 | 20 | 1 | 1.05 | 0.95
25 | 1 | 0 | 0 | 0 | 0 | 1 | 0.99968 | -0.0013287 | 20 | 1 | 1.05 | 0.95
164 | 1 | 0.2294 | 0.1111 | 0 | 0 | 1 | 0.99961 | -0.00073403 | 20 | 1 | 1.05 | 0.95
178 | 1 | 0.14504 | 0.070248 | 0 | 0 | 1 | 0.99961 | -0.00070663 | 20 | 1 | 1.05 | 0.95
140 | 1 | 0 | 0 | 0 | 0 | 1 | 0.99991 | -0.00037126 | 20 | 1 | 1.05 | 0.95
185 | 1 | 0.096934 | 0.046947 | 0 | 0 | 1 | 0.99977 | -0.00089167 | 20 | 1 | 1.05 | 0.95
131 | 1 | 0.19074 | 0.09238 | 0 | 0 | 1 | 0.99967 | -0.0012639 | 20 | 1 | 1.05 | 0.95
127 | 1 | 0 | 0 | 0 | 0 | 1 | 0.99965 | -0.0014379 | 20 | 1 | 1.05 | 0.95
113 | 1 | 0 | 0 | 0 | 0 | 1 | 0.99892 | -0.0001114 | 20 | 1 | 1.05 | 0.95
114 | 1 | 0 | 0 | 0 | 0 | 1 | 0.99898 | -0.0006412 | 20 | 1 | 1.05 | 0.95
152 | 1 | 0.07608 | 0.036847 | 0 | 0 | 1 | 0.99898 | -0.00068027 | 20 | 1 | 1.05 | 0.95
156 | 1 | 0.0842 | 0.04078 | 0 | 0 | 1 | 0.99892 | -9.5693e-05 | 20 | 1 | 1.05 | 0.95
155 | 1 | 0 | 0 | 0 | 0 | 1 | 0.99878 | 0.0011591 | 20 | 1 | 1.05 | 0.95
169 | 1 | 0.12211 | 0.05914 | 0 | 0 | 1 | 0.99897 | -0.00059474 | 20 | 1 | 1.05 | 0.95
110 | 1 | 0 | 0 | 0 | 0 | 1 | 0.9991 | -0.0017374 | 20 | 1 | 1.05 | 0.95
42 | 1 | 0 | 0 | 0 | 0 | 1 | 0.99913 | -0.0014353 | 20 | 1 | 1.05 | 0.95
141 | 3 | 0.82488 | 0.39951 | 0 | 0 | 1 | 1 | 0 | 20 | 1 | 1.05 | 0.95
139 | 1 | 0 | 0 | 0 | 0 | 1 | 0.9999 | -0.00029644 | 20 | 1 | 1.05 | 0.95
77 | 1 | 0.31052 | 0.15039 | 0 | 0 | 1 | 0.99963 | -0.0012032 | 20 | 1 | 1.05 | 0.95
126 | 1 | 0.13742 | 0.066556 | 0 | 0 | 1 | 0.99964 | -0.0014936 | 20 | 1 | 1.05 | 0.95
72 | 1 | 0 | 0 | 0 | 0 | 1 | 0.99761 | -0.0079239 | 20 | 1 | 1.05 | 0.95
73 | 1 | 0.29038 | 0.14064 | 0 | 0 | 1 | 0.99881 | -0.014636 | 20 | 1 | 1.05 | 0.95
56 | 1 | 0 | 0 | 0 | 0 | 1 | 0.99884 | -0.014436 | 20 | 1 | 1.05 | 0.95
36 | 1 | 0 | 0 | 0 | 0 | 1 | 0.99772 | -0.0073424 | 20 | 1 | 1.05 | 0.95
38 | 1 | 0.3885 | 0.18816 | 0 | 0 | 1 | 0.99857 | 0.0035254 | 20 | 1 | 1.05 | 0.95
39 | 1 | 0 | 0 | 0 | 0 | 1 | 0.99856 | 0.0035919 | 20 | 1 | 1.05 | 0.95
40 | 1 | 0 | 0 | 0 | 0 | 1 | 0.99858 | 0.0033936 | 20 | 1 | 1.05 | 0.95
41 | 1 | 0 | 0 | 0 | 0 | 1 | 0.99852 | 0.0039276 | 20 | 1 | 1.05 | 0.95
145 | 1 | 0.085133 | 0.041232 | 0 | 0 | 1 | 0.99839 | 0.0050683 | 20 | 1 | 1.05 | 0.95
104 | 1 | 0 | 0 | 0 | 0 | 1 | 0.99908 | -0.001044 | 20 | 1 | 1.05 | 0.95
96 | 1 | 0 | 0 | 0 | 0 | 1 | 0.99826 | 0.0062336 | 20 | 1 | 1.05 | 0.95
105 | 1 | 0 | 0 | 0 | 0 | 1 | 0.99905 | -0.00076398 | 20 | 1 | 1.05 | 0.95
103 | 1 | 0.38245 | 0.18523 | 0 | 0 | 1 | 0.99908 | -0.0010128 | 20 | 1 | 1.05 | 0.95
53 | 1 | 0.083875 | 0.040622 | 0 | 0 | 1 | 0.99894 | -0.014419 | 20 | 1 | 1.05 | 0.95
52 | 1 | 0 | 0 | 0 | 0 | 1 | 0.99893 | -0.014347 | 20 | 1 | 1.05 | 0.95
51 | 1 | 0.40865 | 0.19792 | 0 | 0 | 1 | 0.99891 | -0.014178 | 20 | 1 | 1.05 | 0.95
54 | 1 | 0 | 0 | 0 | 0 | 1 | 0.99885 | -0.014582 | 20 | 1 | 1.05 | 0.95
57 | 1 | 0 | 0 | 0 | 0 | 1 | 0.99881 | -0.014178 | 20 | 1 | 1.05 | 0.95
74 | 1 | 0.34885 | 0.16895 | 0 | 0 | 1 | 0.9988 | -0.014055 | 20 | 1 | 1.05 | 0.95
188 | 1 | 0.42224 | 0.2045 | 0 | 0 | 1 | 0.99758 | 0.00055203 | 20 | 1 | 1.05 | 0.95
180 | 1 | 0 | 0 | 0 | 0 | 1 | 0.9976 | 0.00039263 | 20 | 1 | 1.05 | 0.95
102 | 1 | 0 | 0 | 0 | 0 | 1 | 0.99792 | 0.0092521 | 20 | 1 | 1.05 | 0.95
63 | 1 | 0.40967 | 0.19841 | 0 | 0 | 1 | 0.99844 | 0.0042282 | 20 | 1 | 1.05 | 0.95
64 | 1 | 0 | 0 | 0 | 0 | 1 | 0.99844 | 0.0042119 | 20 | 1 | 1.05 | 0.95
69 | 1 | 0 | 0 | 0 | 0 | 1 | 0.99845 | 0.0041257 | 20 | 1 | 1.05 | 0.95
67 | 1 | 0 | 0 | 0 | 0 | 1 | 0.99844 | 0.0042021 | 20 | 1 | 1.05 | 0.95
68 | 1 | 0 | 0 | 0 | 0 | 1 | 0.99847 | 0.0039658 | 20 | 1 | 1.05 | 0.95
171 | 1 | 0.08331 | 0.040349 | 0 | 0 | 1 | 0.99839 | 0.0046234 | 20 | 1 | 1.05 | 0.95
148 | 1 | 0.53468 | 0.25896 | 0 | 0 | 1 | 0.99857 | 0.003076 | 20 | 1 | 1.05 | 0.95
170 | 1 | 0.10318 | 0.049972 | 0 | 0 | 1 | 0.99845 | 0.0041466 | 20 | 1 | 1.05 | 0.95
65 | 1 | 0.26827 | 0.12993 | 0 | 0 | 1 | 0.99789 | 0.0095655 | 20 | 1 | 1.05 | 0.95
66 | 1 | 0 | 0 | 0 | 0 | 1 | 0.99789 | 0.0095442 | 20 | 1 | 1.05 | 0.95
172 | 1 | 0 | 0 | 0 | 0 | 1 | 0.99835 | 0.0050411 | 20 | 1 | 1.05 | 0.95
149 | 1 | 0 | 0 | 0 | 0 | 1 | 0.99872 | 0.0016741 | 20 | 1 | 1.05 | 0.95
75 | 1 | 0.31656 | 0.15332 | 0 | 0 | 1 | 0.99961 | -0.001031 | 20 | 1 | 1.05 | 0.95
76 | 1 | 0 | 0 | 0 | 0 | 1 | 0.99962 | -0.0011368 | 20 | 1 | 1.05 | 0.95
78 | 1 | 0.31464 | 0.15239 | 0 | 0 | 1 | 0.99944 | -0.0021599 | 20 | 1 | 1.05 | 0.95
81 | 1 | 0 | 0 | 0 | 0 | 1 | 0.99951 | -0.0020228 | 20 | 1 | 1.05 | 0.95
82 | 1 | 0 | 0 | 0 | 0 | 1 | 0.99957 | -0.0017773 | 20 | 1 | 1.05 | 0.95
137 | 1 | 0.091825 | 0.044473 | 0 | 0 | 1 | 0.99951 | -0.0019937 | 20 | 1 | 1.05 | 0.95
130 | 1 | 0.0942 | 0.045623 | 0 | 0 | 1 | 0.99957 | -0.0017539 | 20 | 1 | 1.05 | 0.95
88 | 1 | 0 | 0 | 0 | 0 | 1 | 0.99758 | 0.00059607 | 20 | 1 | 1.05 | 0.95
179 | 1 | 0.41857 | 0.20272 | 0 | 0 | 1 | 0.99756 | 0.00074214 | 20 | 1 | 1.05 | 0.95
85 | 1 | 0 | 0 | 0 | 0 | 1 | 0.99753 | 0.0010669 | 20 | 1 | 1.05 | 0.95
87 | 1 | 0 | 0 | 0 | 0 | 1 | 0.99756 | 0.00079915 | 20 | 1 | 1.05 | 0.95
84 | 1 | 0.31754 | 0.15379 | 0 | 0 | 1 | 0.99751 | 0.00096612 | 20 | 1 | 1.05 | 0.95
89 | 1 | 0.23657 | 0.11458 | 0 | 0 | 1 | 0.99755 | 0.00081264 | 20 | 1 | 1.05 | 0.95
129 | 1 | 0.083344 | 0.040365 | 0 | 0 | 1 | 0.99958 | -0.0017092 | 20 | 1 | 1.05 | 0.95
86 | 1 | 0.11141 | 0.053957 | 0 | 0 | 1 | 0.99751 | 0.0009687 | 20 | 1 | 1.05 | 0.95
90 | 1 | 0 | 0 | 0 | 0 | 1 | 0.99752 | 0.00061512 | 20 | 1 | 1.05 | 0.95
99 | 1 | 0 | 0 | 0 | 0 | 1 | 0.99793 | 0.0024985 | 20 | 1 | 1.05 | 0.95
91 | 1 | 0 | 0 | 0 | 0 | 1 | 0.99751 | 0.00071755 | 20 | 1 | 1.05 | 0.95
92 | 1 | 0.41163 | 0.19936 | 0 | 0 | 1 | 0.99749 | 0.00087792 | 20 | 1 | 1.05 | 0.95
93 | 1 | 0.070964 | 0.034369 | 0 | 0 | 1 | 0.99816 | 0.0071104 | 20 | 1 | 1.05 | 0.95
94 | 1 | 0 | 0 | 0 | 0 | 1 | 0.99816 | 0.0070785 | 20 | 1 | 1.05 | 0.95
95 | 1 | 0 | 0 | 0 | 0 | 1 | 0.99818 | 0.0069684 | 20 | 1 | 1.05 | 0.95
125 | 1 | 0 | 0 | 0 | 0 | 1 | 0.99804 | 0.0081892 | 20 | 1 | 1.05 | 0.95
124 | 1 | 0.077385 | 0.037479 | 0 | 0 | 1 | 0.99817 | 0.007015 | 20 | 1 | 1.05 | 0.95
189 | 1 | 0.29993 | 0.14526 | 0 | 0 | 1 | 0.998 | 0.0085769 | 20 | 1 | 1.05 | 0.95
97 | 1 | 0.15513 | 0.075132 | 0 | 0 | 1 | 0.9981 | 0.00086308 | 20 | 1 | 1.05 | 0.95
98 | 1 | 0 | 0 | 0 | 0 | 1 | 0.99801 | 0.0017004 | 20 | 1 | 1.05 | 0.95
116 | 1 | 0.16054 | 0.077751 | 0 | 0 | 1 | 0.99852 | 0.0035486 | 20 | 1 | 1.05 | 0.95
117 | 1 | 0 | 0 | 0 | 0 | 1 | 0.99859 | 0.002899 | 20 | 1 | 1.05 | 0.95
165 | 1 | 0.19941 | 0.096577 | 0 | 0 | 1 | 0.99792 | 0.0025508 | 20 | 1 | 1.05 | 0.95
187 | 1 | 0.31387 | 0.15201 | 0 | 0 | 1 | 0.99904 | -0.00060626 | 20 | 1 | 1.05 | 0.95
106 | 1 | 0.13114 | 0.063512 | 0 | 0 | 1 | 0.9979 | 0.0075723 | 20 | 1 | 1.05 | 0.95
107 | 1 | 0 | 0 | 0 | 0 | 1 | 0.9979 | 0.0075359 | 20 | 1 | 1.05 | 0.95
108 | 1 | 0 | 0 | 0 | 0 | 1 | 0.99791 | 0.0074925 | 20 | 1 | 1.05 | 0.95
190 | 1 | 0.4107 | 0.19891 | 0 | 0 | 1 | 0.99789 | 0.0076367 | 20 | 1 | 1.05 | 0.95
167 | 1 | 0 | 0 | 0 | 0 | 1 | 0.99795 | 0.0070874 | 20 | 1 | 1.05 | 0.95
177 | 1 | 0.10577 | 0.051226 | 0 | 0 | 1 | 0.99805 | 0.0077356 | 20 | 1 | 1.05 | 0.95
166 | 1 | 0.1166 | 0.05647 | 0 | 0 | 1 | 0.99795 | 0.0071347 | 20 | 1 | 1.05 | 0.95
111 | 1 | 0.094348 | 0.045695 | 0 | 0 | 1 | 0.99898 | -0.00064875 | 20 | 1 | 1.05 | 0.95
115 | 1 | 0 | 0 | 0 | 0 | 1 | 0.99886 | 0.00043794 | 20 | 1 | 1.05 | 0.95
118 | 1 | 0 | 0 | 0 | 0 | 1 | 0.99862 | 0.0026189 | 20 | 1 | 1.05 | 0.95
132 | 1 | 0.12323 | 0.059682 | 0 | 0 | 1 | 0.99886 | 0.00046476 | 20 | 1 | 1.05 | 0.95
151 | 1 | 0 | 0 | 0 | 0 | 1 | 0.99876 | 0.0012954 | 20 | 1 | 1.05 | 0.95
153 | 1 | 0.15251 | 0.073866 | 0 | 0 | 1 | 0.99877 | 0.0012409 | 20 | 1 | 1.05 | 0.95
168 | 1 | 0.099942 | 0.048404 | 0 | 0 | 1 | 0.99897 | -0.00054726 | 20 | 1 | 1.05 | 0.95
133 | 1 | 0 | 0 | 0 | 0 | 1 | 0.99861 | 0.0027398 | 20 | 1 | 1.05 | 0.95
136 | 1 | 0 | 0 | 0 | 0 | 1 | 0.9986 | 0.0028384 | 20 | 1 | 1.05 | 0.95
134 | 1 | 0.084866 | 0.041102 | 0 | 0 | 1 | 0.9986 | 0.0027926 | 20 | 1 | 1.05 | 0.95
142 | 1 | 0.36082 | 0.17475 | 0 | 0 | 1 | 0.9986 | 0.0028154 | 20 | 1 | 1.05 | 0.95
143 | 1 | 0 | 0 | 0 | 0 | 1 | 0.99859 | 0.0029027 | 20 | 1 | 1.05 | 0.95
121 | 1 | 0.30518 | 0.14781 | 0 | 0 | 1 | 0.99803 | 0.0079213 | 20 | 1 | 1.05 | 0.95
122 | 1 | 0 | 0 | 0 | 0 | 1 | 0.99805 | 0.0077176 | 20 | 1 | 1.05 | 0.95
123 | 1 | 0 | 0 | 0 | 0 | 1 | 0.99807 | 0.0075518 | 20 | 1 | 1.05 | 0.95
176 | 1 | 0.068275 | 0.033067 | 0 | 0 | 1 | 0.99815 | 0.00682 | 20 | 1 | 1.05 | 0.95
160 | 1 | 0 | 0 | 0 | 0 | 1 | 0.9982 | 0.0063755 | 20 | 1 | 1.05 | 0.95
184 | 1 | 0 | 0 | 0 | 0 | 1 | 0.998 | 0.008622 | 20 | 1 | 1.05 | 0.95
128 | 1 | 0.23349 | 0.11308 | 0 | 0 | 1 | 0.99961 | -0.0016083 | 20 | 1 | 1.05 | 0.95
163 | 1 | 0.10467 | 0.050692 | 0 | 0 | 1 | 0.99859 | 0.0028793 | 20 | 1 | 1.05 | 0.95
138 | 1 | 0.11082 | 0.053672 | 0 | 0 | 1 | 0.9999 | -0.00026201 | 20 | 1 | 1.05 | 0.95
144 | 1 | 0 | 0 | 0 | 0 | 1 | 0.99858 | 0.002975 | 20 | 1 | 1.05 | 0.95
191 | 1 | 0.21592 | 0.10457 | 0 | 0 | 1 | 0.99858 | 0.0029868 | 20 | 1 | 1.05 | 0.95
150 | 1 | 0.24685 | 0.11956 | 0 | 0 | 1 | 0.99875 | 0.0014319 | 20 | 1 | 1.05 | 0.95
154 | 1 | 0.07019 | 0.033995 | 0 | 0 | 1 | 0.99877 | 0.0012609 | 20 | 1 | 1.05 | 0.95
157 | 1 | 0.09241 | 0.044756 | 0 | 0 | 1 | 0.99819 | 0.0064428 | 20 | 1 | 1.05 | 0.95
158 | 1 | 0 | 0 | 0 | 0 | 1 | 0.9982 | 0.0064061 | 20 | 1 | 1.05 | 0.95
159 | 1 | 0 | 0 | 0 | 0 | 1 | 0.9982 | 0.0064094 | 20 | 1 | 1.05 | 0.95
162 | 1 | 0.092401 | 0.044752 | 0 | 0 | 1 | 0.99819 | 0.0064319 | 20 | 1 | 1.05 | 0.95
161 | 1 | 0 | 0 | 0 | 0 | 1 | 0.99826 | 0.0058611 | 20 | 1 | 1.05 | 0.95
175 | 1 | 0.080786 | 0.039126 | 0 | 0 | 1 | 0.9982 | 0.0063941 | 20 | 1 | 1.05 | 0.95
174 | 1 | 0.072009 | 0.034876 | 0 | 0 | 1 | 0.99829 | 0.0055269 | 20 | 1 | 1.05 | 0.95
173 | 1 | 0 | 0 | 0 | 0 | 1 | 0.99833 | 0.0051783 | 20 | 1 | 1.05 | 0.95
181 | 1 | 0.26802 | 0.12981 | 0 | 0 | 1 | 0.99789 | 0.0096458 | 20 | 1 | 1.05 | 0.95
182 | 1 | 0.3921 | 0.1899 | 0 | 0 | 1 | 0.9979 | 0.0095546 | 20 | 1 | 1.05 | 0.95
183 | 1 | 0 | 0 | 0 | 0 | 1 | 0.9979 | 0.009504 | 20 | 1 | 1.05 | 0.95

## generator_data
GEN_BUS | PG | QG | QMAX | QMIN | VG | MBASE | GEN_STATUS | PMAX | PMIN
141 | 20.5649 | 9.7249 | 10 | -10 | 1 | 100 | 1 | 10 | 0

## branch_data
F_BUS | T_BUS | BR_R | BR_X | BR_B | RATE_A | RATE_B | RATE_C | TAP | SHIFT | BR_STATUS | ANGMIN | ANGMAX | P_in | Q_in | P_out | Q_out
1 | 2 | 0.0011371 | 0.00033729 | 2.4404e-06 | 0 | 0 | 0 | 0 | 0 | 1 | -90 | 90 | -0.25647 | -0.12421 | 0.25647 | 0.12397
2 | 12 | 0.01257 | 0.0078735 | 1.0107e-06 | 0 | 0 | 0 | 0 | 0 | 1 | -90 | 90 | -0.25647 | -0.12397 | 0.25648 | 0.12388
12 | 13 | 0.02202 | 0.0065316 | 4.7258e-05 | 0 | 0 | 0 | 0 | 0 | 1 | -90 | 90 | 0.38996 | 0.18375 | -0.38992 | -0.18845
12 | 83 | 0.00014715 | 4.3649e-05 | 3.1581e-07 | 0 | 0 | 0 | 0 | 0 | 1 | -90 | 90 | -0.64645 | -0.30762 | 0.64645 | 0.30759
13 | 62 | 0.0018384 | 0.00054533 | 3.9455e-06 | 0 | 0 | 0 | 0 | 0 | 1 | -90 | 90 | 0.38992 | 0.18845 | -0.38992 | -0.18885
83 | 80 | 0.0040533 | 0.0012023 | 8.699e-06 | 0 | 0 | 0 | 0 | 0 | 1 | -90 | 90 | -0.73191 | -0.34899 | 0.73194 | 0.34812
3 | 48 | 0.0004313 | 0.00024287 | 4.2096e-05 | 0 | 0 | 0 | 0 | 0 | 1 | -90 | 90 | 5.0477 | 2.4025 | -5.0476 | -2.4066
3 | 80 | 0.0016246 | 0.0043688 | 3.0195e-06 | 0 | 0 | 0 | 0 | 0 | 1 | -90 | 90 | -5.0477 | -2.4025 | 5.0482 | 2.4036
48 | 49 | 0.00023032 | 0.0001297 | 2.248e-05 | 0 | 0 | 0 | 0 | 0 | 1 | -90 | 90 | 4.7239 | 2.2499 | -4.7238 | -2.2521
80 | 79 | 0.0013635 | 0.00076777 | 0.00013308 | 0 | 0 | 0 | 0 | 0 | 1 | -90 | 90 | -5.7802 | -2.7517 | 5.7807 | 2.7387
49 | 47 | 0.0022562 | 0.0016396 | 1.923e-05 | 0 | 0 | 0 | 0 | 0 | 1 | -90 | 90 | 4.7238 | 2.2521 | -4.7232 | -2.2536
79 | 81 | 0.00075207 | 0.0004235 | 7.3404e-05 | 0 | 0 | 0 | 0 | 0 | 1 | -90 | 90 | -6.0954 | -2.8905 | 6.0957 | 2.8834
79 | 78 | 0.0029144 | 0.0008645 | 6.2548e-06 | 0 | 0 | 0 | 0 | 0 | 1 | -90 | 90 | 0.31465 | 0.15176 | -0.31464 | -0.15239
4 | 5 | 0.0020606 | 0.00061123 | 4.4223e-06 | 0 | 0 | 0 | 0 | 0 | 1 | -90 | 90 | -0.26001 | -0.12593 | 0.26001 | 0.12549
5 | 11 | 0.0064816 | 0.0019226 | 1.3911e-05 | 0 | 0 | 0 | 0 | 0 | 1 | -90 | 90 | -0.26001 | -0.12549 | 0.26002 | 0.12411
11 | 55 | 0.00042397 | 0.00012576 | 9.0992e-07 | 0 | 0 | 0 | 0 | 0 | 1 | -90 | 90 | -0.26002 | -0.12411 | 0.26002 | 0.12402
6 | 7 | 0.0061028 | 0.0018103 | 1.3098e-05 | 0 | 0 | 0 | 0 | 0 | 1 | -90 | 90 | 1.2858 | 0.61575 | -1.2857 | -0.61702
6 | 10 | 0.015647 | 0.0046415 | 3.3582e-05 | 0 | 0 | 0 | 0 | 0 | 1 | -90 | 90 | -3.0896 | -1.4747 | 3.0914 | 1.4719
6 | 43 | 0.0059597 | 0.003733 | 4.7919e-07 | 0 | 0 | 0 | 0 | 0 | 1 | -90 | 90 | 1.8037 | 0.85895 | -1.8035 | -0.85885
7 | 55 | 0.0049773 | 0.0031176 | 4.002e-07 | 0 | 0 | 0 | 0 | 0 | 1 | -90 | 90 | 1.2857 | 0.61702 | -1.2856 | -0.61699
10 | 45 | 0.0040367 | 0.0011974 | 8.6634e-06 | 0 | 0 | 0 | 0 | 0 | 1 | -90 | 90 | -3.3817 | -1.6125 | 3.3823 | 1.6118
10 | 44 | 0.0030838 | 0.0019316 | 2.4795e-07 | 0 | 0 | 0 | 0 | 0 | 1 | -90 | 90 | 0.29035 | 0.1406 | -0.29035 | -0.14062
43 | 71 | 0.011639 | 0.0072903 | 9.3583e-07 | 0 | 0 | 0 | 0 | 0 | 1 | -90 | 90 | 1.4088 | 0.66769 | -1.4085 | -0.6676
45 | 46 | 0.0036564 | 0.0010846 | 7.8472e-06 | 0 | 0 | 0 | 0 | 0 | 1 | -90 | 90 | 0.20827 | 0.099627 | -0.20827 | -0.10041
45 | 47 | 0.0046354 | 0.001375 | 9.9482e-06 | 0 | 0 | 0 | 0 | 0 | 1 | -90 | 90 | -3.5906 | -1.7114 | 3.5913 | 1.7107
27 | 29 | 0.0048251 | 0.0014313 | 1.0355e-05 | 0 | 0 | 0 | 0 | 0 | 1 | -90 | 90 | -0.70894 | -0.33338 | 0.70897 | 0.33236
27 | 28 | 0.0015618 | 0.00097828 | 1.2558e-07 | 0 | 0 | 0 | 0 | 0 | 1 | -90 | 90 | 0.49375 | 0.22916 | -0.49375 | -0.22917
29 | 192 | 0.011811 | 0.0073979 | 9.4964e-07 | 0 | 0 | 0 | 0 | 0 | 1 | -90 | 90 | -0.77725 | -0.36543 | 0.77734 | 0.36539
28 | 30 | 0.016548 | 0.0049086 | 3.5515e-05 | 0 | 0 | 0 | 0 | 0 | 1 | -90 | 90 | 0.49375 | 0.22917 | -0.4937 | -0.23269
30 | 31 | 0.023889 | 0.0070861 | 5.1269e-05 | 0 | 0 | 0 | 0 | 0 | 1 | -90 | 90 | 0.088445 | 0.036877 | -0.088442 | -0.041976
30 | 50 | 0.0021605 | 0.00064087 | 4.6368e-06 | 0 | 0 | 0 | 0 | 0 | 1 | -90 | 90 | 0.40526 | 0.19581 | -0.40525 | -0.19627
192 | 72 | 0.0014199 | 0.00042118 | 3.0473e-06 | 0 | 0 | 0 | 0 | 0 | 1 | -90 | 90 | -1.1313 | -0.5368 | 1.1313 | 0.5365
31 | 119 | 0.0040215 | 0.0011929 | 8.6308e-06 | 0 | 0 | 0 | 0 | 0 | 1 | -90 | 90 | 0.088442 | 0.041976 | -0.088442 | -0.042834
46 | 120 | 0.00215 | 0.00063776 | 4.6143e-06 | 0 | 0 | 0 | 0 | 0 | 1 | -90 | 90 | 0.13725 | 0.066013 | -0.13725 | -0.066473
47 | 53 | 0.0028799 | 0.00085426 | 6.1807e-06 | 0 | 0 | 0 | 0 | 0 | 1 | -90 | 90 | 1.1319 | 0.5429 | -1.1319 | -0.5435
55 | 61 | 0.015422 | 0.0096599 | 1.24e-06 | 0 | 0 | 0 | 0 | 0 | 1 | -90 | 90 | 0.84942 | 0.40765 | -0.84928 | -0.40769
8 | 35 | 0.0019167 | 0.00056856 | 4.1136e-06 | 0 | 0 | 0 | 0 | 0 | 1 | -90 | 90 | 0.22456 | 0.10774 | -0.22456 | -0.10815
8 | 33 | 0.0030757 | 0.00091234 | 6.601e-06 | 0 | 0 | 0 | 0 | 0 | 1 | -90 | 90 | -0.22456 | -0.10774 | 0.22456 | 0.10708
35 | 37 | 0.0028424 | 0.00084315 | 6.1003e-06 | 0 | 0 | 0 | 0 | 0 | 1 | -90 | 90 | 0.22456 | 0.10815 | -0.22456 | -0.10876
33 | 34 | 0.0031764 | 0.00094221 | 6.8171e-06 | 0 | 0 | 0 | 0 | 0 | 1 | -90 | 90 | -0.50831 | -0.24451 | 0.50832 | 0.24383
71 | 70 | 0.0054131 | 0.0016057 | 1.1617e-05 | 0 | 0 | 0 | 0 | 0 | 1 | -90 | 90 | 0.27707 | 0.13304 | -0.27707 | -0.13419
71 | 72 | 0.0092672 | 0.0027489 | 1.9889e-05 | 0 | 0 | 0 | 0 | 0 | 1 | -90 | 90 | 1.1314 | 0.53457 | -1.1313 | -0.5365
61 | 36 | 0.0018812 | 0.00055803 | 4.0374e-06 | 0 | 0 | 0 | 0 | 0 | 1 | -90 | 90 | 0.50833 | 0.24256 | -0.50833 | -0.24296
34 | 36 | 0.0041098 | 0.0012191 | 8.8202e-06 | 0 | 0 | 0 | 0 | 0 | 1 | -90 | 90 | -0.50832 | -0.24383 | 0.50833 | 0.24296
14 | 15 | 0.00097856 | 0.00029027 | 2.1001e-06 | 0 | 0 | 0 | 0 | 0 | 1 | -90 | 90 | -0.33856 | -0.16397 | 0.33856 | 0.16376
15 | 16 | 0.0073387 | 0.0021769 | 1.575e-05 | 0 | 0 | 0 | 0 | 0 | 1 | -90 | 90 | -0.63465 | -0.30171 | 0.63469 | 0.30015
15 | 17 | 0.025263 | 0.0074937 | 5.4218e-05 | 0 | 0 | 0 | 0 | 0 | 1 | -90 | 90 | 0.29609 | 0.13794 | -0.29606 | -0.14333
16 | 60 | 0.0072981 | 0.0021648 | 1.5663e-05 | 0 | 0 | 0 | 0 | 0 | 1 | -90 | 90 | 0.77134 | 0.36713 | -0.77129 | -0.36867
16 | 147 | 0.0025837 | 0.00076639 | 5.545e-06 | 0 | 0 | 0 | 0 | 0 | 1 | -90 | 90 | -1.406 | -0.66727 | 1.4061 | 0.66674
17 | 26 | 0.00025688 | 7.6197e-05 | 5.513e-07 | 0 | 0 | 0 | 0 | 0 | 1 | -90 | 90 | 0.29606 | 0.14333 | -0.29606 | -0.14339
60 | 101 | 0.0029967 | 0.0008889 | 6.4314e-06 | 0 | 0 | 0 | 0 | 0 | 1 | -90 | 90 | 0.5172 | 0.24676 | -0.51719 | -0.2474
60 | 59 | 0.0049467 | 0.0014673 | 1.0617e-05 | 0 | 0 | 0 | 0 | 0 | 1 | -90 | 90 | 0.25409 | 0.12191 | -0.25409 | -0.12297
147 | 146 | 0.0035465 | 0.001052 | 7.6114e-06 | 0 | 0 | 0 | 0 | 0 | 1 | -90 | 90 | -1.5315 | -0.7275 | 1.5316 | 0.72677
59 | 58 | 0.000449 | 0.00013319 | 9.6364e-07 | 0 | 0 | 0 | 0 | 0 | 1 | -90 | 90 | 0.25409 | 0.12297 | -0.25409 | -0.12306
101 | 102 | 0.0033474 | 0.00099293 | 7.1841e-06 | 0 | 0 | 0 | 0 | 0 | 1 | -90 | 90 | 0.26829 | 0.12685 | -0.26828 | -0.12757
146 | 96 | 0.008026 | 0.0023807 | 1.7225e-05 | 0 | 0 | 0 | 0 | 0 | 1 | -90 | 90 | -1.5316 | -0.72677 | 1.5319 | 0.72512
18 | 19 | 0.0031242 | 0.00092674 | 6.7051e-06 | 0 | 0 | 0 | 0 | 0 | 1 | -90 | 90 | -0.32963 | -0.15965 | 0.32964 | 0.15898
19 | 21 | 0.00067499 | 0.00038009 | 6.5881e-05 | 0 | 0 | 0 | 0 | 0 | 1 | -90 | 90 | 11.2657 | 5.3547 | -11.2646 | -5.3606
19 | 24 | 0.0015297 | 0.00086138 | 0.0001493 | 0 | 0 | 0 | 0 | 0 | 1 | -90 | 90 | -11.5953 | -5.5136 | 11.5978 | 5.5001
21 | 186 | 0.0019406 | 0.0014103 | 1.6541e-05 | 0 | 0 | 0 | 0 | 0 | 1 | -90 | 90 | 4.1586 | 1.9697 | -4.1582 | -1.971
21 | 20 | 0.0010143 | 0.00093114 | 1.2704e-05 | 0 | 0 | 0 | 0 | 0 | 1 | -90 | 90 | 7.1061 | 3.391 | -7.1054 | -3.3917
24 | 25 | 0.00097768 | 0.00055054 | 9.5424e-05 | 0 | 0 | 0 | 0 | 0 | 1 | -90 | 90 | 7.9301 | 3.7337 | -7.9294 | -3.7428
24 | 140 | 0.00054111 | 0.0003047 | 5.2814e-05 | 0 | 0 | 0 | 0 | 0 | 1 | -90 | 90 | -19.6249 | -9.2802 | 19.6274 | 9.2763
24 | 185 | 0.0028846 | 0.00085565 | 6.1908e-06 | 0 | 0 | 0 | 0 | 0 | 1 | -90 | 90 | 0.096935 | 0.046329 | -0.096934 | -0.046947
20 | 112 | 0.0092413 | 0.0027412 | 1.9833e-05 | 0 | 0 | 0 | 0 | 0 | 1 | -90 | 90 | 3.4616 | 1.6487 | -3.4602 | -1.6503
20 | 109 | 0.0035477 | 0.0010523 | 7.6139e-06 | 0 | 0 | 0 | 0 | 0 | 1 | -90 | 90 | 3.6438 | 1.7429 | -3.6433 | -1.7435
112 | 113 | 0.0018516 | 0.00054924 | 3.9738e-06 | 0 | 0 | 0 | 0 | 0 | 1 | -90 | 90 | 3.1621 | 1.5091 | -3.1619 | -1.5094
112 | 114 | 0.0033849 | 0.0010041 | 7.2645e-06 | 0 | 0 | 0 | 0 | 0 | 1 | -90 | 90 | 0.22206 | 0.10542 | -0.22205 | -0.10615
112 | 152 | 0.0048749 | 0.001446 | 1.0462e-05 | 0 | 0 | 0 | 0 | 0 | 1 | -90 | 90 | 0.07608 | 0.035803 | -0.07608 | -0.036847
109 | 110 | 0.0026261 | 0.00077898 | 5.6361e-06 | 0 | 0 | 0 | 0 | 0 | 1 | -90 | 90 | 3.4213 | 1.636 | -3.4209 | -1.6365
186 | 42 | 0.0050079 | 0.0014855 | 1.0748e-05 | 0 | 0 | 0 | 0 | 0 | 1 | -90 | 90 | 3.8143 | 1.8045 | -3.8134 | -1.8053
22 | 23 | 0.0065758 | 0.0019506 | 1.4113e-05 | 0 | 0 | 0 | 0 | 0 | 1 | -90 | 90 | 0.14505 | 0.068392 | -0.14504 | -0.069802
22 | 25 | 0.012965 | 0.0038458 | 2.7825e-05 | 0 | 0 | 0 | 0 | 0 | 1 | -90 | 90 | -0.37445 | -0.17859 | 0.37447 | 0.17582
22 | 164 | 0.0042206 | 0.001252 | 9.0582e-06 | 0 | 0 | 0 | 0 | 0 | 1 | -90 | 90 | 0.2294 | 0.1102 | -0.2294 | -0.1111
23 | 178 | 0.0020801 | 0.000617 | 4.4641e-06 | 0 | 0 | 0 | 0 | 0 | 1 | -90 | 90 | 0.14504 | 0.069802 | -0.14504 | -0.070248
25 | 131 | 0.003191 | 0.00094655 | 6.8485e-06 | 0 | 0 | 0 | 0 | 0 | 1 | -90 | 90 | 0.19074 | 0.091696 | -0.19074 | -0.09238
25 | 127 | 0.00028418 | 0.00016002 | 2.7736e-05 | 0 | 0 | 0 | 0 | 0 | 1 | -90 | 90 | 7.3642 | 3.4753 | -7.364 | -3.478
140 | 141 | 0.00036225 | 0.00020399 | 3.5357e-05 | 0 | 0 | 0 | 0 | 0 | 1 | -90 | 90 | -19.7383 | -9.3279 | 19.74 | 9.3254
140 | 139 | 0.0067124 | 0.0019911 | 1.4406e-05 | 0 | 0 | 0 | 0 | 0 | 1 | -90 | 90 | 0.11082 | 0.051602 | -0.11082 | -0.053042
127 | 77 | 0.0035219 | 0.0010447 | 7.5586e-06 | 0 | 0 | 0 | 0 | 0 | 1 | -90 | 90 | 0.6271 | 0.30187 | -0.62709 | -0.30262
127 | 126 | 0.00015764 | 8.8766e-05 | 1.5386e-05 | 0 | 0 | 0 | 0 | 0 | 1 | -90 | 90 | 6.7369 | 3.1761 | -6.7368 | -3.1776
113 | 156 | 0.001752 | 0.00051969 | 3.76e-06 | 0 | 0 | 0 | 0 | 0 | 1 | -90 | 90 | 0.0842 | 0.040405 | -0.0842 | -0.04078
113 | 155 | 0.0039753 | 0.0011792 | 8.5316e-06 | 0 | 0 | 0 | 0 | 0 | 1 | -90 | 90 | 3.0777 | 1.469 | -3.0772 | -1.4697
114 | 169 | 0.0019986 | 0.00059285 | 4.2893e-06 | 0 | 0 | 0 | 0 | 0 | 1 | -90 | 90 | 0.22205 | 0.10615 | -0.22205 | -0.10658
155 | 151 | 0.00045935 | 0.00013626 | 9.8584e-07 | 0 | 0 | 0 | 0 | 0 | 1 | -90 | 90 | 2.8545 | 1.3632 | -2.8544 | -1.3633
155 | 153 | 0.0034859 | 0.001034 | 7.4813e-06 | 0 | 0 | 0 | 0 | 0 | 1 | -90 | 90 | 0.22271 | 0.10654 | -0.2227 | -0.10728
169 | 168 | 0.0045248 | 0.0013422 | 9.711e-06 | 0 | 0 | 0 | 0 | 0 | 1 | -90 | 90 | 0.099943 | 0.047435 | -0.099942 | -0.048404
110 | 111 | 0.0030487 | 0.00090433 | 6.543e-06 | 0 | 0 | 0 | 0 | 0 | 1 | -90 | 90 | 3.4209 | 1.6365 | -3.4204 | -1.637
42 | 104 | 0.0053622 | 0.0015906 | 1.1508e-05 | 0 | 0 | 0 | 0 | 0 | 1 | -90 | 90 | 0.69636 | 0.3331 | -0.69633 | -0.33424
42 | 40 | 0.01531 | 0.0045414 | 3.2858e-05 | 0 | 0 | 0 | 0 | 0 | 1 | -90 | 90 | 3.117 | 1.4722 | -3.1152 | -1.4749
139 | 138 | 0.0029331 | 0.00087004 | 6.2949e-06 | 0 | 0 | 0 | 0 | 0 | 1 | -90 | 90 | 0.11082 | 0.053042 | -0.11082 | -0.053672
77 | 76 | 0.0019773 | 0.00058651 | 4.2435e-06 | 0 | 0 | 0 | 0 | 0 | 1 | -90 | 90 | 0.31656 | 0.15222 | -0.31656 | -0.15265
126 | 128 | 0.00033127 | 0.00018654 | 3.2333e-05 | 0 | 0 | 0 | 0 | 0 | 1 | -90 | 90 | 6.5994 | 3.111 | -6.5992 | -3.1142
73 | 56 | 0.0084221 | 0.0052753 | 6.7717e-07 | 0 | 0 | 0 | 0 | 0 | 1 | -90 | 90 | -0.29038 | -0.14064 | 0.29039 | 0.14058
56 | 54 | 0.0047166 | 0.0013991 | 1.0123e-05 | 0 | 0 | 0 | 0 | 0 | 1 | -90 | 90 | -0.29039 | -0.14058 | 0.2904 | 0.13957
38 | 39 | 0.00024197 | 7.1775e-05 | 5.1931e-07 | 0 | 0 | 0 | 0 | 0 | 1 | -90 | 90 | 2.7267 | 1.2868 | -2.7266 | -1.2869
38 | 40 | 0.00041663 | 0.00012359 | 8.9416e-07 | 0 | 0 | 0 | 0 | 0 | 1 | -90 | 90 | -3.1152 | -1.475 | 3.1152 | 1.4749
39 | 41 | 0.0012218 | 0.00036242 | 2.6221e-06 | 0 | 0 | 0 | 0 | 0 | 1 | -90 | 90 | 2.7266 | 1.2869 | -2.7265 | -1.2871
41 | 145 | 0.0041452 | 0.0012296 | 8.8963e-06 | 0 | 0 | 0 | 0 | 0 | 1 | -90 | 90 | 2.7265 | 1.2871 | -2.7261 | -1.2879
145 | 96 | 0.0043712 | 0.0012966 | 9.3814e-06 | 0 | 0 | 0 | 0 | 0 | 1 | -90 | 90 | 2.641 | 1.2466 | -2.6406 | -1.2475
104 | 105 | 0.0085613 | 0.0025395 | 1.8374e-05 | 0 | 0 | 0 | 0 | 0 | 1 | -90 | 90 | 0.31388 | 0.14917 | -0.31387 | -0.15101
104 | 103 | 0.00075939 | 0.00022526 | 1.6298e-06 | 0 | 0 | 0 | 0 | 0 | 1 | -90 | 90 | 0.38245 | 0.18507 | -0.38245 | -0.18523
96 | 95 | 0.0065821 | 0.0019525 | 1.4126e-05 | 0 | 0 | 0 | 0 | 0 | 1 | -90 | 90 | 1.1088 | 0.52235 | -1.1087 | -0.52373
105 | 187 | 0.0047042 | 0.0013954 | 1.0096e-05 | 0 | 0 | 0 | 0 | 0 | 1 | -90 | 90 | 0.31387 | 0.15101 | -0.31387 | -0.15201
53 | 52 | 0.00065293 | 0.00019368 | 1.4013e-06 | 0 | 0 | 0 | 0 | 0 | 1 | -90 | 90 | 1.048 | 0.50288 | -1.048 | -0.50302
52 | 51 | 0.0015294 | 0.00045365 | 3.2822e-06 | 0 | 0 | 0 | 0 | 0 | 1 | -90 | 90 | 1.048 | 0.50302 | -1.048 | -0.50334
51 | 54 | 0.0074159 | 0.0046451 | 5.9627e-07 | 0 | 0 | 0 | 0 | 0 | 1 | -90 | 90 | 0.6393 | 0.30542 | -0.63927 | -0.30546
54 | 57 | 0.01106 | 0.0032808 | 2.3737e-05 | 0 | 0 | 0 | 0 | 0 | 1 | -90 | 90 | 0.34887 | 0.16589 | -0.34885 | -0.16825
57 | 74 | 0.0032919 | 0.00097647 | 7.0649e-06 | 0 | 0 | 0 | 0 | 0 | 1 | -90 | 90 | 0.34885 | 0.16825 | -0.34885 | -0.16895
188 | 180 | 0.0035102 | 0.0010412 | 7.5334e-06 | 0 | 0 | 0 | 0 | 0 | 1 | -90 | 90 | -0.42224 | -0.2045 | 0.42225 | 0.20375
180 | 99 | 0.013139 | 0.0082296 | 1.0564e-06 | 0 | 0 | 0 | 0 | 0 | 1 | -90 | 90 | -1.9181 | -0.92298 | 1.9187 | 0.92325
180 | 88 | 0.0012819 | 0.00038025 | 2.7512e-06 | 0 | 0 | 0 | 0 | 0 | 1 | -90 | 90 | 1.4958 | 0.71923 | -1.4958 | -0.71949
102 | 66 | 0.010342 | 0.0030678 | 2.2196e-05 | 0 | 0 | 0 | 0 | 0 | 1 | -90 | 90 | 0.26828 | 0.12757 | -0.26827 | -0.12977
63 | 64 | 0.00036879 | 0.0001094 | 7.9149e-07 | 0 | 0 | 0 | 0 | 0 | 1 | -90 | 90 | -0.40967 | -0.19841 | 0.40967 | 0.19833
64 | 69 | 0.0019588 | 0.00058104 | 4.2039e-06 | 0 | 0 | 0 | 0 | 0 | 1 | -90 | 90 | -0.40967 | -0.19833 | 0.40967 | 0.19791
69 | 170 | 0.0019032 | 0.00056456 | 4.0847e-06 | 0 | 0 | 0 | 0 | 0 | 1 | -90 | 90 | 0.10318 | 0.049565 | -0.10318 | -0.049972
69 | 68 | 0.002927 | 0.00086822 | 6.2817e-06 | 0 | 0 | 0 | 0 | 0 | 1 | -90 | 90 | -0.51285 | -0.24748 | 0.51286 | 0.24686
67 | 68 | 0.0014813 | 0.00043939 | 3.1791e-06 | 0 | 0 | 0 | 0 | 0 | 1 | -90 | 90 | -1.5592 | -0.74027 | 1.5593 | 0.73997
67 | 171 | 0.0026361 | 0.00078194 | 5.6575e-06 | 0 | 0 | 0 | 0 | 0 | 1 | -90 | 90 | 1.5592 | 0.74027 | -1.5592 | -0.74081
68 | 148 | 0.0041655 | 0.0012356 | 8.9399e-06 | 0 | 0 | 0 | 0 | 0 | 1 | -90 | 90 | -2.0721 | -0.98682 | 2.0724 | 0.986
171 | 172 | 0.0027634 | 0.00081972 | 5.9308e-06 | 0 | 0 | 0 | 0 | 0 | 1 | -90 | 90 | 1.4758 | 0.70046 | -1.4758 | -0.70103
148 | 149 | 0.0051799 | 0.0015365 | 1.1117e-05 | 0 | 0 | 0 | 0 | 0 | 1 | -90 | 90 | -2.607 | -1.245 | 2.6075 | 1.244
65 | 66 | 0.00073525 | 0.0002181 | 1.578e-06 | 0 | 0 | 0 | 0 | 0 | 1 | -90 | 90 | -0.26827 | -0.12993 | 0.26827 | 0.12977
172 | 173 | 0.00090624 | 0.00026882 | 1.9449e-06 | 0 | 0 | 0 | 0 | 0 | 1 | -90 | 90 | 1.4758 | 0.70103 | -1.4757 | -0.70122
149 | 150 | 0.00089645 | 0.00026591 | 1.9239e-06 | 0 | 0 | 0 | 0 | 0 | 1 | -90 | 90 | -2.6075 | -1.244 | 2.6075 | 1.2438
75 | 76 | 0.0031229 | 0.00092634 | 6.7023e-06 | 0 | 0 | 0 | 0 | 0 | 1 | -90 | 90 | -0.31656 | -0.15332 | 0.31656 | 0.15265
81 | 82 | 0.00076328 | 0.00042981 | 7.4498e-05 | 0 | 0 | 0 | 0 | 0 | 1 | -90 | 90 | -6.1876 | -2.9272 | 6.1879 | 2.9199
81 | 137 | 0.0029923 | 0.00088761 | 6.422e-06 | 0 | 0 | 0 | 0 | 0 | 1 | -90 | 90 | 0.091826 | 0.043832 | -0.091825 | -0.044473
82 | 130 | 7.222e-05 | 4.0667e-05 | 7.0488e-06 | 0 | 0 | 0 | 0 | 0 | 1 | -90 | 90 | -6.1879 | -2.9199 | 6.1879 | 2.9193
130 | 129 | 0.00013612 | 7.6651e-05 | 1.3286e-05 | 0 | 0 | 0 | 0 | 0 | 1 | -90 | 90 | -6.2821 | -2.9649 | 6.2822 | 2.9636
88 | 179 | 0.0032434 | 0.00096208 | 6.9608e-06 | 0 | 0 | 0 | 0 | 0 | 1 | -90 | 90 | 0.41858 | 0.20203 | -0.41857 | -0.20272
88 | 85 | 0.010306 | 0.003057 | 2.2118e-05 | 0 | 0 | 0 | 0 | 0 | 1 | -90 | 90 | 0.42898 | 0.20549 | -0.42895 | -0.20768
88 | 87 | 0.0029394 | 0.00087191 | 6.3085e-06 | 0 | 0 | 0 | 0 | 0 | 1 | -90 | 90 | 0.64824 | 0.31197 | -0.64822 | -0.31259
85 | 84 | 0.0028693 | 0.0017973 | 2.3071e-07 | 0 | 0 | 0 | 0 | 0 | 1 | -90 | 90 | 0.42895 | 0.20768 | -0.42895 | -0.2077
87 | 89 | 0.0001948 | 5.7783e-05 | 4.1807e-07 | 0 | 0 | 0 | 0 | 0 | 1 | -90 | 90 | 0.64822 | 0.31259 | -0.64822 | -0.31263
84 | 86 | 0.00021476 | 6.3704e-05 | 4.6091e-07 | 0 | 0 | 0 | 0 | 0 | 1 | -90 | 90 | 0.11141 | 0.053911 | -0.11141 | -0.053957
89 | 90 | 0.0057396 | 0.0035951 | 4.6149e-07 | 0 | 0 | 0 | 0 | 0 | 1 | -90 | 90 | 0.41165 | 0.19805 | -0.41164 | -0.19809
129 | 128 | 0.00030228 | 0.00017021 | 2.9503e-05 | 0 | 0 | 0 | 0 | 0 | 1 | -90 | 90 | -6.3656 | -3.004 | 6.3657 | 3.0011
90 | 91 | 0.0023334 | 0.00069214 | 5.0078e-06 | 0 | 0 | 0 | 0 | 0 | 1 | -90 | 90 | 0.41164 | 0.19809 | -0.41163 | -0.19859
99 | 165 | 0.0024454 | 0.00072539 | 5.2483e-06 | 0 | 0 | 0 | 0 | 0 | 1 | -90 | 90 | 0.19941 | 0.096054 | -0.19941 | -0.096577
99 | 98 | 0.0035516 | 0.0010535 | 7.6223e-06 | 0 | 0 | 0 | 0 | 0 | 1 | -90 | 90 | -2.1181 | -1.0193 | 2.1183 | 1.0186
91 | 92 | 0.003623 | 0.0010747 | 7.7755e-06 | 0 | 0 | 0 | 0 | 0 | 1 | -90 | 90 | 0.41163 | 0.19859 | -0.41163 | -0.19936
93 | 94 | 0.004314 | 0.0012797 | 9.2585e-06 | 0 | 0 | 0 | 0 | 0 | 1 | -90 | 90 | -0.070964 | -0.034369 | 0.070964 | 0.033447
94 | 95 | 0.018348 | 0.0054427 | 3.9379e-05 | 0 | 0 | 0 | 0 | 0 | 1 | -90 | 90 | -0.070964 | -0.033447 | 0.070965 | 0.029524
95 | 125 | 0.01217 | 0.00361 | 2.6119e-05 | 0 | 0 | 0 | 0 | 0 | 1 | -90 | 90 | 0.96031 | 0.45797 | -0.96018 | -0.46053
95 | 124 | 0.0058342 | 0.0017306 | 1.2521e-05 | 0 | 0 | 0 | 0 | 0 | 1 | -90 | 90 | 0.077386 | 0.036232 | -0.077385 | -0.037479
125 | 189 | 0.0038262 | 0.001135 | 8.2117e-06 | 0 | 0 | 0 | 0 | 0 | 1 | -90 | 90 | 0.96018 | 0.46053 | -0.96013 | -0.46134
189 | 184 | 0.0006527 | 0.00019361 | 1.4008e-06 | 0 | 0 | 0 | 0 | 0 | 1 | -90 | 90 | 0.6602 | 0.31607 | -0.6602 | -0.31621
97 | 98 | 0.003734 | 0.0011076 | 8.0137e-06 | 0 | 0 | 0 | 0 | 0 | 1 | -90 | 90 | 2.1185 | 1.0179 | -2.1183 | -1.0186
97 | 116 | 0.014105 | 0.0088348 | 1.1341e-06 | 0 | 0 | 0 | 0 | 0 | 1 | -90 | 90 | -2.2736 | -1.093 | 2.2745 | 1.0934
116 | 117 | 0.0025197 | 0.00074742 | 5.4078e-06 | 0 | 0 | 0 | 0 | 0 | 1 | -90 | 90 | -2.4351 | -1.1712 | 2.4352 | 1.1707
117 | 118 | 0.0010877 | 0.00032265 | 2.3344e-06 | 0 | 0 | 0 | 0 | 0 | 1 | -90 | 90 | -2.4352 | -1.1707 | 2.4353 | 1.1705
106 | 107 | 0.002597 | 0.00077036 | 5.5737e-06 | 0 | 0 | 0 | 0 | 0 | 1 | -90 | 90 | -0.13114 | -0.063512 | 0.13114 | 0.062957
107 | 108 | 0.0031838 | 0.0009444 | 6.8329e-06 | 0 | 0 | 0 | 0 | 0 | 1 | -90 | 90 | -0.13114 | -0.062957 | 0.13114 | 0.062277
108 | 190 | 0.003267 | 0.00096908 | 7.0115e-06 | 0 | 0 | 0 | 0 | 0 | 1 | -90 | 90 | 0.4107 | 0.19821 | -0.4107 | -0.19891
108 | 167 | 0.0071108 | 0.0021093 | 1.5261e-05 | 0 | 0 | 0 | 0 | 0 | 1 | -90 | 90 | -0.54184 | -0.26049 | 0.54187 | 0.25898
167 | 177 | 0.011514 | 0.007212 | 9.2578e-07 | 0 | 0 | 0 | 0 | 0 | 1 | -90 | 90 | -0.65846 | -0.31463 | 0.65853 | 0.31458
167 | 166 | 0.0038242 | 0.0011344 | 8.2074e-06 | 0 | 0 | 0 | 0 | 0 | 1 | -90 | 90 | 0.1166 | 0.055653 | -0.1166 | -0.05647
177 | 123 | 0.0023011 | 0.00068258 | 4.9386e-06 | 0 | 0 | 0 | 0 | 0 | 1 | -90 | 90 | -0.76429 | -0.3658 | 0.76431 | 0.36532
111 | 115 | 0.0031281 | 0.00092789 | 6.7135e-06 | 0 | 0 | 0 | 0 | 0 | 1 | -90 | 90 | 3.3261 | 1.5913 | -3.3257 | -1.5918
115 | 118 | 0.0065088 | 0.0019307 | 1.3969e-05 | 0 | 0 | 0 | 0 | 0 | 1 | -90 | 90 | 3.2024 | 1.5326 | -3.2016 | -1.5337
115 | 132 | 0.0020388 | 0.00060475 | 4.3755e-06 | 0 | 0 | 0 | 0 | 0 | 1 | -90 | 90 | 0.12323 | 0.059246 | -0.12323 | -0.059682
118 | 142 | 0.0032179 | 0.00095451 | 6.9061e-06 | 0 | 0 | 0 | 0 | 0 | 1 | -90 | 90 | 0.57676 | 0.27704 | -0.57674 | -0.27772
118 | 133 | 0.0068531 | 0.0020328 | 1.4708e-05 | 0 | 0 | 0 | 0 | 0 | 1 | -90 | 90 | 0.18954 | 0.08619 | -0.18953 | -0.087656
151 | 150 | 0.00046002 | 0.00013646 | 9.8728e-07 | 0 | 0 | 0 | 0 | 0 | 1 | -90 | 90 | 2.8544 | 1.3633 | -2.8544 | -1.3634
153 | 154 | 0.0027072 | 0.00080304 | 5.8101e-06 | 0 | 0 | 0 | 0 | 0 | 1 | -90 | 90 | 0.07019 | 0.033415 | -0.07019 | -0.033995
133 | 136 | 0.0096356 | 0.0028582 | 2.068e-05 | 0 | 0 | 0 | 0 | 0 | 1 | -90 | 90 | 0.10467 | 0.047841 | -0.10467 | -0.049902
133 | 134 | 0.0060126 | 0.0017835 | 1.2904e-05 | 0 | 0 | 0 | 0 | 0 | 1 | -90 | 90 | 0.084866 | 0.039816 | -0.084866 | -0.041102
136 | 163 | 0.003689 | 0.0010943 | 7.9172e-06 | 0 | 0 | 0 | 0 | 0 | 1 | -90 | 90 | 0.10467 | 0.049902 | -0.10467 | -0.050692
142 | 143 | 0.0038606 | 0.0011452 | 8.2855e-06 | 0 | 0 | 0 | 0 | 0 | 1 | -90 | 90 | 0.21592 | 0.10297 | -0.21592 | -0.10379
143 | 144 | 0.0031432 | 0.00093236 | 6.7458e-06 | 0 | 0 | 0 | 0 | 0 | 1 | -90 | 90 | 0.21592 | 0.10379 | -0.21592 | -0.10446
121 | 122 | 0.0062538 | 0.001855 | 1.3422e-05 | 0 | 0 | 0 | 0 | 0 | 1 | -90 | 90 | -0.30518 | -0.14781 | 0.30519 | 0.14647
122 | 123 | 0.005205 | 0.001544 | 1.1171e-05 | 0 | 0 | 0 | 0 | 0 | 1 | -90 | 90 | -0.30519 | -0.14647 | 0.3052 | 0.14536
123 | 176 | 0.0066018 | 0.0019583 | 1.4169e-05 | 0 | 0 | 0 | 0 | 0 | 1 | -90 | 90 | -1.0695 | -0.51068 | 1.0696 | 0.50929
176 | 160 | 0.0037812 | 0.0011216 | 8.115e-06 | 0 | 0 | 0 | 0 | 0 | 1 | -90 | 90 | -1.1379 | -0.54236 | 1.1379 | 0.54157
160 | 161 | 0.0035597 | 0.0010559 | 7.6397e-06 | 0 | 0 | 0 | 0 | 0 | 1 | -90 | 90 | -1.4035 | -0.66803 | 1.4036 | 0.66729
160 | 175 | 0.0021622 | 0.00064139 | 4.6405e-06 | 0 | 0 | 0 | 0 | 0 | 1 | -90 | 90 | 0.080786 | 0.038664 | -0.080786 | -0.039126
160 | 158 | 0.0016023 | 0.00047529 | 3.4388e-06 | 0 | 0 | 0 | 0 | 0 | 1 | -90 | 90 | 0.18481 | 0.087797 | -0.18481 | -0.088139
184 | 183 | 0.012594 | 0.0037359 | 2.703e-05 | 0 | 0 | 0 | 0 | 0 | 1 | -90 | 90 | 0.6602 | 0.31621 | -0.66013 | -0.31889
144 | 191 | 0.00050763 | 0.00015058 | 1.0895e-06 | 0 | 0 | 0 | 0 | 0 | 1 | -90 | 90 | 0.21592 | 0.10446 | -0.21592 | -0.10457
157 | 158 | 0.0037711 | 0.0011186 | 8.0933e-06 | 0 | 0 | 0 | 0 | 0 | 1 | -90 | 90 | -0.09241 | -0.044756 | 0.092411 | 0.04395
158 | 159 | 0.00034243 | 0.00010157 | 7.3491e-07 | 0 | 0 | 0 | 0 | 0 | 1 | -90 | 90 | 0.092401 | 0.044189 | -0.092401 | -0.044262
159 | 162 | 0.0022886 | 0.00067888 | 4.9118e-06 | 0 | 0 | 0 | 0 | 0 | 1 | -90 | 90 | 0.092401 | 0.044262 | -0.092401 | -0.044752
161 | 174 | 0.0023187 | 0.00068779 | 4.9763e-06 | 0 | 0 | 0 | 0 | 0 | 1 | -90 | 90 | -1.4036 | -0.66729 | 1.4037 | 0.66682
174 | 173 | 0.0022992 | 0.00068201 | 4.9345e-06 | 0 | 0 | 0 | 0 | 0 | 1 | -90 | 90 | -1.4757 | -0.70169 | 1.4757 | 0.70122
181 | 182 | 0.0031702 | 0.00094038 | 6.8038e-06 | 0 | 0 | 0 | 0 | 0 | 1 | -90 | 90 | -0.26802 | -0.12981 | 0.26802 | 0.12913
182 | 183 | 0.000714 | 0.00021179 | 1.5324e-06 | 0 | 0 | 0 | 0 | 0 | 1 | -90 | 90 | -0.66013 | -0.31904 | 0.66013 | 0.31889