## bus_data
BUS_I | BUS_TYPE | Pd | Qd | Gs | Bs | area | Vm | Va | baseKV | zone | Vmax | Vmin
1 | 1 | 0.38256 | 0.18528 | 0 | 0 | 1 | 0.99332 | -0.055834 | 20 | 1 | 1.05 | 0.95
3 | 1 | 0 | 0 | 0 | 0 | 1 | 0.99332 | -0.055824 | 20 | 1 | 1.05 | 0.95
2 | 1 | 0 | 0 | 0 | 0 | 1 | 0.99337 | -0.055509 | 20 | 1 | 1.05 | 0.95
5 | 1 | 0 | 0 | 0 | 0 | 1 | 0.99331 | -0.055693 | 20 | 1 | 1.05 | 0.95
4 | 1 | 0 | 0 | 0 | 0 | 1 | 0.99346 | -0.056297 | 20 | 1 | 1.05 | 0.95
145 | 1 | 0 | 0 | 0 | 0 | 1 | 0.99371 | -0.058458 | 20 | 1 | 1.05 | 0.95
144 | 1 | 0.1147 | 0.055552 | 0 | 0 | 1 | 0.99346 | -0.056247 | 20 | 1 | 1.05 | 0.95
146 | 1 | 0.1383 | 0.066982 | 0 | 0 | 1 | 0.99331 | -0.055669 | 20 | 1 | 1.05 | 0.95
6 | 1 | 0 | 0 | 0 | 0 | 1 | 0.99621 | -0.047608 | 20 | 1 | 1.05 | 0.95
7 | 1 | 0 | 0 | 0 | 0 | 1 | 0.99602 | -0.045966 | 20 | 1 | 1.05 | 0.95
104 | 1 | 0.37219 | 0.18026 | 0 | 0 | 1 | 0.99621 | -0.047587 | 20 | 1 | 1.05 | 0.95
54 | 1 | 0.36964 | 0.17903 | 0 | 0 | 1 | 0.99636 | -0.046621 | 20 | 1 | 1.05 | 0.95
103 | 1 | 0.3756 | 0.18191 | 0 | 0 | 1 | 0.99602 | -0.045913 | 20 | 1 | 1.05 | 0.95
177 | 1 | 0.35505 | 0.17196 | 0 | 0 | 1 | 0.99374 | -0.058698 | 20 | 1 | 1.05 | 0.95
55 | 1 | 0 | 0 | 0 | 0 | 1 | 0.99644 | -0.047386 | 20 | 1 | 1.05 | 0.95
98 | 1 | 0 | 0 | 0 | 0 | 1 | 0.996 | -0.046059 | 20 | 1 | 1.05 | 0.95
97 | 1 | 0 | 0 | 0 | 0 | 1 | 0.99595 | -0.045642 | 20 | 1 | 1.05 | 0.95
8 | 1 | 0.31228 | 0.15124 | 0 | 0 | 1 | 0.99773 | -0.026032 | 20 | 1 | 1.05 | 0.95
9 | 1 | 0.13702 | 0.066361 | 0 | 0 | 1 | 0.99773 | -0.025988 | 20 | 1 | 1.05 | 0.95
10 | 1 | 0 | 0 | 0 | 0 | 1 | 0.99762 | -0.025022 | 20 | 1 | 1.05 | 0.95
78 | 1 | 0.31298 | 0.15158 | 0 | 0 | 1 | 0.99879 | -0.01881 | 20 | 1 | 1.05 | 0.95
79 | 1 | 0.32652 | 0.15814 | 0 | 0 | 1 | 0.99689 | -0.030054 | 20 | 1 | 1.05 | 0.95
11 | 1 | 0 | 0 | 0 | 0 | 1 | 0.99846 | -0.037321 | 20 | 1 | 1.05 | 0.95
43 | 1 | 0 | 0 | 0 | 0 | 1 | 0.99905 | -0.0042868 | 20 | 1 | 1.05 | 0.95
80 | 1 | 0 | 0 | 0 | 0 | 1 | 0.99688 | -0.029963 | 20 | 1 | 1.05 | 0.95
61 | 1 | 0.23189 | 0.11231 | 0 | 0 | 1 | 0.99838 | -0.037679 | 20 | 1 | 1.05 | 0.95
62 | 1 | 0 | 0 | 0 | 0 | 1 | 0.99837 | -0.037714 | 20 | 1 | 1.05 | 0.95
12 | 1 | 0.39561 | 0.1916 | 0 | 0 | 1 | 0.99668 | -0.11669 | 20 | 1 | 1.05 | 0.95
13 | 1 | 0 | 0 | 0 | 0 | 1 | 0.99672 | -0.117 | 20 | 1 | 1.05 | 0.95
14 | 1 | 0 | 0 | 0 | 0 | 1 | 0.99651 | -0.118 | 20 | 1 | 1.05 | 0.95
30 | 1 | 0.40073 | 0.19408 | 0 | 0 | 1 | 0.99697 | -0.10241 | 20 | 1 | 1.05 | 0.95
121 | 1 | 0.25129 | 0.12171 | 0 | 0 | 1 | 0.99706 | -0.10198 | 20 | 1 | 1.05 | 0.95
170 | 1 | 0 | 0 | 0 | 0 | 1 | 0.99737 | -0.083772 | 20 | 1 | 1.05 | 0.95
16 | 1 | 0.26043 | 0.12613 | 0 | 0 | 1 | 0.99678 | -0.10377 | 20 | 1 | 1.05 | 0.95
31 | 1 | 0 | 0 | 0 | 0 | 1 | 0.99698 | -0.10234 | 20 | 1 | 1.05 | 0.95
19 | 1 | 0.26205 | 0.12692 | 0 | 0 | 1 | 0.99651 | -0.11802 | 20 | 1 | 1.05 | 0.95
15 | 1 | 0 | 0 | 0 | 0 | 1 | 0.99676 | -0.10394 | 20 | 1 | 1.05 | 0.95
17 | 1 | 0 | 0 | 0 | 0 | 1 | 0.99668 | -0.10321 | 20 | 1 | 1.05 | 0.95
21 | 1 | 0 | 0 | 0 | 0 | 1 | 0.99697 | -0.10238 | 20 | 1 | 1.05 | 0.95
20 | 1 | 0 | 0 | 0 | 0 | 1 | 0.99641 | -0.12374 | 20 | 1 | 1.05 | 0.95
22 | 1 | 0 | 0 | 0 | 0 | 1 | 0.99637 | -0.12339 | 20 | 1 | 1.05 | 0.95
23 | 1 | 0 | 0 | 0 | 0 | 1 | 0.99621 | -0.12466 | 20 | 1 | 1.05 | 0.95
28 | 1 | 0.37298 | 0.18064 | 0 | 0 | 1 | 0.99664 | -0.10342 | 20 | 1 | 1.05 | 0.95
18 | 1 | 0 | 0 | 0 | 0 | 1 | 0.99729 | -0.083407 | 20 | 1 | 1.05 | 0.95
39 | 1 | 0.2094 | 0.10142 | 0 | 0 | 1 | 0.99726 | -0.08362 | 20 | 1 | 1.05 | 0.95
124 | 1 | 0.22187 | 0.10746 | 0 | 0 | 1 | 0.99731 | -0.08329 | 20 | 1 | 1.05 | 0.95
29 | 1 | 0 | 0 | 0 | 0 | 1 | 0.99753 | -0.083023 | 20 | 1 | 1.05 | 0.95
172 | 1 | 0.31263 | 0.15141 | 0 | 0 | 1 | 0.99753 | -0.083003 | 20 | 1 | 1.05 | 0.95
149 | 1 | 0 | 0 | 0 | 0 | 1 | 0.99758 | -0.082762 | 20 | 1 | 1.05 | 0.95
153 | 1 | 0 | 0 | 0 | 0 | 1 | 0.99751 | -0.082056 | 20 | 1 | 1.05 | 0.95
77 | 1 | 0.27425 | 0.13283 | 0 | 0 | 1 | 0.99636 | -0.12332 | 20 | 1 | 1.05 | 0.95
26 | 1 | 0 | 0 | 0 | 0 | 1 | 0.99559 | -0.13167 | 20 | 1 | 1.05 | 0.95
159 | 1 | 0.086996 | 0.042134 | 0 | 0 | 1 | 0.99621 | -0.12465 | 20 | 1 | 1.05 | 0.95
161 | 1 | 0.27453 | 0.13296 | 0 | 0 | 1 | 0.99557 | -0.13147 | 20 | 1 | 1.05 | 0.95
27 | 1 | 0 | 0 | 0 | 0 | 1 | 0.99545 | -0.13044 | 20 | 1 | 1.05 | 0.95
25 | 1 | 0 | 0 | 0 | 0 | 1 | 0.99558 | -0.1316 | 20 | 1 | 1.05 | 0.95
165 | 1 | 0.29517 | 0.14296 | 0 | 0 | 1 | 0.99542 | -0.13063 | 20 | 1 | 1.05 | 0.95
24 | 1 | 0.21972 | 0.10641 | 0 | 0 | 1 | 0.99558 | -0.13155 | 20 | 1 | 1.05 | 0.95
37 | 1 | 0 | 0 | 0 | 0 | 1 | 0.99523 | -0.12863 | 20 | 1 | 1.05 | 0.95
151 | 1 | 0.10726 | 0.051948 | 0 | 0 | 1 | 0.99753 | -0.082288 | 20 | 1 | 1.05 | 0.95
147 | 1 | 0.09334 | 0.045207 | 0 | 0 | 1 | 0.99763 | -0.082554 | 20 | 1 | 1.05 | 0.95
171 | 1 | 0.18945 | 0.091757 | 0 | 0 | 1 | 0.99736 | -0.083688 | 20 | 1 | 1.05 | 0.95
38 | 1 | 0 | 0 | 0 | 0 | 1 | 0.99805 | -0.062444 | 20 | 1 | 1.05 | 0.95
160 | 1 | 0.22727 | 0.11007 | 0 | 0 | 1 | 0.99804 | -0.062412 | 20 | 1 | 1.05 | 0.95
152 | 1 | 0 | 0 | 0 | 0 | 1 | 0.9977 | -0.082193 | 20 | 1 | 1.05 | 0.95
157 | 1 | 0 | 0 | 0 | 0 | 1 | 0.99855 | -0.033711 | 20 | 1 | 1.05 | 0.95
32 | 1 | 0.39481 | 0.19121 | 0 | 0 | 1 | 0.99398 | -0.1174 | 20 | 1 | 1.05 | 0.95
33 | 1 | 0 | 0 | 0 | 0 | 1 | 0.99398 | -0.11742 | 20 | 1 | 1.05 | 0.95
34 | 1 | 0 | 0 | 0 | 0 | 1 | 0.99408 | -0.11831 | 20 | 1 | 1.05 | 0.95
176 | 1 | 0.21234 | 0.10284 | 0 | 0 | 1 | 0.99408 | -0.11831 | 20 | 1 | 1.05 | 0.95
35 | 1 | 0 | 0 | 0 | 0 | 1 | 0.99419 | -0.11936 | 20 | 1 | 1.05 | 0.95
70 | 1 | 0.30348 | 0.14698 | 0 | 0 | 1 | 0.99402 | -0.11866 | 20 | 1 | 1.05 | 0.95
127 | 1 | 0.34766 | 0.16838 | 0 | 0 | 1 | 0.99418 | -0.11928 | 20 | 1 | 1.05 | 0.95
36 | 1 | 0 | 0 | 0 | 0 | 1 | 0.995 | -0.1268 | 20 | 1 | 1.05 | 0.95
162 | 1 | 0.39878 | 0.19314 | 0 | 0 | 1 | 0.99498 | -0.12659 | 20 | 1 | 1.05 | 0.95
128 | 1 | 0 | 0 | 0 | 0 | 1 | 0.99412 | -0.11868 | 20 | 1 | 1.05 | 0.95
68 | 1 | 0 | 0 | 0 | 0 | 1 | 0.99495 | -0.12636 | 20 | 1 | 1.05 | 0.95
169 | 1 | 0 | 0 | 0 | 0 | 1 | 0.99803 | -0.062491 | 20 | 1 | 1.05 | 0.95
148 | 1 | 0.25475 | 0.12338 | 0 | 0 | 1 | 0.99765 | -0.08246 | 20 | 1 | 1.05 | 0.95
150 | 1 | 0.10309 | 0.04993 | 0 | 0 | 1 | 0.99766 | -0.082372 | 20 | 1 | 1.05 | 0.95
154 | 1 | 0.11368 | 0.055059 | 0 | 0 | 1 | 0.99749 | -0.081931 | 20 | 1 | 1.05 | 0.95
155 | 1 | 0.13947 | 0.067548 | 0 | 0 | 1 | 0.99749 | -0.081881 | 20 | 1 | 1.05 | 0.95
156 | 1 | 0 | 0 | 0 | 0 | 1 | 0.99851 | -0.033408 | 20 | 1 | 1.05 | 0.95
158 | 1 | 0.16362 | 0.079244 | 0 | 0 | 1 | 0.9985 | -0.033297 | 20 | 1 | 1.05 | 0.95
173 | 1 | 0.35964 | 0.17418 | 0 | 0 | 1 | 0.99859 | -0.033543 | 20 | 1 | 1.05 | 0.95
41 | 1 | 0.31327 | 0.15172 | 0 | 0 | 1 | 0.99656 | -0.055631 | 20 | 1 | 1.05 | 0.95
53 | 1 | 0.2348 | 0.11372 | 0 | 0 | 1 | 0.99604 | -0.059203 | 20 | 1 | 1.05 | 0.95
42 | 1 | 0 | 0 | 0 | 0 | 1 | 0.99701 | -0.052603 | 20 | 1 | 1.05 | 0.95
138 | 1 | 0.089837 | 0.04351 | 0 | 0 | 1 | 0.9954 | -0.063531 | 20 | 1 | 1.05 | 0.95
48 | 1 | 0 | 0 | 0 | 0 | 1 | 0.99651 | -0.048062 | 20 | 1 | 1.05 | 0.95
51 | 1 | 0 | 0 | 0 | 0 | 1 | 0.99756 | -0.046764 | 20 | 1 | 1.05 | 0.95
46 | 1 | 0 | 0 | 0 | 0 | 1 | 0.99988 | -0.00058949 | 20 | 1 | 1.05 | 0.95
44 | 1 | 0 | 0 | 0 | 0 | 1 | 0.99909 | -0.004093 | 20 | 1 | 1.05 | 0.95
45 | 1 | 0 | 0 | 0 | 0 | 1 | 0.99911 | -0.0042091 | 20 | 1 | 1.05 | 0.95
131 | 1 | 0.24333 | 0.11785 | 0 | 0 | 1 | 0.99908 | -0.00396 | 20 | 1 | 1.05 | 0.95
132 | 1 | 0.22835 | 0.11059 | 0 | 0 | 1 | 0.9991 | -0.0042435 | 20 | 1 | 1.05 | 0.95
133 | 3 | 0.61164 | 0.29623 | 0 | 0 | 1 | 1 | 0 | 20 | 1 | 1.05 | 0.95
47 | 1 | 0 | 0 | 0 | 0 | 1 | 0.99642 | -0.047182 | 20 | 1 | 1.05 | 0.95
110 | 1 | 0 | 0 | 0 | 0 | 1 | 0.99639 | -0.046948 | 20 | 1 | 1.05 | 0.95
111 | 1 | 0.32442 | 0.15712 | 0 | 0 | 1 | 0.9965 | -0.047911 | 20 | 1 | 1.05 | 0.95
49 | 1 | 0 | 0 | 0 | 0 | 1 | 0.99751 | -0.044616 | 20 | 1 | 1.05 | 0.95
52 | 1 | 0 | 0 | 0 | 0 | 1 | 0.99769 | -0.046228 | 20 | 1 | 1.05 | 0.95
174 | 1 | 0.39013 | 0.18895 | 0 | 0 | 1 | 0.9975 | -0.044581 | 20 | 1 | 1.05 | 0.95
50 | 1 | 0 | 0 | 0 | 0 | 1 | 0.99784 | -0.045575 | 20 | 1 | 1.05 | 0.95
101 | 1 | 0.31019 | 0.15023 | 0 | 0 | 1 | 0.99785 | -0.045561 | 20 | 1 | 1.05 | 0.95
140 | 1 | 0.11158 | 0.054042 | 0 | 0 | 1 | 0.99755 | -0.046719 | 20 | 1 | 1.05 | 0.95
102 | 1 | 0.32856 | 0.15913 | 0 | 0 | 1 | 0.99768 | -0.04613 | 20 | 1 | 1.05 | 0.95
143 | 1 | 0.1179 | 0.057101 | 0 | 0 | 1 | 0.99638 | -0.046843 | 20 | 1 | 1.05 | 0.95
109 | 1 | 0.2921 | 0.14147 | 0 | 0 | 1 | 0.99638 | -0.047022 | 20 | 1 | 1.05 | 0.95
56 | 1 | 0 | 0 | 0 | 0 | 1 | 0.99649 | -0.047831 | 20 | 1 | 1.05 | 0.95
100 | 1 | 0 | 0 | 0 | 0 | 1 | 0.99788 | -0.045402 | 20 | 1 | 1.05 | 0.95
136 | 1 | 0 | 0 | 0 | 0 | 1 | 0.99537 | -0.063267 | 20 | 1 | 1.05 | 0.95
112 | 1 | 0 | 0 | 0 | 0 | 1 | 0.99648 | -0.047902 | 20 | 1 | 1.05 | 0.95
113 | 1 | 0.11331 | 0.054879 | 0 | 0 | 1 | 0.99647 | -0.047883 | 20 | 1 | 1.05 | 0.95
57 | 1 | 0.32439 | 0.15711 | 0 | 0 | 1 | 0.99384 | -0.11622 | 20 | 1 | 1.05 | 0.95
58 | 1 | 0 | 0 | 0 | 0 | 1 | 0.99386 | -0.11637 | 20 | 1 | 1.05 | 0.95
59 | 1 | 0 | 0 | 0 | 0 | 1 | 0.99391 | -0.11687 | 20 | 1 | 1.05 | 0.95
60 | 1 | 0 | 0 | 0 | 0 | 1 | 0.99381 | -0.11594 | 20 | 1 | 1.05 | 0.95
130 | 1 | 0.3201 | 0.15503 | 0 | 0 | 1 | 0.99396 | -0.11732 | 20 | 1 | 1.05 | 0.95
76 | 1 | 0 | 0 | 0 | 0 | 1 | 0.99376 | -0.11629 | 20 | 1 | 1.05 | 0.95
129 | 1 | 0 | 0 | 0 | 0 | 1 | 0.99405 | -0.11805 | 20 | 1 | 1.05 | 0.95
74 | 1 | 0.21372 | 0.10351 | 0 | 0 | 1 | 0.9937 | -0.11621 | 20 | 1 | 1.05 | 0.95
75 | 1 | 0 | 0 | 0 | 0 | 1 | 0.99373 | -0.11602 | 20 | 1 | 1.05 | 0.95
123 | 1 | 0.28287 | 0.137 | 0 | 0 | 1 | 0.99376 | -0.11628 | 20 | 1 | 1.05 | 0.95
63 | 1 | 0 | 0 | 0 | 0 | 1 | 0.99828 | -0.038124 | 20 | 1 | 1.05 | 0.95
90 | 1 | 0.35617 | 0.1725 | 0 | 0 | 1 | 0.99817 | -0.044145 | 20 | 1 | 1.05 | 0.95
91 | 1 | 0 | 0 | 0 | 0 | 1 | 0.99816 | -0.044188 | 20 | 1 | 1.05 | 0.95
64 | 1 | 0.093909 | 0.045482 | 0 | 0 | 1 | 0.99451 | -0.1231 | 20 | 1 | 1.05 | 0.95
65 | 1 | 0 | 0 | 0 | 0 | 1 | 0.99451 | -0.1231 | 20 | 1 | 1.05 | 0.95
66 | 1 | 0 | 0 | 0 | 0 | 1 | 0.99454 | -0.12332 | 20 | 1 | 1.05 | 0.95
67 | 1 | 0 | 0 | 0 | 0 | 1 | 0.99468 | -0.12432 | 20 | 1 | 1.05 | 0.95
166 | 1 | 0.15099 | 0.073129 | 0 | 0 | 1 | 0.99453 | -0.12337 | 20 | 1 | 1.05 | 0.95
69 | 1 | 0 | 0 | 0 | 0 | 1 | 0.99464 | -0.12403 | 20 | 1 | 1.05 | 0.95
122 | 1 | 0.29807 | 0.14436 | 0 | 0 | 1 | 0.99467 | -0.12431 | 20 | 1 | 1.05 | 0.95
163 | 1 | 0.12256 | 0.05936 | 0 | 0 | 1 | 0.99463 | -0.12399 | 20 | 1 | 1.05 | 0.95
71 | 1 | 0.28089 | 0.13604 | 0 | 0 | 1 | 0.99365 | -0.05786 | 20 | 1 | 1.05 | 0.95
72 | 1 | 0 | 0 | 0 | 0 | 1 | 0.99365 | -0.057875 | 20 | 1 | 1.05 | 0.95
73 | 1 | 0 | 0 | 0 | 0 | 1 | 0.99367 | -0.058089 | 20 | 1 | 1.05 | 0.95
164 | 1 | 0.26361 | 0.12767 | 0 | 0 | 1 | 0.99366 | -0.057957 | 20 | 1 | 1.05 | 0.95
126 | 1 | 0 | 0 | 0 | 0 | 1 | 0.99378 | -0.059102 | 20 | 1 | 1.05 | 0.95
119 | 1 | 0 | 0 | 0 | 0 | 1 | 0.99404 | -0.057325 | 20 | 1 | 1.05 | 0.95
81 | 1 | 0 | 0 | 0 | 0 | 1 | 0.99687 | -0.02988 | 20 | 1 | 1.05 | 0.95
82 | 1 | 0 | 0 | 0 | 0 | 1 | 0.9968 | -0.029267 | 20 | 1 | 1.05 | 0.95
139 | 1 | 0.14362 | 0.069556 | 0 | 0 | 1 | 0.99687 | -0.029836 | 20 | 1 | 1.05 | 0.95
83 | 1 | 0.29723 | 0.14395 | 0 | 0 | 1 | 0.99677 | -0.028971 | 20 | 1 | 1.05 | 0.95
84 | 1 | 0 | 0 | 0 | 0 | 1 | 0.99674 | -0.028746 | 20 | 1 | 1.05 | 0.95
85 | 1 | 0 | 0 | 0 | 0 | 1 | 0.99663 | -0.027733 | 20 | 1 | 1.05 | 0.95
86 | 1 | 0 | 0 | 0 | 0 | 1 | 0.99648 | -0.026598 | 20 | 1 | 1.05 | 0.95
87 | 1 | 0.37645 | 0.18232 | 0 | 0 | 1 | 0.99662 | -0.027621 | 20 | 1 | 1.05 | 0.95
175 | 1 | 0.33015 | 0.1599 | 0 | 0 | 1 | 0.99647 | -0.026499 | 20 | 1 | 1.05 | 0.95
88 | 1 | 0 | 0 | 0 | 0 | 1 | 0.99661 | -0.027525 | 20 | 1 | 1.05 | 0.95
89 | 1 | 0 | 0 | 0 | 0 | 1 | 0.99656 | -0.027074 | 20 | 1 | 1.05 | 0.95
95 | 1 | 0.33643 | 0.16294 | 0 | 0 | 1 | 0.99656 | -0.027064 | 20 | 1 | 1.05 | 0.95
92 | 1 | 0 | 0 | 0 | 0 | 1 | 0.99792 | -0.045248 | 20 | 1 | 1.05 | 0.95
99 | 1 | 0.37403 | 0.18115 | 0 | 0 | 1 | 0.99792 | -0.04522 | 20 | 1 | 1.05 | 0.95
96 | 1 | 0.26944 | 0.1305 | 0 | 0 | 1 | 0.99595 | -0.045622 | 20 | 1 | 1.05 | 0.95
105 | 1 | 0.16656 | 0.080671 | 0 | 0 | 1 | 0.99634 | -0.046511 | 20 | 1 | 1.05 | 0.95
106 | 1 | 0.072284 | 0.035009 | 0 | 0 | 1 | 0.99634 | -0.046499 | 20 | 1 | 1.05 | 0.95
107 | 1 | 0 | 0 | 0 | 0 | 1 | 0.99635 | -0.046562 | 20 | 1 | 1.05 | 0.95
108 | 1 | 0 | 0 | 0 | 0 | 1 | 0.99635 | -0.046583 | 20 | 1 | 1.05 | 0.95
142 | 1 | 0 | 0 | 0 | 0 | 1 | 0.99637 | -0.046776 | 20 | 1 | 1.05 | 0.95
141 | 1 | 0.089589 | 0.04339 | 0 | 0 | 1 | 0.99635 | -0.046564 | 20 | 1 | 1.05 | 0.95
114 | 1 | 0.37927 | 0.18369 | 0 | 0 | 1 | 0.99439 | -0.060393 | 20 | 1 | 1.05 | 0.95
116 | 1 | 0 | 0 | 0 | 0 | 1 | 0.99437 | -0.060295 | 20 | 1 | 1.05 | 0.95
115 | 1 | 0 | 0 | 0 | 0 | 1 | 0.99476 | -0.057839 | 20 | 1 | 1.05 | 0.95
117 | 1 | 0 | 0 | 0 | 0 | 1 | 0.99508 | -0.060681 | 20 | 1 | 1.05 | 0.95
134 | 1 | 0.19632 | 0.095081 | 0 | 0 | 1 | 0.99516 | -0.061426 | 20 | 1 | 1.05 | 0.95
120 | 1 | 0.37102 | 0.1797 | 0 | 0 | 1 | 0.99404 | -0.057305 | 20 | 1 | 1.05 | 0.95
135 | 1 | 0 | 0 | 0 | 0 | 1 | 0.99519 | -0.061668 | 20 | 1 | 1.05 | 0.95
137 | 1 | 0.24155 | 0.11699 | 0 | 0 | 1 | 0.99535 | -0.063054 | 20 | 1 | 1.05 | 0.95
167 | 1 | 0.25298 | 0.12253 | 0 | 0 | 1 | 0.99801 | -0.062275 | 20 | 1 | 1.05 | 0.95
168 | 1 | 0 | 0 | 0 | 0 | 1 | 0.99801 | -0.06231 | 20 | 1 | 1.05 | 0.95

## generator_data
GEN_BUS | PG | QG | QMAX | QMIN | VG | MBASE | GEN_STATUS | PMAX | PMIN
133 | 21.0553 | 9.6853 | 10 | -10 | 1 | 100 | 1 | 10 | 0

## branch_data
F_BUS | T_BUS | BR_R | BR_X | BR_B | RATE_A | RATE_B | RATE_C | TAP | SHIFT | BR_STATUS | ANGMIN | ANGMAX | P_in | Q_in | P_out | Q_out
1 | 3 | 0.00075628 | 0.00022433 | 1.6231e-06 | 0 | 0 | 0 | 0 | 0 | 1 | -90 | 90 | 0.1383 | 0.064541 | -0.1383 | -0.064701
1 | 2 | 0.0073264 | 0.004589 | 5.8907e-07 | 0 | 0 | 0 | 0 | 0 | 1 | -90 | 90 | -0.52086 | -0.24982 | 0.52089 | 0.24978
3 | 5 | 0.0091278 | 0.0027076 | 1.959e-05 | 0 | 0 | 0 | 0 | 0 | 1 | -90 | 90 | 0.1383 | 0.064701 | -0.1383 | -0.066633
2 | 4 | 0.014474 | 0.0042933 | 3.1063e-05 | 0 | 0 | 0 | 0 | 0 | 1 | -90 | 90 | -0.52089 | -0.24978 | 0.52093 | 0.24673
5 | 146 | 0.0016464 | 0.00048838 | 3.5335e-06 | 0 | 0 | 0 | 0 | 0 | 1 | -90 | 90 | 0.1383 | 0.066633 | -0.1383 | -0.066982
4 | 145 | 0.034075 | 0.010108 | 7.3131e-05 | 0 | 0 | 0 | 0 | 0 | 1 | -90 | 90 | -0.63563 | -0.30143 | 0.63581 | 0.29426
4 | 144 | 0.0040224 | 0.0011932 | 8.6327e-06 | 0 | 0 | 0 | 0 | 0 | 1 | -90 | 90 | 0.1147 | 0.0547 | -0.1147 | -0.055551
145 | 177 | 0.0039399 | 0.0011687 | 8.4557e-06 | 0 | 0 | 0 | 0 | 0 | 1 | -90 | 90 | -0.63581 | -0.29426 | 0.63582 | 0.29343
6 | 7 | 0.02474 | 0.0073385 | 5.3096e-05 | 0 | 0 | 0 | 0 | 0 | 1 | -90 | 90 | 0.64519 | 0.30368 | -0.64506 | -0.30891
6 | 104 | 0.00050786 | 0.00015065 | 1.0899e-06 | 0 | 0 | 0 | 0 | 0 | 1 | -90 | 90 | 0.37219 | 0.18015 | -0.37219 | -0.18026
6 | 54 | 0.011135 | 0.0069745 | 8.9529e-07 | 0 | 0 | 0 | 0 | 0 | 1 | -90 | 90 | -1.0174 | -0.48383 | 1.0175 | 0.48383
7 | 103 | 0.00078287 | 0.00023222 | 1.6802e-06 | 0 | 0 | 0 | 0 | 0 | 1 | -90 | 90 | 0.64506 | 0.30891 | -0.64506 | -0.30907
54 | 55 | 0.00528 | 0.0015662 | 1.1332e-05 | 0 | 0 | 0 | 0 | 0 | 1 | -90 | 90 | -1.3872 | -0.66286 | 1.3873 | 0.66177
103 | 98 | 0.0060837 | 0.0038106 | 4.8916e-07 | 0 | 0 | 0 | 0 | 0 | 1 | -90 | 90 | 0.26946 | 0.12716 | -0.26945 | -0.12721
177 | 126 | 0.0040655 | 0.001206 | 8.7253e-06 | 0 | 0 | 0 | 0 | 0 | 1 | -90 | 90 | -0.99088 | -0.46539 | 0.99093 | 0.46454
55 | 56 | 0.0030844 | 0.00091493 | 6.6197e-06 | 0 | 0 | 0 | 0 | 0 | 1 | -90 | 90 | -1.3873 | -0.66177 | 1.3874 | 0.66113
98 | 97 | 0.014792 | 0.0043879 | 3.1747e-05 | 0 | 0 | 0 | 0 | 0 | 1 | -90 | 90 | 0.26945 | 0.12721 | -0.26944 | -0.13035
97 | 96 | 0.00067651 | 0.00020067 | 1.4519e-06 | 0 | 0 | 0 | 0 | 0 | 1 | -90 | 90 | 0.26944 | 0.13035 | -0.26944 | -0.1305
8 | 9 | 0.0030421 | 0.00090237 | 6.5288e-06 | 0 | 0 | 0 | 0 | 0 | 1 | -90 | 90 | 0.13702 | 0.065712 | -0.13702 | -0.066361
8 | 10 | 0.0055968 | 0.0016602 | 1.2012e-05 | 0 | 0 | 0 | 0 | 0 | 1 | -90 | 90 | 1.8123 | 0.85047 | -1.8121 | -0.8516
8 | 78 | 0.035961 | 0.022525 | 2.8915e-06 | 0 | 0 | 0 | 0 | 0 | 1 | -90 | 90 | -2.2616 | -1.0674 | 2.2638 | 1.0685
10 | 79 | 0.030828 | 0.01931 | 2.4787e-06 | 0 | 0 | 0 | 0 | 0 | 1 | -90 | 90 | 1.8121 | 0.8516 | -1.8108 | -0.85107
78 | 11 | 0.0018004 | 0.0048414 | 3.3461e-06 | 0 | 0 | 0 | 0 | 0 | 1 | -90 | 90 | 8.0479 | 3.746 | -8.0464 | -3.7425
78 | 43 | 0.0010715 | 0.0028814 | 1.9915e-06 | 0 | 0 | 0 | 0 | 0 | 1 | -90 | 90 | -10.6247 | -4.9661 | 10.6262 | 4.9699
79 | 80 | 0.00062311 | 0.00018483 | 1.3373e-06 | 0 | 0 | 0 | 0 | 0 | 1 | -90 | 90 | 1.4843 | 0.69292 | -1.4843 | -0.69305
11 | 61 | 0.00079372 | 0.00044695 | 7.7469e-05 | 0 | 0 | 0 | 0 | 0 | 1 | -90 | 90 | 8.0464 | 3.7425 | -8.0458 | -3.7499
43 | 46 | 0.0061753 | 0.0034773 | 0.00060272 | 0 | 0 | 0 | 0 | 0 | 1 | -90 | 90 | -10.6262 | -4.9699 | 10.6347 | 4.9145
80 | 81 | 0.0055938 | 0.0016593 | 1.2005e-05 | 0 | 0 | 0 | 0 | 0 | 1 | -90 | 90 | 0.14362 | 0.067756 | -0.14362 | -0.068948
80 | 82 | 0.0052897 | 0.0015691 | 1.1353e-05 | 0 | 0 | 0 | 0 | 0 | 1 | -90 | 90 | 1.3407 | 0.6253 | -1.3406 | -0.62639
61 | 62 | 8.1022e-05 | 4.5624e-05 | 7.908e-06 | 0 | 0 | 0 | 0 | 0 | 1 | -90 | 90 | 7.8139 | 3.6375 | -7.8139 | -3.6383
62 | 63 | 0.00094249 | 0.00053072 | 9.199e-05 | 0 | 0 | 0 | 0 | 0 | 1 | -90 | 90 | 7.8139 | 3.6383 | -7.8132 | -3.6471
12 | 13 | 0.0071693 | 0.0021266 | 1.5386e-05 | 0 | 0 | 0 | 0 | 0 | 1 | -90 | 90 | -0.39561 | -0.1916 | 0.39562 | 0.19008
13 | 14 | 0.0032883 | 0.0018517 | 0.00032095 | 0 | 0 | 0 | 0 | 0 | 1 | -90 | 90 | 4.8861 | 2.2092 | -4.8852 | -2.2405
13 | 30 | 0.0021437 | 0.0057645 | 3.9842e-06 | 0 | 0 | 0 | 0 | 0 | 1 | -90 | 90 | -5.2818 | -2.3993 | 5.2825 | 2.4008
14 | 19 | 8.9082e-05 | 5.0163e-05 | 8.6947e-06 | 0 | 0 | 0 | 0 | 0 | 1 | -90 | 90 | 4.8852 | 2.2405 | -4.8852 | -2.2414
30 | 21 | 8.4679e-05 | 4.7683e-05 | 8.2649e-06 | 0 | 0 | 0 | 0 | 0 | 1 | -90 | 90 | -5.6832 | -2.5949 | 5.6833 | 2.5941
121 | 170 | 0.0021561 | 0.005798 | 4.0073e-06 | 0 | 0 | 0 | 0 | 0 | 1 | -90 | 90 | -6.5686 | -3.0076 | 6.5697 | 3.0103
121 | 16 | 0.033008 | 0.020675 | 2.654e-06 | 0 | 0 | 0 | 0 | 0 | 1 | -90 | 90 | 0.63362 | 0.30255 | -0.63345 | -0.30271
121 | 31 | 0.0010334 | 0.00058192 | 0.00010086 | 0 | 0 | 0 | 0 | 0 | 1 | -90 | 90 | 5.6837 | 2.5834 | -5.6833 | -2.5932
170 | 171 | 0.0041788 | 0.0012395 | 8.9683e-06 | 0 | 0 | 0 | 0 | 0 | 1 | -90 | 90 | 0.18946 | 0.090865 | -0.18945 | -0.091757
170 | 29 | 0.0018217 | 0.0010258 | 0.0001778 | 0 | 0 | 0 | 0 | 0 | 1 | -90 | 90 | -6.7592 | -3.1012 | 6.7602 | 3.084
16 | 15 | 0.0052347 | 0.0032789 | 4.209e-07 | 0 | 0 | 0 | 0 | 0 | 1 | -90 | 90 | 0.37303 | 0.17658 | -0.37302 | -0.17662
31 | 21 | 9.7206e-05 | 5.4738e-05 | 9.4876e-06 | 0 | 0 | 0 | 0 | 0 | 1 | -90 | 90 | 5.6833 | 2.5932 | -5.6833 | -2.5941
19 | 20 | 0.00096091 | 0.0025839 | 1.7859e-06 | 0 | 0 | 0 | 0 | 0 | 1 | -90 | 90 | 4.6231 | 2.1145 | -4.6229 | -2.114
15 | 17 | 0.01869 | 0.005544 | 4.0112e-05 | 0 | 0 | 0 | 0 | 0 | 1 | -90 | 90 | 0.37302 | 0.17662 | -0.37299 | -0.18059
17 | 28 | 0.0067547 | 0.0042309 | 5.4311e-07 | 0 | 0 | 0 | 0 | 0 | 1 | -90 | 90 | 0.37299 | 0.18059 | -0.37298 | -0.18064
20 | 22 | 0.012375 | 0.0036707 | 2.6558e-05 | 0 | 0 | 0 | 0 | 0 | 1 | -90 | 90 | 0.27426 | 0.12974 | -0.27425 | -0.13237
20 | 23 | 0.0035406 | 0.0019937 | 0.00034557 | 0 | 0 | 0 | 0 | 0 | 1 | -90 | 90 | 4.3486 | 1.9842 | -4.3478 | -2.0181
22 | 77 | 0.0021404 | 0.00063492 | 4.5938e-06 | 0 | 0 | 0 | 0 | 0 | 1 | -90 | 90 | 0.27425 | 0.13237 | -0.27425 | -0.13283
23 | 26 | 0.010885 | 0.0079105 | 9.2779e-05 | 0 | 0 | 0 | 0 | 0 | 1 | -90 | 90 | 4.2608 | 1.976 | -4.2584 | -1.9835
23 | 159 | 0.00031416 | 9.3188e-05 | 6.7423e-07 | 0 | 0 | 0 | 0 | 0 | 1 | -90 | 90 | 0.086996 | 0.042067 | -0.086996 | -0.042134
18 | 39 | 0.012403 | 0.0077687 | 9.9724e-07 | 0 | 0 | 0 | 0 | 0 | 1 | -90 | 90 | 0.20941 | 0.10132 | -0.2094 | -0.10142
18 | 124 | 0.0067805 | 0.0042471 | 5.4518e-07 | 0 | 0 | 0 | 0 | 0 | 1 | -90 | 90 | -0.20941 | -0.10132 | 0.20941 | 0.10127
124 | 153 | 0.034804 | 0.0218 | 2.7984e-06 | 0 | 0 | 0 | 0 | 0 | 1 | -90 | 90 | -0.43128 | -0.20873 | 0.43136 | 0.2085
29 | 172 | 0.0006022 | 0.00017863 | 1.2924e-06 | 0 | 0 | 0 | 0 | 0 | 1 | -90 | 90 | 0.31263 | 0.15129 | -0.31263 | -0.15141
29 | 149 | 0.00060434 | 0.00034031 | 5.8985e-05 | 0 | 0 | 0 | 0 | 0 | 1 | -90 | 90 | -7.0728 | -3.2353 | 7.0732 | 3.2297
149 | 151 | 0.0056676 | 0.0016812 | 1.2164e-05 | 0 | 0 | 0 | 0 | 0 | 1 | -90 | 90 | 0.79184 | 0.37946 | -0.7918 | -0.38065
149 | 147 | 0.00044015 | 0.00024785 | 4.296e-05 | 0 | 0 | 0 | 0 | 0 | 1 | -90 | 90 | -7.8651 | -3.6091 | 7.8654 | 3.605
153 | 151 | 0.0031996 | 0.00094911 | 6.867e-06 | 0 | 0 | 0 | 0 | 0 | 1 | -90 | 90 | -0.68452 | -0.32938 | 0.68454 | 0.3287
153 | 154 | 0.0046886 | 0.0013908 | 1.0063e-05 | 0 | 0 | 0 | 0 | 0 | 1 | -90 | 90 | 0.25316 | 0.12088 | -0.25315 | -0.12188
26 | 161 | 0.00055503 | 0.00016464 | 1.1912e-06 | 0 | 0 | 0 | 0 | 0 | 1 | -90 | 90 | 3.7434 | 1.7442 | -3.7433 | -1.7442
26 | 27 | 0.041958 | 0.012446 | 9.0049e-05 | 0 | 0 | 0 | 0 | 0 | 1 | -90 | 90 | 0.29523 | 0.13399 | -0.29518 | -0.1429
26 | 25 | 0.0031253 | 0.00092706 | 6.7075e-06 | 0 | 0 | 0 | 0 | 0 | 1 | -90 | 90 | 0.21972 | 0.1053 | -0.21972 | -0.10597
161 | 37 | 0.0084266 | 0.0024996 | 1.8085e-05 | 0 | 0 | 0 | 0 | 0 | 1 | -90 | 90 | 3.4688 | 1.6113 | -3.4676 | -1.6127
27 | 165 | 0.0078942 | 0.0049447 | 6.3473e-07 | 0 | 0 | 0 | 0 | 0 | 1 | -90 | 90 | 0.29518 | 0.1429 | -0.29517 | -0.14296
25 | 24 | 0.0021053 | 0.00062449 | 4.5183e-06 | 0 | 0 | 0 | 0 | 0 | 1 | -90 | 90 | 0.21972 | 0.10597 | -0.21972 | -0.10641
37 | 35 | 0.037768 | 0.011203 | 8.1056e-05 | 0 | 0 | 0 | 0 | 0 | 1 | -90 | 90 | 2.4027 | 1.1324 | -2.4 | -1.1396
37 | 36 | 0.018988 | 0.0056323 | 4.075e-05 | 0 | 0 | 0 | 0 | 0 | 1 | -90 | 90 | 1.0649 | 0.48033 | -1.0646 | -0.48429
147 | 148 | 0.00019628 | 0.00011052 | 1.9157e-05 | 0 | 0 | 0 | 0 | 0 | 1 | -90 | 90 | -7.9587 | -3.6502 | 7.9589 | 3.6484
38 | 160 | 0.00062678 | 0.00018592 | 1.3452e-06 | 0 | 0 | 0 | 0 | 0 | 1 | -90 | 90 | 0.48027 | 0.23072 | -0.48027 | -0.23085
38 | 152 | 0.0018504 | 0.0049758 | 3.439e-06 | 0 | 0 | 0 | 0 | 0 | 1 | -90 | 90 | 8.3187 | 3.8206 | -8.3172 | -3.8167
38 | 157 | 0.0025485 | 0.0068532 | 4.7366e-06 | 0 | 0 | 0 | 0 | 0 | 1 | -90 | 90 | -8.799 | -4.0513 | 8.8014 | 4.0573
160 | 169 | 0.003662 | 0.0022937 | 2.9444e-07 | 0 | 0 | 0 | 0 | 0 | 1 | -90 | 90 | 0.25299 | 0.12078 | -0.25299 | -0.12081
152 | 150 | 0.00035906 | 0.00020219 | 3.5045e-05 | 0 | 0 | 0 | 0 | 0 | 1 | -90 | 90 | 8.3172 | 3.8167 | -8.3169 | -3.8201
157 | 173 | 0.00031846 | 0.00017933 | 3.1083e-05 | 0 | 0 | 0 | 0 | 0 | 1 | -90 | 90 | -8.965 | -4.131 | 8.9653 | 4.1281
157 | 156 | 0.019347 | 0.0057389 | 4.1522e-05 | 0 | 0 | 0 | 0 | 0 | 1 | -90 | 90 | 0.16363 | 0.073724 | -0.16362 | -0.077862
32 | 33 | 0.000441 | 0.00013081 | 9.4645e-07 | 0 | 0 | 0 | 0 | 0 | 1 | -90 | 90 | -0.39481 | -0.19121 | 0.39481 | 0.19112
33 | 34 | 0.021489 | 0.0063742 | 4.6118e-05 | 0 | 0 | 0 | 0 | 0 | 1 | -90 | 90 | -0.39481 | -0.19112 | 0.39485 | 0.18658
34 | 176 | 0.00026166 | 7.7616e-05 | 5.6157e-07 | 0 | 0 | 0 | 0 | 0 | 1 | -90 | 90 | 0.21234 | 0.10279 | -0.21234 | -0.10284
34 | 35 | 0.010984 | 0.0032582 | 2.3574e-05 | 0 | 0 | 0 | 0 | 0 | 1 | -90 | 90 | -0.91069 | -0.43624 | 0.9108 | 0.43395
34 | 70 | 0.014003 | 0.0087711 | 1.1259e-06 | 0 | 0 | 0 | 0 | 0 | 1 | -90 | 90 | 0.3035 | 0.14688 | -0.30348 | -0.14698
35 | 127 | 0.00054257 | 0.00016094 | 1.1644e-06 | 0 | 0 | 0 | 0 | 0 | 1 | -90 | 90 | 1.4892 | 0.70565 | -1.4892 | -0.70576
127 | 128 | 0.0051509 | 0.0015279 | 1.1055e-05 | 0 | 0 | 0 | 0 | 0 | 1 | -90 | 90 | 1.1415 | 0.53738 | -1.1414 | -0.53845
36 | 162 | 0.0021734 | 0.00064469 | 4.6644e-06 | 0 | 0 | 0 | 0 | 0 | 1 | -90 | 90 | 1.0646 | 0.48429 | -1.0646 | -0.48474
162 | 68 | 0.0041126 | 0.0012199 | 8.8263e-06 | 0 | 0 | 0 | 0 | 0 | 1 | -90 | 90 | 0.6658 | 0.29161 | -0.66577 | -0.29247
128 | 129 | 0.0054252 | 0.0016093 | 1.1643e-05 | 0 | 0 | 0 | 0 | 0 | 1 | -90 | 90 | 1.1414 | 0.53845 | -1.1413 | -0.53957
68 | 67 | 0.035668 | 0.01058 | 7.655e-05 | 0 | 0 | 0 | 0 | 0 | 1 | -90 | 90 | 0.66577 | 0.29247 | -0.66558 | -0.29999
169 | 168 | 0.006776 | 0.00201 | 1.4543e-05 | 0 | 0 | 0 | 0 | 0 | 1 | -90 | 90 | 0.25299 | 0.12081 | -0.25298 | -0.12225
148 | 150 | 0.00017881 | 0.00010069 | 1.7453e-05 | 0 | 0 | 0 | 0 | 0 | 1 | -90 | 90 | -8.2136 | -3.7718 | 8.2138 | 3.7701
154 | 155 | 0.0033885 | 0.0010051 | 7.2723e-06 | 0 | 0 | 0 | 0 | 0 | 1 | -90 | 90 | 0.13947 | 0.066825 | -0.13947 | -0.067548
156 | 158 | 0.0064599 | 0.0019162 | 1.3864e-05 | 0 | 0 | 0 | 0 | 0 | 1 | -90 | 90 | 0.16362 | 0.077862 | -0.16362 | -0.079244
173 | 132 | 0.002456 | 0.0066043 | 4.5645e-06 | 0 | 0 | 0 | 0 | 0 | 1 | -90 | 90 | -9.325 | -4.3023 | 9.3276 | 4.3088
41 | 53 | 0.013274 | 0.0083143 | 1.0673e-06 | 0 | 0 | 0 | 0 | 0 | 1 | -90 | 90 | 3.0551 | 1.4474 | -3.0535 | -1.4465
41 | 42 | 0.010278 | 0.0064376 | 8.2638e-07 | 0 | 0 | 0 | 0 | 0 | 1 | -90 | 90 | -3.3683 | -1.5991 | 3.3698 | 1.5999
53 | 138 | 0.017307 | 0.01084 | 1.3915e-06 | 0 | 0 | 0 | 0 | 0 | 1 | -90 | 90 | 2.8187 | 1.3328 | -2.817 | -1.3319
42 | 48 | 0.01707 | 0.0050634 | 3.6634e-05 | 0 | 0 | 0 | 0 | 0 | 1 | -90 | 90 | 2.5651 | 1.2204 | -2.5637 | -1.2236
42 | 51 | 0.0067784 | 0.0049259 | 5.7774e-05 | 0 | 0 | 0 | 0 | 0 | 1 | -90 | 90 | -5.9349 | -2.8203 | 5.9378 | 2.8167
138 | 136 | 0.00095226 | 0.00028247 | 2.0437e-06 | 0 | 0 | 0 | 0 | 0 | 1 | -90 | 90 | 2.7272 | 1.2883 | -2.7271 | -1.2885
48 | 111 | 0.0007921 | 0.00023496 | 1.7e-06 | 0 | 0 | 0 | 0 | 0 | 1 | -90 | 90 | 1.8251 | 0.87248 | -1.8251 | -0.87264
48 | 47 | 0.011448 | 0.0033957 | 2.4568e-05 | 0 | 0 | 0 | 0 | 0 | 1 | -90 | 90 | 0.73855 | 0.35113 | -0.73848 | -0.35355
51 | 52 | 0.0017072 | 0.00096132 | 0.00016662 | 0 | 0 | 0 | 0 | 0 | 1 | -90 | 90 | -6.0494 | -2.8699 | 6.0502 | 2.8537
51 | 140 | 0.0038067 | 0.0011292 | 8.1698e-06 | 0 | 0 | 0 | 0 | 0 | 1 | -90 | 90 | 0.11158 | 0.053229 | -0.11158 | -0.054042
46 | 133 | 0.00048513 | 0.00027318 | 4.735e-05 | 0 | 0 | 0 | 0 | 0 | 1 | -90 | 90 | -20.4412 | -9.3924 | 20.4437 | 9.3891
46 | 45 | 0.006225 | 0.0035054 | 0.00060758 | 0 | 0 | 0 | 0 | 0 | 1 | -90 | 90 | 9.8066 | 4.478 | -9.7993 | -4.5346
44 | 45 | 0.0045854 | 0.0013602 | 9.8411e-06 | 0 | 0 | 0 | 0 | 0 | 1 | -90 | 90 | -0.24333 | -0.11675 | 0.24334 | 0.11577
44 | 131 | 0.0051364 | 0.0015236 | 1.1024e-05 | 0 | 0 | 0 | 0 | 0 | 1 | -90 | 90 | 0.24333 | 0.11675 | -0.24333 | -0.11785
45 | 132 | 6.2379e-05 | 3.5126e-05 | 6.0884e-06 | 0 | 0 | 0 | 0 | 0 | 1 | -90 | 90 | 9.556 | 4.4188 | -9.5559 | -4.4194
47 | 110 | 0.003005 | 0.00089136 | 6.4491e-06 | 0 | 0 | 0 | 0 | 0 | 1 | -90 | 90 | 0.73848 | 0.35355 | -0.73846 | -0.35418
110 | 143 | 0.0022588 | 0.00067003 | 4.8478e-06 | 0 | 0 | 0 | 0 | 0 | 1 | -90 | 90 | 0.44635 | 0.21273 | -0.44635 | -0.21321
110 | 109 | 0.003093 | 0.0019373 | 2.4869e-07 | 0 | 0 | 0 | 0 | 0 | 1 | -90 | 90 | 0.2921 | 0.14145 | -0.2921 | -0.14147
111 | 56 | 0.00051531 | 0.00015286 | 1.1059e-06 | 0 | 0 | 0 | 0 | 0 | 1 | -90 | 90 | 1.5007 | 0.71551 | -1.5007 | -0.71562
49 | 52 | 0.040773 | 0.012094 | 8.7506e-05 | 0 | 0 | 0 | 0 | 0 | 1 | -90 | 90 | -0.39013 | -0.18878 | 0.39021 | 0.18009
49 | 174 | 0.00081368 | 0.00024136 | 1.7463e-06 | 0 | 0 | 0 | 0 | 0 | 1 | -90 | 90 | 0.39013 | 0.18878 | -0.39013 | -0.18895
52 | 102 | 0.0027873 | 0.00082678 | 5.9819e-06 | 0 | 0 | 0 | 0 | 0 | 1 | -90 | 90 | 0.32857 | 0.15854 | -0.32856 | -0.15913
52 | 50 | 0.0018058 | 0.0010168 | 0.00017625 | 0 | 0 | 0 | 0 | 0 | 1 | -90 | 90 | -6.7689 | -3.1924 | 6.77 | 3.1754
50 | 101 | 3.8715e-05 | 2.1801e-05 | 3.7787e-06 | 0 | 0 | 0 | 0 | 0 | 1 | -90 | 90 | -6.77 | -3.1754 | 6.77 | 3.175
101 | 100 | 0.00041595 | 0.00023423 | 4.0598e-05 | 0 | 0 | 0 | 0 | 0 | 1 | -90 | 90 | -7.0802 | -3.3253 | 7.0804 | 3.3214
143 | 142 | 0.0019638 | 0.00058251 | 4.2146e-06 | 0 | 0 | 0 | 0 | 0 | 1 | -90 | 90 | 0.32845 | 0.15611 | -0.32845 | -0.15653
56 | 112 | 0.0075322 | 0.004718 | 6.0563e-07 | 0 | 0 | 0 | 0 | 0 | 1 | -90 | 90 | 0.11331 | 0.054486 | -0.11331 | -0.054545
100 | 92 | 0.00040235 | 0.00022657 | 3.927e-05 | 0 | 0 | 0 | 0 | 0 | 1 | -90 | 90 | -7.0804 | -3.3214 | 7.0807 | 3.3176
136 | 137 | 0.0082666 | 0.0024521 | 1.7741e-05 | 0 | 0 | 0 | 0 | 0 | 1 | -90 | 90 | 0.24155 | 0.11523 | -0.24155 | -0.11699
136 | 135 | 0.0063306 | 0.0018778 | 1.3586e-05 | 0 | 0 | 0 | 0 | 0 | 1 | -90 | 90 | 2.4856 | 1.1733 | -2.4851 | -1.1745
112 | 113 | 0.0015682 | 0.00046519 | 3.3657e-06 | 0 | 0 | 0 | 0 | 0 | 1 | -90 | 90 | 0.11331 | 0.054545 | -0.11331 | -0.054879
57 | 58 | 0.0043994 | 0.001305 | 9.4418e-06 | 0 | 0 | 0 | 0 | 0 | 1 | -90 | 90 | -0.32439 | -0.15711 | 0.3244 | 0.15618
58 | 59 | 0.014689 | 0.0043571 | 3.1525e-05 | 0 | 0 | 0 | 0 | 0 | 1 | -90 | 90 | -0.3244 | -0.15618 | 0.32442 | 0.15307
59 | 60 | 0.018036 | 0.0053501 | 3.8709e-05 | 0 | 0 | 0 | 0 | 0 | 1 | -90 | 90 | 0.49668 | 0.23391 | -0.49662 | -0.23772
59 | 130 | 0.0054682 | 0.001622 | 1.1736e-05 | 0 | 0 | 0 | 0 | 0 | 1 | -90 | 90 | -0.82109 | -0.38698 | 0.82114 | 0.38583
60 | 76 | 0.0082367 | 0.0051592 | 6.6227e-07 | 0 | 0 | 0 | 0 | 0 | 1 | -90 | 90 | 0.49662 | 0.23772 | -0.4966 | -0.23777
130 | 129 | 0.0062372 | 0.0018501 | 1.3386e-05 | 0 | 0 | 0 | 0 | 0 | 1 | -90 | 90 | -1.1412 | -0.54087 | 1.1413 | 0.53957
76 | 123 | 0.00041518 | 0.00012316 | 8.9106e-07 | 0 | 0 | 0 | 0 | 0 | 1 | -90 | 90 | 0.28287 | 0.13691 | -0.28287 | -0.137
76 | 75 | 0.012152 | 0.0036047 | 2.6081e-05 | 0 | 0 | 0 | 0 | 0 | 1 | -90 | 90 | 0.21373 | 0.10086 | -0.21373 | -0.10343
74 | 75 | 0.010399 | 0.0065135 | 8.3611e-07 | 0 | 0 | 0 | 0 | 0 | 1 | -90 | 90 | -0.21372 | -0.10351 | 0.21373 | 0.10343
63 | 90 | 0.00060308 | 0.0016217 | 1.1209e-06 | 0 | 0 | 0 | 0 | 0 | 1 | -90 | 90 | 7.8132 | 3.6471 | -7.8127 | -3.646
90 | 91 | 0.00010346 | 5.8261e-05 | 1.0098e-05 | 0 | 0 | 0 | 0 | 0 | 1 | -90 | 90 | 7.4565 | 3.4735 | -7.4565 | -3.4744
91 | 92 | 0.0025877 | 0.0014571 | 0.00025257 | 0 | 0 | 0 | 0 | 0 | 1 | -90 | 90 | 7.4565 | 3.4744 | -7.4547 | -3.4986
64 | 65 | 0.00034298 | 0.00010174 | 7.361e-07 | 0 | 0 | 0 | 0 | 0 | 1 | -90 | 90 | -0.093909 | -0.045482 | 0.093909 | 0.045409
65 | 66 | 0.026104 | 0.0077432 | 5.6023e-05 | 0 | 0 | 0 | 0 | 0 | 1 | -90 | 90 | -0.093909 | -0.045409 | 0.093912 | 0.039869
66 | 67 | 0.049124 | 0.014572 | 0.00010543 | 0 | 0 | 0 | 0 | 0 | 1 | -90 | 90 | -0.2449 | -0.11297 | 0.24494 | 0.10255
66 | 166 | 0.0037746 | 0.0023643 | 3.0349e-07 | 0 | 0 | 0 | 0 | 0 | 1 | -90 | 90 | 0.15099 | 0.073099 | -0.15099 | -0.073129
67 | 69 | 0.026074 | 0.0077342 | 5.5958e-05 | 0 | 0 | 0 | 0 | 0 | 1 | -90 | 90 | 0.12257 | 0.053171 | -0.12256 | -0.058706
67 | 122 | 0.00043788 | 0.00012989 | 9.3976e-07 | 0 | 0 | 0 | 0 | 0 | 1 | -90 | 90 | 0.29808 | 0.14427 | -0.29807 | -0.14436
69 | 163 | 0.0030811 | 0.00091394 | 6.6125e-06 | 0 | 0 | 0 | 0 | 0 | 1 | -90 | 90 | 0.12256 | 0.058706 | -0.12256 | -0.05936
71 | 72 | 0.00046124 | 0.00013682 | 9.899e-07 | 0 | 0 | 0 | 0 | 0 | 1 | -90 | 90 | -0.28089 | -0.13604 | 0.28089 | 0.13594
72 | 73 | 0.0071305 | 0.0021151 | 1.5303e-05 | 0 | 0 | 0 | 0 | 0 | 1 | -90 | 90 | -0.28089 | -0.13594 | 0.2809 | 0.13444
73 | 164 | 0.004653 | 0.0013802 | 9.9862e-06 | 0 | 0 | 0 | 0 | 0 | 1 | -90 | 90 | 0.26361 | 0.12669 | -0.26361 | -0.12767
73 | 126 | 0.017859 | 0.0052975 | 3.8328e-05 | 0 | 0 | 0 | 0 | 0 | 1 | -90 | 90 | -0.54451 | -0.26112 | 0.54458 | 0.25736
126 | 119 | 0.012764 | 0.0079947 | 1.0263e-06 | 0 | 0 | 0 | 0 | 0 | 1 | -90 | 90 | -1.5355 | -0.7219 | 1.5359 | 0.72203
119 | 120 | 0.00051119 | 0.00015164 | 1.0971e-06 | 0 | 0 | 0 | 0 | 0 | 1 | -90 | 90 | 0.37103 | 0.17959 | -0.37102 | -0.1797
119 | 116 | 0.015321 | 0.0045447 | 3.2882e-05 | 0 | 0 | 0 | 0 | 0 | 1 | -90 | 90 | -1.9069 | -0.90162 | 1.9076 | 0.89857
81 | 139 | 0.002851 | 0.0008457 | 6.1188e-06 | 0 | 0 | 0 | 0 | 0 | 1 | -90 | 90 | 0.14362 | 0.068948 | -0.14362 | -0.069556
82 | 83 | 0.0022421 | 0.00066506 | 4.8119e-06 | 0 | 0 | 0 | 0 | 0 | 1 | -90 | 90 | 1.3406 | 0.62639 | -1.3405 | -0.62685
83 | 84 | 0.0022544 | 0.00066871 | 4.8383e-06 | 0 | 0 | 0 | 0 | 0 | 1 | -90 | 90 | 1.0433 | 0.4829 | -1.0433 | -0.48337
84 | 85 | 0.013649 | 0.0040487 | 2.9293e-05 | 0 | 0 | 0 | 0 | 0 | 1 | -90 | 90 | 0.713 | 0.33872 | -0.71291 | -0.34161
84 | 86 | 0.068913 | 0.020441 | 0.0001479 | 0 | 0 | 0 | 0 | 0 | 1 | -90 | 90 | 0.33025 | 0.14465 | -0.33016 | -0.15931
85 | 87 | 0.0014874 | 0.00044121 | 3.1922e-06 | 0 | 0 | 0 | 0 | 0 | 1 | -90 | 90 | 0.71291 | 0.34161 | -0.71291 | -0.34192
86 | 175 | 0.0027761 | 0.00082348 | 5.958e-06 | 0 | 0 | 0 | 0 | 0 | 1 | -90 | 90 | 0.33016 | 0.15931 | -0.33015 | -0.1599
87 | 88 | 0.0027543 | 0.00081701 | 5.9112e-06 | 0 | 0 | 0 | 0 | 0 | 1 | -90 | 90 | 0.33645 | 0.1596 | -0.33645 | -0.16018
88 | 89 | 0.01268 | 0.0037612 | 2.7213e-05 | 0 | 0 | 0 | 0 | 0 | 1 | -90 | 90 | 0.33645 | 0.16018 | -0.33643 | -0.16288
89 | 95 | 0.00027534 | 8.1675e-05 | 5.9093e-07 | 0 | 0 | 0 | 0 | 0 | 1 | -90 | 90 | 0.33643 | 0.16288 | -0.33643 | -0.16294
92 | 99 | 0.00067785 | 0.00020107 | 1.4548e-06 | 0 | 0 | 0 | 0 | 0 | 1 | -90 | 90 | 0.37403 | 0.18101 | -0.37403 | -0.18115
105 | 106 | 0.0014924 | 0.00044269 | 3.2029e-06 | 0 | 0 | 0 | 0 | 0 | 1 | -90 | 90 | 0.072284 | 0.034691 | -0.072284 | -0.035009
105 | 107 | 0.0019785 | 0.00058688 | 4.2462e-06 | 0 | 0 | 0 | 0 | 0 | 1 | -90 | 90 | -0.23885 | -0.11536 | 0.23885 | 0.11494
107 | 108 | 0.00083175 | 0.00024672 | 1.7851e-06 | 0 | 0 | 0 | 0 | 0 | 1 | -90 | 90 | -0.23885 | -0.11494 | 0.23885 | 0.11476
108 | 142 | 0.0056205 | 0.0016672 | 1.2062e-05 | 0 | 0 | 0 | 0 | 0 | 1 | -90 | 90 | -0.32844 | -0.15773 | 0.32845 | 0.15653
108 | 141 | 0.0020086 | 0.00059581 | 4.3108e-06 | 0 | 0 | 0 | 0 | 0 | 1 | -90 | 90 | 0.08959 | 0.042962 | -0.089589 | -0.04339
114 | 116 | 0.0005113 | 0.00015167 | 1.0973e-06 | 0 | 0 | 0 | 0 | 0 | 1 | -90 | 90 | 1.9076 | 0.89847 | -1.9076 | -0.89857
114 | 115 | 0.012589 | 0.0078855 | 1.0122e-06 | 0 | 0 | 0 | 0 | 0 | 1 | -90 | 90 | -2.2869 | -1.0822 | 2.2877 | 1.0826
115 | 117 | 0.012195 | 0.0036175 | 2.6174e-05 | 0 | 0 | 0 | 0 | 0 | 1 | -90 | 90 | -2.2877 | -1.0826 | 2.2885 | 1.0802
117 | 134 | 0.0032093 | 0.00095199 | 6.8878e-06 | 0 | 0 | 0 | 0 | 0 | 1 | -90 | 90 | -2.2885 | -1.0802 | 2.2887 | 1.0796
134 | 135 | 0.00095481 | 0.00028322 | 2.0492e-06 | 0 | 0 | 0 | 0 | 0 | 1 | -90 | 90 | -2.485 | -1.1747 | 2.4851 | 1.1745
167 | 168 | 0.0012805 | 0.00037983 | 2.7481e-06 | 0 | 0 | 0 | 0 | 0 | 1 | -90 | 90 | -0.25298 | -0.12253 | 0.25298 | 0.12225