## bus_data
BUS_I | BUS_TYPE | Pd | Qd | Gs | Bs | area | Vm | Va | baseKV | zone | Vmax | Vmin
1 | 1 | 0.14431 | 0.069894 | 0 | 0 | 1 | 0.99742 | -0.072096 | 20 | 1 | 1.05 | 0.95
2 | 1 | 0 | 0 | 0 | 0 | 1 | 0.99743 | -0.072167 | 20 | 1 | 1.05 | 0.95
3 | 1 | 0 | 0 | 0 | 0 | 1 | 0.99749 | -0.072608 | 20 | 1 | 1.05 | 0.95
86 | 1 | 0.13369 | 0.064749 | 0 | 0 | 1 | 0.99232 | -0.4472 | 20 | 1 | 1.05 | 0.95
6 | 3 | 0 | 0 | 0 | 0 | 1 | 1 | 0 | 20 | 1 | 1.05 | 0.95
55 | 1 | 0 | 0 | 0 | 0 | 1 | 0.99226 | -0.44756 | 20 | 1 | 1.05 | 0.95
25 | 1 | 0 | 0 | 0 | 0 | 1 | 0.99626 | -0.078249 | 20 | 1 | 1.05 | 0.95
31 | 1 | 0 | 0 | 0 | 0 | 1 | 0.99884 | -0.066258 | 20 | 1 | 1.05 | 0.95
32 | 1 | 0.3936 | 0.19063 | 0 | 0 | 1 | 0.99746 | -0.072296 | 20 | 1 | 1.05 | 0.95
214 | 1 | 0.19568 | 0.09477 | 0 | 0 | 1 | 0.99611 | -0.078956 | 20 | 1 | 1.05 | 0.95
23 | 1 | 0 | 0 | 0 | 0 | 1 | 0.99516 | -0.068334 | 20 | 1 | 1.05 | 0.95
213 | 1 | 0.36567 | 0.1771 | 0 | 0 | 1 | 0.9993 | -0.04018 | 20 | 1 | 1.05 | 0.95
5 | 1 | 0 | 0 | 0 | 0 | 1 | 0.99865 | -0.067476 | 20 | 1 | 1.05 | 0.95
29 | 1 | 0 | 0 | 0 | 0 | 1 | 0.99018 | -0.14857 | 20 | 1 | 1.05 | 0.95
30 | 1 | 0.17486 | 0.084687 | 0 | 0 | 1 | 0.99017 | -0.14848 | 20 | 1 | 1.05 | 0.95
15 | 1 | 0 | 0 | 0 | 0 | 1 | 0.99025 | -0.14911 | 20 | 1 | 1.05 | 0.95
4 | 1 | 0.35232 | 0.17064 | 0 | 0 | 1 | 0.99864 | -0.067416 | 20 | 1 | 1.05 | 0.95
7 | 1 | 0.17249 | 0.083541 | 0 | 0 | 1 | 0.99027 | -0.15071 | 20 | 1 | 1.05 | 0.95
8 | 1 | 0 | 0 | 0 | 0 | 1 | 0.99029 | -0.15086 | 20 | 1 | 1.05 | 0.95
12 | 1 | 0.38593 | 0.18691 | 0 | 0 | 1 | 0.99038 | -0.15021 | 20 | 1 | 1.05 | 0.95
13 | 1 | 0 | 0 | 0 | 0 | 1 | 0.99038 | -0.15019 | 20 | 1 | 1.05 | 0.95
14 | 1 | 0 | 0 | 0 | 0 | 1 | 0.98996 | -0.14715 | 20 | 1 | 1.05 | 0.95
171 | 1 | 0.37081 | 0.17959 | 0 | 0 | 1 | 0.9921 | -0.13629 | 20 | 1 | 1.05 | 0.95
10 | 1 | 0 | 0 | 0 | 0 | 1 | 0.99489 | -0.14913 | 20 | 1 | 1.05 | 0.95
11 | 1 | 0.88083 | 0.42661 | 0 | 0 | 1 | 0.9945 | -0.15098 | 20 | 1 | 1.05 | 0.95
28 | 1 | 0.19152 | 0.092757 | 0 | 0 | 1 | 0.99024 | -0.14909 | 20 | 1 | 1.05 | 0.95
161 | 1 | 0 | 0 | 0 | 0 | 1 | 0.99442 | -0.15139 | 20 | 1 | 1.05 | 0.95
162 | 1 | 0 | 0 | 0 | 0 | 1 | 0.99435 | -0.15177 | 20 | 1 | 1.05 | 0.95
196 | 1 | 0.11671 | 0.056525 | 0 | 0 | 1 | 0.99434 | -0.060822 | 20 | 1 | 1.05 | 0.95
27 | 1 | 0 | 0 | 0 | 0 | 1 | 0.99434 | -0.060867 | 20 | 1 | 1.05 | 0.95
16 | 1 | 0.084517 | 0.040933 | 0 | 0 | 1 | 0.98925 | -0.14193 | 20 | 1 | 1.05 | 0.95
164 | 1 | 0.085873 | 0.04159 | 0 | 0 | 1 | 0.99245 | -0.13909 | 20 | 1 | 1.05 | 0.95
165 | 1 | 0.18187 | 0.088084 | 0 | 0 | 1 | 0.99245 | -0.13907 | 20 | 1 | 1.05 | 0.95
166 | 1 | 0 | 0 | 0 | 0 | 1 | 0.99247 | -0.13925 | 20 | 1 | 1.05 | 0.95
168 | 1 | 0.07454 | 0.036102 | 0 | 0 | 1 | 0.99218 | -0.13697 | 20 | 1 | 1.05 | 0.95
175 | 1 | 0.17314 | 0.083856 | 0 | 0 | 1 | 0.98918 | -0.14142 | 20 | 1 | 1.05 | 0.95
167 | 1 | 0 | 0 | 0 | 0 | 1 | 0.99274 | -0.14137 | 20 | 1 | 1.05 | 0.95
169 | 1 | 0 | 0 | 0 | 0 | 1 | 0.99325 | -0.14543 | 20 | 1 | 1.05 | 0.95
170 | 1 | 0.093886 | 0.045471 | 0 | 0 | 1 | 0.99273 | -0.1413 | 20 | 1 | 1.05 | 0.95
172 | 1 | 0.072338 | 0.035035 | 0 | 0 | 1 | 0.99273 | -0.14128 | 20 | 1 | 1.05 | 0.95
176 | 1 | 0 | 0 | 0 | 0 | 1 | 0.98849 | -0.13638 | 20 | 1 | 1.05 | 0.95
163 | 1 | 0.53355 | 0.25841 | 0 | 0 | 1 | 0.99422 | -0.1532 | 20 | 1 | 1.05 | 0.95
173 | 1 | 0 | 0 | 0 | 0 | 1 | 0.99395 | -0.15107 | 20 | 1 | 1.05 | 0.95
174 | 1 | 0.099973 | 0.048419 | 0 | 0 | 1 | 0.99324 | -0.14538 | 20 | 1 | 1.05 | 0.95
17 | 1 | 0.35134 | 0.17016 | 0 | 0 | 1 | 0.9937 | -0.054947 | 20 | 1 | 1.05 | 0.95
19 | 1 | 0.33191 | 0.16075 | 0 | 0 | 1 | 0.99375 | -0.05536 | 20 | 1 | 1.05 | 0.95
18 | 1 | 0.2257 | 0.10931 | 0 | 0 | 1 | 0.99364 | -0.055378 | 20 | 1 | 1.05 | 0.95
20 | 1 | 0.37278 | 0.18054 | 0 | 0 | 1 | 0.99378 | -0.055663 | 20 | 1 | 1.05 | 0.95
181 | 1 | 0.11081 | 0.053666 | 0 | 0 | 1 | 0.99379 | -0.055787 | 20 | 1 | 1.05 | 0.95
179 | 1 | 0.10713 | 0.051887 | 0 | 0 | 1 | 0.99379 | -0.055788 | 20 | 1 | 1.05 | 0.95
21 | 1 | 0.37316 | 0.18073 | 0 | 0 | 1 | 0.99488 | -0.065815 | 20 | 1 | 1.05 | 0.95
22 | 1 | 0 | 0 | 0 | 0 | 1 | 0.99472 | -0.064296 | 20 | 1 | 1.05 | 0.95
24 | 1 | 0 | 0 | 0 | 0 | 1 | 0.99465 | -0.063657 | 20 | 1 | 1.05 | 0.95
26 | 1 | 0.15678 | 0.075932 | 0 | 0 | 1 | 0.99429 | -0.060328 | 20 | 1 | 1.05 | 0.95
182 | 1 | 0.88502 | 0.42863 | 0 | 0 | 1 | 0.99424 | -0.059917 | 20 | 1 | 1.05 | 0.95
180 | 1 | 0 | 0 | 0 | 0 | 1 | 0.99404 | -0.058114 | 20 | 1 | 1.05 | 0.95
178 | 1 | 0.18227 | 0.088276 | 0 | 0 | 1 | 0.99386 | -0.056386 | 20 | 1 | 1.05 | 0.95
33 | 1 | 0.11783 | 0.057068 | 0 | 0 | 1 | 0.98588 | -0.652 | 20 | 1 | 1.05 | 0.95
34 | 1 | 0 | 0 | 0 | 0 | 1 | 0.98576 | -0.65114 | 20 | 1 | 1.05 | 0.95
187 | 1 | 0 | 0 | 0 | 0 | 1 | 0.98621 | -0.64915 | 20 | 1 | 1.05 | 0.95
35 | 1 | 0 | 0 | 0 | 0 | 1 | 0.98551 | -0.64917 | 20 | 1 | 1.05 | 0.95
195 | 1 | 0.12777 | 0.061883 | 0 | 0 | 1 | 0.98635 | -0.65013 | 20 | 1 | 1.05 | 0.95
216 | 1 | 0.15226 | 0.073743 | 0 | 0 | 1 | 0.98541 | -0.64986 | 20 | 1 | 1.05 | 0.95
98 | 1 | 0 | 0 | 0 | 0 | 1 | 0.98538 | -0.64959 | 20 | 1 | 1.05 | 0.95
36 | 1 | 0.070403 | 0.034098 | 0 | 0 | 1 | 0.98702 | -0.64439 | 20 | 1 | 1.05 | 0.95
37 | 1 | 0 | 0 | 0 | 0 | 1 | 0.98638 | -0.68189 | 20 | 1 | 1.05 | 0.95
41 | 1 | 0.090358 | 0.043763 | 0 | 0 | 1 | 0.98791 | -0.59194 | 20 | 1 | 1.05 | 0.95
38 | 1 | 0 | 0 | 0 | 0 | 1 | 0.98595 | -0.68411 | 20 | 1 | 1.05 | 0.95
43 | 1 | 0 | 0 | 0 | 0 | 1 | 0.98791 | -0.59194 | 20 | 1 | 1.05 | 0.95
39 | 1 | 0.14336 | 0.069433 | 0 | 0 | 1 | 0.98819 | -0.59053 | 20 | 1 | 1.05 | 0.95
211 | 1 | 0.074229 | 0.035951 | 0 | 0 | 1 | 0.98588 | -0.68443 | 20 | 1 | 1.05 | 0.95
40 | 1 | 0.064289 | 0.031137 | 0 | 0 | 1 | 0.98837 | -0.57999 | 20 | 1 | 1.05 | 0.95
42 | 1 | 0.088267 | 0.04275 | 0 | 0 | 1 | 0.98853 | -0.57913 | 20 | 1 | 1.05 | 0.95
210 | 1 | 0 | 0 | 0 | 0 | 1 | 0.98583 | -0.68466 | 20 | 1 | 1.05 | 0.95
53 | 1 | 0.11298 | 0.054716 | 0 | 0 | 1 | 0.99064 | -0.456 | 20 | 1 | 1.05 | 0.95
212 | 1 | 0.095257 | 0.046135 | 0 | 0 | 1 | 0.98389 | -0.79822 | 20 | 1 | 1.05 | 0.95
47 | 1 | 0 | 0 | 0 | 0 | 1 | 0.98371 | -0.80854 | 20 | 1 | 1.05 | 0.95
183 | 1 | 0 | 0 | 0 | 0 | 1 | 0.98791 | -0.59192 | 20 | 1 | 1.05 | 0.95
54 | 1 | 0 | 0 | 0 | 0 | 1 | 0.99068 | -0.45583 | 20 | 1 | 1.05 | 0.95
56 | 1 | 0 | 0 | 0 | 0 | 1 | 0.99147 | -0.45176 | 20 | 1 | 1.05 | 0.95
91 | 1 | 0.11662 | 0.05648 | 0 | 0 | 1 | 0.99146 | -0.45169 | 20 | 1 | 1.05 | 0.95
184 | 1 | 0.10878 | 0.052684 | 0 | 0 | 1 | 0.98791 | -0.59191 | 20 | 1 | 1.05 | 0.95
44 | 1 | 0.14803 | 0.071695 | 0 | 0 | 1 | 0.98326 | -0.82529 | 20 | 1 | 1.05 | 0.95
46 | 1 | 0 | 0 | 0 | 0 | 1 | 0.98319 | -0.82562 | 20 | 1 | 1.05 | 0.95
45 | 1 | 0 | 0 | 0 | 0 | 1 | 0.98353 | -0.80949 | 20 | 1 | 1.05 | 0.95
49 | 1 | 0 | 0 | 0 | 0 | 1 | 0.98291 | -0.82703 | 20 | 1 | 1.05 | 0.95
186 | 1 | 0 | 0 | 0 | 0 | 1 | 0.98371 | -0.80848 | 20 | 1 | 1.05 | 0.95
48 | 1 | 0 | 0 | 0 | 0 | 1 | 0.98095 | -0.88489 | 20 | 1 | 1.05 | 0.95
57 | 1 | 0.13341 | 0.064614 | 0 | 0 | 1 | 0.98091 | -0.88518 | 20 | 1 | 1.05 | 0.95
59 | 1 | 0.11879 | 0.057532 | 0 | 0 | 1 | 0.981 | -0.88364 | 20 | 1 | 1.05 | 0.95
50 | 1 | 0.12588 | 0.060968 | 0 | 0 | 1 | 0.98289 | -0.82713 | 20 | 1 | 1.05 | 0.95
185 | 1 | 0.10849 | 0.052543 | 0 | 0 | 1 | 0.9837 | -0.80843 | 20 | 1 | 1.05 | 0.95
58 | 1 | 0.084444 | 0.040898 | 0 | 0 | 1 | 0.9809 | -0.88515 | 20 | 1 | 1.05 | 0.95
60 | 1 | 0 | 0 | 0 | 0 | 1 | 0.98101 | -0.88359 | 20 | 1 | 1.05 | 0.95
61 | 1 | 0.49891 | 0.24163 | 0 | 0 | 1 | 0.98095 | -0.88317 | 20 | 1 | 1.05 | 0.95
62 | 1 | 0 | 0 | 0 | 0 | 1 | 0.98106 | -0.88297 | 20 | 1 | 1.05 | 0.95
63 | 1 | 0.070972 | 0.034374 | 0 | 0 | 1 | 0.98095 | -0.88315 | 20 | 1 | 1.05 | 0.95
189 | 1 | 0.52213 | 0.25288 | 0 | 0 | 1 | 0.98108 | -0.88284 | 20 | 1 | 1.05 | 0.95
67 | 1 | 0 | 0 | 0 | 0 | 1 | 0.98115 | -0.88205 | 20 | 1 | 1.05 | 0.95
188 | 1 | 0.45834 | 0.22199 | 0 | 0 | 1 | 0.98115 | -0.88202 | 20 | 1 | 1.05 | 0.95
65 | 1 | 0 | 0 | 0 | 0 | 1 | 0.98141 | -0.87921 | 20 | 1 | 1.05 | 0.95
51 | 1 | 0 | 0 | 0 | 0 | 1 | 0.98286 | -0.82725 | 20 | 1 | 1.05 | 0.95
198 | 1 | 0.15364 | 0.07441 | 0 | 0 | 1 | 0.98245 | -0.85109 | 20 | 1 | 1.05 | 0.95
199 | 1 | 0 | 0 | 0 | 0 | 1 | 0.98233 | -0.85169 | 20 | 1 | 1.05 | 0.95
52 | 1 | 0 | 0 | 0 | 0 | 1 | 0.98231 | -0.85301 | 20 | 1 | 1.05 | 0.95
92 | 1 | 0.1503 | 0.072795 | 0 | 0 | 1 | 0.9823 | -0.85304 | 20 | 1 | 1.05 | 0.95
75 | 1 | 0 | 0 | 0 | 0 | 1 | 0.98228 | -0.85361 | 20 | 1 | 1.05 | 0.95
200 | 1 | 0 | 0 | 0 | 0 | 1 | 0.9822 | -0.85231 | 20 | 1 | 1.05 | 0.95
101 | 1 | 0 | 0 | 0 | 0 | 1 | 0.98468 | -0.11629 | 20 | 1 | 1.05 | 0.95
102 | 1 | 0 | 0 | 0 | 0 | 1 | 0.98463 | -0.11585 | 20 | 1 | 1.05 | 0.95
108 | 1 | 0.24339 | 0.11788 | 0 | 0 | 1 | 0.98466 | -0.11646 | 20 | 1 | 1.05 | 0.95
100 | 1 | 0 | 0 | 0 | 0 | 1 | 0.98493 | -0.1184 | 20 | 1 | 1.05 | 0.95
104 | 1 | 0.1991 | 0.096429 | 0 | 0 | 1 | 0.98463 | -0.11578 | 20 | 1 | 1.05 | 0.95
103 | 1 | 0 | 0 | 0 | 0 | 1 | 0.98561 | -0.12387 | 20 | 1 | 1.05 | 0.95
105 | 1 | 0.28062 | 0.13591 | 0 | 0 | 1 | 0.98564 | -0.12407 | 20 | 1 | 1.05 | 0.95
107 | 1 | 0 | 0 | 0 | 0 | 1 | 0.9861 | -0.1205 | 20 | 1 | 1.05 | 0.95
203 | 1 | 0.21022 | 0.10181 | 0 | 0 | 1 | 0.9862 | -0.12131 | 20 | 1 | 1.05 | 0.95
177 | 1 | 0 | 0 | 0 | 0 | 1 | 0.98734 | -0.12754 | 20 | 1 | 1.05 | 0.95
204 | 1 | 0.18829 | 0.091191 | 0 | 0 | 1 | 0.98726 | -0.12688 | 20 | 1 | 1.05 | 0.95
201 | 1 | 0 | 0 | 0 | 0 | 1 | 0.98708 | -0.12837 | 20 | 1 | 1.05 | 0.95
202 | 1 | 0 | 0 | 0 | 0 | 1 | 0.98663 | -0.12487 | 20 | 1 | 1.05 | 0.95
64 | 1 | 0.16226 | 0.078588 | 0 | 0 | 1 | 0.98142 | -0.87915 | 20 | 1 | 1.05 | 0.95
66 | 1 | 0 | 0 | 0 | 0 | 1 | 0.98144 | -0.87891 | 20 | 1 | 1.05 | 0.95
68 | 1 | 0 | 0 | 0 | 0 | 1 | 0.98142 | -0.87875 | 20 | 1 | 1.05 | 0.95
69 | 1 | 0 | 0 | 0 | 0 | 1 | 0.98127 | -0.87763 | 20 | 1 | 1.05 | 0.95
76 | 1 | 0.15102 | 0.073142 | 0 | 0 | 1 | 0.98187 | -0.8538 | 20 | 1 | 1.05 | 0.95
72 | 1 | 0 | 0 | 0 | 0 | 1 | 0.9819 | -0.85367 | 20 | 1 | 1.05 | 0.95
90 | 1 | 0.10097 | 0.0489 | 0 | 0 | 1 | 0.98141 | -0.87871 | 20 | 1 | 1.05 | 0.95
81 | 1 | 0 | 0 | 0 | 0 | 1 | 0.98113 | -0.87653 | 20 | 1 | 1.05 | 0.95
88 | 1 | 0.067056 | 0.032477 | 0 | 0 | 1 | 0.98127 | -0.87759 | 20 | 1 | 1.05 | 0.95
82 | 1 | 0 | 0 | 0 | 0 | 1 | 0.98111 | -0.87635 | 20 | 1 | 1.05 | 0.95
78 | 1 | 0 | 0 | 0 | 0 | 1 | 0.981 | -0.87764 | 20 | 1 | 1.05 | 0.95
80 | 1 | 0.10076 | 0.0488 | 0 | 0 | 1 | 0.98112 | -0.87662 | 20 | 1 | 1.05 | 0.95
70 | 1 | 0.15782 | 0.076437 | 0 | 0 | 1 | 0.98225 | -0.85384 | 20 | 1 | 1.05 | 0.95
71 | 1 | 0 | 0 | 0 | 0 | 1 | 0.98226 | -0.85377 | 20 | 1 | 1.05 | 0.95
73 | 1 | 0 | 0 | 0 | 0 | 1 | 0.98209 | -0.8528 | 20 | 1 | 1.05 | 0.95
197 | 1 | 0.1456 | 0.070519 | 0 | 0 | 1 | 0.98215 | -0.85253 | 20 | 1 | 1.05 | 0.95
77 | 1 | 0.11909 | 0.057678 | 0 | 0 | 1 | 0.98098 | -0.87748 | 20 | 1 | 1.05 | 0.95
79 | 1 | 0 | 0 | 0 | 0 | 1 | 0.98091 | -0.8769 | 20 | 1 | 1.05 | 0.95
83 | 1 | 0 | 0 | 0 | 0 | 1 | 0.98097 | -0.87782 | 20 | 1 | 1.05 | 0.95
215 | 1 | 0.15735 | 0.07621 | 0 | 0 | 1 | 0.98088 | -0.87707 | 20 | 1 | 1.05 | 0.95
89 | 1 | 0.12547 | 0.060768 | 0 | 0 | 1 | 0.9811 | -0.8764 | 20 | 1 | 1.05 | 0.95
84 | 1 | 0.067392 | 0.032639 | 0 | 0 | 1 | 0.98095 | -0.87797 | 20 | 1 | 1.05 | 0.95
99 | 1 | 0.35097 | 0.16998 | 0 | 0 | 1 | 0.98493 | -0.11833 | 20 | 1 | 1.05 | 0.95
93 | 1 | 0.15818 | 0.076612 | 0 | 0 | 1 | 0.98525 | -0.64886 | 20 | 1 | 1.05 | 0.95
94 | 1 | 0 | 0 | 0 | 0 | 1 | 0.98527 | -0.64904 | 20 | 1 | 1.05 | 0.95
95 | 1 | 0 | 0 | 0 | 0 | 1 | 0.98529 | -0.64922 | 20 | 1 | 1.05 | 0.95
96 | 1 | 0.1326 | 0.064219 | 0 | 0 | 1 | 0.98531 | -0.64903 | 20 | 1 | 1.05 | 0.95
97 | 1 | 0 | 0 | 0 | 0 | 1 | 0.98534 | -0.64926 | 20 | 1 | 1.05 | 0.95

## generator_data
GEN_BUS | PG | QG | QMAX | QMIN | VG | MBASE | GEN_STATUS | PMAX | PMIN
6 | 15.5528 | 7.1389 | 10 | -10 | 1 | 100 | 1 | 10 | 0

## branch_data
F_BUS | T_BUS | BR_R | BR_X | BR_B | RATE_A | RATE_B | RATE_C | TAP | SHIFT | BR_STATUS | ANGMIN | ANGMAX | P_in | Q_in | P_out | Q_out
1 | 2 | 0.004628 | 0.0013728 | 9.9325e-06 | 0 | 0 | 0 | 0 | 0 | 1 | -90 | 90 | -0.14431 | -0.069894 | 0.14431 | 0.068906
2 | 3 | 0.034096 | 0.010114 | 7.3175e-05 | 0 | 0 | 0 | 0 | 0 | 1 | -90 | 90 | -0.14431 | -0.068906 | 0.14432 | 0.061628
3 | 25 | 0.011474 | 0.0064613 | 0.00027998 | 0 | 0 | 0 | 0 | 0 | 1 | -90 | 90 | 8.5032 | 3.9217 | -8.4931 | -3.9439
3 | 31 | 0.011835 | 0.0066643 | 0.00028878 | 0 | 0 | 0 | 0 | 0 | 1 | -90 | 90 | -9.0412 | -4.1724 | 9.053 | 4.1503
3 | 32 | 0.0074085 | 0.0021976 | 1.59e-05 | 0 | 0 | 0 | 0 | 0 | 1 | -90 | 90 | 0.39362 | 0.18905 | -0.3936 | -0.19063
86 | 6 | 0.060018 | 0.16139 | 2.7887e-05 | 0 | 0 | 0 | 0 | 0 | 1 | -90 | 90 | -5.7516 | -2.5633 | 5.7758 | 2.6255
86 | 55 | 0.00093627 | 0.00052722 | 2.2846e-05 | 0 | 0 | 0 | 0 | 0 | 1 | -90 | 90 | 5.6179 | 2.4985 | -5.6176 | -2.5006
6 | 213 | 0.0032178 | 0.008653 | 1.4951e-06 | 0 | 0 | 0 | 0 | 0 | 1 | -90 | 90 | 9.7771 | 4.5134 | -9.7733 | -4.5035
55 | 56 | 0.011121 | 0.006262 | 0.00027135 | 0 | 0 | 0 | 0 | 0 | 1 | -90 | 90 | 5.6176 | 2.5006 | -5.6133 | -2.5249
25 | 214 | 0.0022228 | 0.0012517 | 5.4238e-05 | 0 | 0 | 0 | 0 | 0 | 1 | -90 | 90 | 5.2719 | 2.4143 | -5.2711 | -2.4193
25 | 23 | 0.029722 | 0.0088165 | 6.3789e-05 | 0 | 0 | 0 | 0 | 0 | 1 | -90 | 90 | 3.2212 | 1.5295 | -3.2174 | -1.5347
31 | 213 | 0.0021663 | 0.0058253 | 1.0065e-06 | 0 | 0 | 0 | 0 | 0 | 1 | -90 | 90 | -9.4053 | -4.3203 | 9.4077 | 4.3264
31 | 5 | 0.041948 | 0.026275 | 3.3728e-06 | 0 | 0 | 0 | 0 | 0 | 1 | -90 | 90 | 0.35239 | 0.17 | -0.35232 | -0.1703
214 | 10 | 0.010719 | 0.028825 | 4.9806e-06 | 0 | 0 | 0 | 0 | 0 | 1 | -90 | 90 | 5.0755 | 2.3245 | -5.0721 | -2.3159
23 | 21 | 0.0074901 | 0.0022218 | 1.6075e-05 | 0 | 0 | 0 | 0 | 0 | 1 | -90 | 90 | 3.2174 | 1.5347 | -3.2164 | -1.536
5 | 4 | 0.0015755 | 0.00046735 | 3.3813e-06 | 0 | 0 | 0 | 0 | 0 | 1 | -90 | 90 | 0.35232 | 0.1703 | -0.35232 | -0.17064
29 | 30 | 0.0046394 | 0.0013762 | 9.9569e-06 | 0 | 0 | 0 | 0 | 0 | 1 | -90 | 90 | 0.17486 | 0.083711 | -0.17486 | -0.084687
29 | 15 | 0.032168 | 0.009542 | 6.9038e-05 | 0 | 0 | 0 | 0 | 0 | 1 | -90 | 90 | -0.17486 | -0.083711 | 0.17487 | 0.076945
15 | 13 | 0.032329 | 0.0095897 | 6.9383e-05 | 0 | 0 | 0 | 0 | 0 | 1 | -90 | 90 | -0.36639 | -0.16957 | 0.36644 | 0.16278
15 | 28 | 0.00061777 | 0.00018325 | 1.3258e-06 | 0 | 0 | 0 | 0 | 0 | 1 | -90 | 90 | 0.19152 | 0.092627 | -0.19152 | -0.092757
7 | 8 | 0.0077502 | 0.0022989 | 1.6633e-05 | 0 | 0 | 0 | 0 | 0 | 1 | -90 | 90 | -0.17249 | -0.083541 | 0.17249 | 0.081911
8 | 12 | 0.042113 | 0.026378 | 3.3861e-06 | 0 | 0 | 0 | 0 | 0 | 1 | -90 | 90 | -0.17249 | -0.081911 | 0.17251 | 0.081589
12 | 14 | 0.021452 | 0.0063632 | 4.6039e-05 | 0 | 0 | 0 | 0 | 0 | 1 | -90 | 90 | 1.7383 | 0.75762 | -1.7375 | -0.7619
12 | 171 | 0.049775 | 0.031177 | 4.0021e-06 | 0 | 0 | 0 | 0 | 0 | 1 | -90 | 90 | -2.6632 | -1.1888 | 2.6675 | 1.1911
12 | 13 | 0.00053745 | 0.00015942 | 1.1535e-06 | 0 | 0 | 0 | 0 | 0 | 1 | -90 | 90 | 0.36644 | 0.16267 | -0.36644 | -0.16278
14 | 16 | 0.03561 | 0.010563 | 7.6426e-05 | 0 | 0 | 0 | 0 | 0 | 1 | -90 | 90 | 1.7375 | 0.7619 | -1.7362 | -0.769
171 | 168 | 0.0024805 | 0.0007358 | 5.3236e-06 | 0 | 0 | 0 | 0 | 0 | 1 | -90 | 90 | -3.0383 | -1.3707 | 3.0386 | 1.3703
10 | 11 | 0.0059982 | 0.0033776 | 0.00014636 | 0 | 0 | 0 | 0 | 0 | 1 | -90 | 90 | 5.0721 | 2.3159 | -5.0702 | -2.3294
11 | 161 | 0.0015233 | 0.0008578 | 3.7171e-05 | 0 | 0 | 0 | 0 | 0 | 1 | -90 | 90 | 4.1894 | 1.9028 | -4.1891 | -1.9063
161 | 162 | 0.0014858 | 0.00083665 | 3.6254e-05 | 0 | 0 | 0 | 0 | 0 | 1 | -90 | 90 | 4.1891 | 1.9063 | -4.1887 | -1.9097
162 | 163 | 0.0021676 | 0.0015752 | 1.8475e-05 | 0 | 0 | 0 | 0 | 0 | 1 | -90 | 90 | 4.1887 | 1.9097 | -4.1883 | -1.9111
196 | 27 | 0.003578 | 0.0010613 | 7.679e-06 | 0 | 0 | 0 | 0 | 0 | 1 | -90 | 90 | -0.11671 | -0.056525 | 0.11671 | 0.055766
27 | 180 | 0.01538 | 0.0045621 | 3.3008e-05 | 0 | 0 | 0 | 0 | 0 | 1 | -90 | 90 | 1.683 | 0.80641 | -1.6825 | -0.80951
27 | 24 | 0.014741 | 0.0043726 | 3.1636e-05 | 0 | 0 | 0 | 0 | 0 | 1 | -90 | 90 | -1.7997 | -0.86217 | 1.8003 | 0.85922
16 | 175 | 0.0036348 | 0.0010782 | 7.8009e-06 | 0 | 0 | 0 | 0 | 0 | 1 | -90 | 90 | 1.6517 | 0.72806 | -1.6515 | -0.72879
164 | 165 | 0.00091512 | 0.00027145 | 1.964e-06 | 0 | 0 | 0 | 0 | 0 | 1 | -90 | 90 | 0.18187 | 0.087891 | -0.18187 | -0.088084
164 | 166 | 0.0054449 | 0.0016151 | 1.1686e-05 | 0 | 0 | 0 | 0 | 0 | 1 | -90 | 90 | -0.26774 | -0.12948 | 0.26775 | 0.12833
166 | 167 | 0.0068872 | 0.0020429 | 1.4781e-05 | 0 | 0 | 0 | 0 | 0 | 1 | -90 | 90 | -3.3818 | -1.5333 | 3.3828 | 1.5321
166 | 168 | 0.0081197 | 0.0024085 | 1.7426e-05 | 0 | 0 | 0 | 0 | 0 | 1 | -90 | 90 | 3.1141 | 1.4049 | -3.1131 | -1.4064
175 | 176 | 0.040863 | 0.012121 | 8.77e-05 | 0 | 0 | 0 | 0 | 0 | 1 | -90 | 90 | 1.4784 | 0.64493 | -1.4773 | -0.65319
167 | 169 | 0.012565 | 0.0037271 | 2.6966e-05 | 0 | 0 | 0 | 0 | 0 | 1 | -90 | 90 | -3.549 | -1.6113 | 3.5509 | 1.6092
167 | 170 | 0.0035837 | 0.001063 | 7.6912e-06 | 0 | 0 | 0 | 0 | 0 | 1 | -90 | 90 | 0.16623 | 0.079221 | -0.16622 | -0.079979
169 | 173 | 0.016976 | 0.0050357 | 3.6434e-05 | 0 | 0 | 0 | 0 | 0 | 1 | -90 | 90 | -3.6509 | -1.6566 | 3.6537 | 1.6538
169 | 174 | 0.0050655 | 0.0015026 | 1.0871e-05 | 0 | 0 | 0 | 0 | 0 | 1 | -90 | 90 | 0.099973 | 0.047347 | -0.099973 | -0.048419
170 | 172 | 0.0024923 | 0.0007393 | 5.349e-06 | 0 | 0 | 0 | 0 | 0 | 1 | -90 | 90 | 0.072338 | 0.034508 | -0.072338 | -0.035035
176 | 177 | 0.067811 | 0.020115 | 0.00014553 | 0 | 0 | 0 | 0 | 0 | 1 | -90 | 90 | 1.4773 | 0.65319 | -1.4755 | -0.66685
163 | 173 | 0.0064538 | 0.0019144 | 1.3851e-05 | 0 | 0 | 0 | 0 | 0 | 1 | -90 | 90 | 3.6547 | 1.6527 | -3.6537 | -1.6538
17 | 19 | 0.0066278 | 0.001966 | 1.4224e-05 | 0 | 0 | 0 | 0 | 0 | 1 | -90 | 90 | -0.57705 | -0.2793 | 0.57708 | 0.2779
17 | 18 | 0.023083 | 0.014458 | 1.8559e-06 | 0 | 0 | 0 | 0 | 0 | 1 | -90 | 90 | 0.22571 | 0.10914 | -0.2257 | -0.10931
19 | 20 | 0.0030913 | 0.00091698 | 6.6345e-06 | 0 | 0 | 0 | 0 | 0 | 1 | -90 | 90 | -0.90898 | -0.43865 | 0.90902 | 0.438
20 | 181 | 0.00090399 | 0.00026815 | 1.9401e-06 | 0 | 0 | 0 | 0 | 0 | 1 | -90 | 90 | -1.2818 | -0.61855 | 1.2818 | 0.61836
181 | 179 | 5.5686e-06 | 1.6518e-06 | 1.1951e-08 | 0 | 0 | 0 | 0 | 0 | 1 | -90 | 90 | -1.3926 | -0.67203 | 1.3926 | 0.67203
179 | 178 | 0.003696 | 0.0010963 | 7.9322e-06 | 0 | 0 | 0 | 0 | 0 | 1 | -90 | 90 | -1.4997 | -0.72391 | 1.4999 | 0.72316
21 | 22 | 0.0051204 | 0.0015189 | 1.0989e-05 | 0 | 0 | 0 | 0 | 0 | 1 | -90 | 90 | 2.8433 | 1.3553 | -2.8428 | -1.3562
22 | 24 | 0.002149 | 0.00063746 | 4.6121e-06 | 0 | 0 | 0 | 0 | 0 | 1 | -90 | 90 | 2.8428 | 1.3562 | -2.8425 | -1.3566
24 | 26 | 0.030014 | 0.0089029 | 6.4414e-05 | 0 | 0 | 0 | 0 | 0 | 1 | -90 | 90 | 1.0422 | 0.49742 | -1.0418 | -0.50367
26 | 182 | 0.0042849 | 0.001271 | 9.1961e-06 | 0 | 0 | 0 | 0 | 0 | 1 | -90 | 90 | 0.88506 | 0.42774 | -0.88502 | -0.42863
180 | 178 | 0.0095656 | 0.0028374 | 2.0529e-05 | 0 | 0 | 0 | 0 | 0 | 1 | -90 | 90 | 1.6825 | 0.80951 | -1.6821 | -0.81144
33 | 34 | 0.024545 | 0.0072807 | 5.2677e-05 | 0 | 0 | 0 | 0 | 0 | 1 | -90 | 90 | 0.4433 | 0.18798 | -0.44324 | -0.19308
33 | 187 | 0.045267 | 0.028354 | 3.6397e-06 | 0 | 0 | 0 | 0 | 0 | 1 | -90 | 90 | -0.56113 | -0.24504 | 0.56131 | 0.2448
34 | 35 | 0.049985 | 0.014827 | 0.00010728 | 0 | 0 | 0 | 0 | 0 | 1 | -90 | 90 | 0.44324 | 0.19308 | -0.44312 | -0.20346
187 | 195 | 0.021722 | 0.0064435 | 4.662e-05 | 0 | 0 | 0 | 0 | 0 | 1 | -90 | 90 | -0.56131 | -0.2448 | 0.56139 | 0.24029
35 | 216 | 0.01582 | 0.0099089 | 1.272e-06 | 0 | 0 | 0 | 0 | 0 | 1 | -90 | 90 | 0.44312 | 0.20346 | -0.44308 | -0.20356
195 | 36 | 0.075047 | 0.047007 | 6.0341e-06 | 0 | 0 | 0 | 0 | 0 | 1 | -90 | 90 | -0.68916 | -0.30217 | 0.6896 | 0.30186
216 | 98 | 0.010441 | 0.003097 | 2.2407e-05 | 0 | 0 | 0 | 0 | 0 | 1 | -90 | 90 | 0.29082 | 0.12982 | -0.29081 | -0.13199
98 | 97 | 0.011863 | 0.0035189 | 2.546e-05 | 0 | 0 | 0 | 0 | 0 | 1 | -90 | 90 | 0.29081 | 0.13199 | -0.2908 | -0.13446
36 | 37 | 0.0069245 | 0.01862 | 3.2174e-06 | 0 | 0 | 0 | 0 | 0 | 1 | -90 | 90 | 4.1129 | 1.8574 | -4.1114 | -1.8538
36 | 41 | 0.0081815 | 0.022001 | 3.8015e-06 | 0 | 0 | 0 | 0 | 0 | 1 | -90 | 90 | -4.8729 | -2.1933 | 4.8753 | 2.1994
37 | 38 | 0.0083394 | 0.004696 | 0.00020349 | 0 | 0 | 0 | 0 | 0 | 1 | -90 | 90 | 4.1114 | 1.8538 | -4.1097 | -1.8726
41 | 43 | 0.0006803 | 0.0002018 | 1.46e-06 | 0 | 0 | 0 | 0 | 0 | 1 | -90 | 90 | 0.10878 | 0.052034 | -0.10878 | -0.052176
41 | 39 | 0.0042576 | 0.0023975 | 0.00010389 | 0 | 0 | 0 | 0 | 0 | 1 | -90 | 90 | -5.0744 | -2.2952 | 5.0758 | 2.2858
38 | 211 | 0.0012172 | 0.00068539 | 2.9699e-05 | 0 | 0 | 0 | 0 | 0 | 1 | -90 | 90 | 4.1097 | 1.8726 | -4.1094 | -1.8753
43 | 183 | 0.0015472 | 0.00045893 | 3.3204e-06 | 0 | 0 | 0 | 0 | 0 | 1 | -90 | 90 | 0.10878 | 0.052176 | -0.10878 | -0.0525
39 | 40 | 0.0015373 | 0.0041339 | 7.1428e-07 | 0 | 0 | 0 | 0 | 0 | 1 | -90 | 90 | -5.2191 | -2.3552 | 5.2196 | 2.3566
211 | 210 | 0.00091155 | 0.0005133 | 2.2242e-05 | 0 | 0 | 0 | 0 | 0 | 1 | -90 | 90 | 4.0352 | 1.8394 | -4.035 | -1.8414
40 | 42 | 0.0024985 | 0.0014069 | 6.0966e-05 | 0 | 0 | 0 | 0 | 0 | 1 | -90 | 90 | -5.2839 | -2.3877 | 5.2848 | 2.3822
42 | 53 | 0.017502 | 0.047063 | 8.1319e-06 | 0 | 0 | 0 | 0 | 0 | 1 | -90 | 90 | -5.3731 | -2.425 | 5.3793 | 2.4409
210 | 212 | 0.021341 | 0.057387 | 9.9158e-06 | 0 | 0 | 0 | 0 | 0 | 1 | -90 | 90 | 4.035 | 1.8414 | -4.0307 | -1.8308
53 | 54 | 0.00050135 | 0.00028231 | 1.2233e-05 | 0 | 0 | 0 | 0 | 0 | 1 | -90 | 90 | -5.4923 | -2.4956 | 5.4924 | 2.4945
212 | 47 | 0.0019807 | 0.0053262 | 9.203e-07 | 0 | 0 | 0 | 0 | 0 | 1 | -90 | 90 | 3.9354 | 1.7846 | -3.9351 | -1.7837
47 | 186 | 0.0053924 | 0.0015995 | 1.1573e-05 | 0 | 0 | 0 | 0 | 0 | 1 | -90 | 90 | 0.10849 | 0.05063 | -0.10849 | -0.051749
47 | 45 | 0.003836 | 0.0021601 | 9.36e-05 | 0 | 0 | 0 | 0 | 0 | 1 | -90 | 90 | 3.8266 | 1.7331 | -3.8259 | -1.7417
183 | 184 | 0.00087598 | 0.00025984 | 1.88e-06 | 0 | 0 | 0 | 0 | 0 | 1 | -90 | 90 | 0.10878 | 0.0525 | -0.10878 | -0.052684
54 | 56 | 0.011387 | 0.0064123 | 0.00027786 | 0 | 0 | 0 | 0 | 0 | 1 | -90 | 90 | -5.4924 | -2.4945 | 5.4967 | 2.4696
56 | 91 | 0.0058347 | 0.0017308 | 1.2522e-05 | 0 | 0 | 0 | 0 | 0 | 1 | -90 | 90 | 0.11662 | 0.05525 | -0.11662 | -0.05648
44 | 46 | 0.001398 | 0.00078723 | 3.4113e-05 | 0 | 0 | 0 | 0 | 0 | 1 | -90 | 90 | 3.6773 | 1.6687 | -3.677 | -1.6718
44 | 45 | 0.0031206 | 0.0083917 | 1.45e-06 | 0 | 0 | 0 | 0 | 0 | 1 | -90 | 90 | -3.8253 | -1.7403 | 3.8259 | 1.7417
46 | 49 | 0.0060716 | 0.003419 | 0.00014815 | 0 | 0 | 0 | 0 | 0 | 1 | -90 | 90 | 3.677 | 1.6718 | -3.676 | -1.6856
49 | 50 | 0.00043526 | 0.0002451 | 1.0621e-05 | 0 | 0 | 0 | 0 | 0 | 1 | -90 | 90 | 3.676 | 1.6856 | -3.6759 | -1.6865
186 | 185 | 0.0038199 | 0.0011331 | 8.1982e-06 | 0 | 0 | 0 | 0 | 0 | 1 | -90 | 90 | 0.10849 | 0.051749 | -0.10849 | -0.052543
48 | 57 | 0.015402 | 0.0096474 | 1.2384e-06 | 0 | 0 | 0 | 0 | 0 | 1 | -90 | 90 | 0.21787 | 0.10468 | -0.21786 | -0.10479
48 | 59 | 0.014593 | 0.016692 | 2.3972e-06 | 0 | 0 | 0 | 0 | 0 | 1 | -90 | 90 | -0.21787 | -0.10468 | 0.21787 | 0.10446
57 | 58 | 0.0034797 | 0.0010322 | 7.4679e-06 | 0 | 0 | 0 | 0 | 0 | 1 | -90 | 90 | 0.084444 | 0.04018 | -0.084444 | -0.040898
59 | 60 | 0.00031745 | 0.00023069 | 2.7057e-06 | 0 | 0 | 0 | 0 | 0 | 1 | -90 | 90 | -0.90658 | -0.43581 | 0.90658 | 0.43555
59 | 61 | 0.0073305 | 0.0021744 | 1.5732e-05 | 0 | 0 | 0 | 0 | 0 | 1 | -90 | 90 | 0.56991 | 0.27381 | -0.56988 | -0.27532
50 | 51 | 0.00053872 | 0.00030336 | 1.3145e-05 | 0 | 0 | 0 | 0 | 0 | 1 | -90 | 90 | 3.55 | 1.6256 | -3.55 | -1.6268
60 | 62 | 0.0046462 | 0.0033764 | 3.9601e-05 | 0 | 0 | 0 | 0 | 0 | 1 | -90 | 90 | -0.90658 | -0.43555 | 0.90663 | 0.43177
61 | 63 | 0.0033245 | 0.00098614 | 7.1349e-06 | 0 | 0 | 0 | 0 | 0 | 1 | -90 | 90 | 0.070973 | 0.033687 | -0.070972 | -0.034374
62 | 189 | 0.00097548 | 0.00070889 | 8.3143e-06 | 0 | 0 | 0 | 0 | 0 | 1 | -90 | 90 | -0.90663 | -0.43177 | 0.90664 | 0.43098
189 | 67 | 0.0037232 | 0.0027057 | 3.1734e-05 | 0 | 0 | 0 | 0 | 0 | 1 | -90 | 90 | -1.4288 | -0.68386 | 1.4289 | 0.68087
67 | 188 | 0.00054153 | 0.00016063 | 1.1622e-06 | 0 | 0 | 0 | 0 | 0 | 1 | -90 | 90 | 0.45834 | 0.22187 | -0.45834 | -0.22199
67 | 65 | 0.010094 | 0.0073357 | 8.6037e-05 | 0 | 0 | 0 | 0 | 0 | 1 | -90 | 90 | -1.8872 | -0.90275 | 1.8877 | 0.8948
65 | 64 | 0.00019823 | 0.00014406 | 1.6896e-06 | 0 | 0 | 0 | 0 | 0 | 1 | -90 | 90 | -1.8877 | -0.8948 | 1.8877 | 0.89464
51 | 198 | 0.0050728 | 0.013641 | 2.357e-06 | 0 | 0 | 0 | 0 | 0 | 1 | -90 | 90 | 3.55 | 1.6268 | -3.5492 | -1.6249
198 | 199 | 0.00285 | 0.0016049 | 6.9542e-05 | 0 | 0 | 0 | 0 | 0 | 1 | -90 | 90 | 3.3955 | 1.5505 | -3.3951 | -1.5569
199 | 200 | 0.003306 | 0.0018617 | 8.067e-05 | 0 | 0 | 0 | 0 | 0 | 1 | -90 | 90 | 3.087 | 1.4173 | -3.0866 | -1.4248
199 | 52 | 0.0032223 | 0.0086649 | 1.4972e-06 | 0 | 0 | 0 | 0 | 0 | 1 | -90 | 90 | 0.30814 | 0.13966 | -0.30813 | -0.1398
52 | 92 | 0.0016946 | 0.00095423 | 4.1349e-05 | 0 | 0 | 0 | 0 | 0 | 1 | -90 | 90 | 0.30813 | 0.1398 | -0.30813 | -0.14379
92 | 75 | 0.0087475 | 0.010005 | 1.4369e-06 | 0 | 0 | 0 | 0 | 0 | 1 | -90 | 90 | 0.15783 | 0.070991 | -0.15783 | -0.071127
75 | 71 | 0.0064111 | 0.004659 | 5.4644e-05 | 0 | 0 | 0 | 0 | 0 | 1 | -90 | 90 | 0.15783 | 0.071127 | -0.15783 | -0.076397
200 | 197 | 0.0011657 | 0.0006564 | 2.8443e-05 | 0 | 0 | 0 | 0 | 0 | 1 | -90 | 90 | 3.0866 | 1.4248 | -3.0864 | -1.4275
101 | 102 | 0.021817 | 0.0064715 | 4.6822e-05 | 0 | 0 | 0 | 0 | 0 | 1 | -90 | 90 | 0.19911 | 0.091163 | -0.1991 | -0.0957
101 | 108 | 0.0079092 | 0.0049541 | 6.3594e-07 | 0 | 0 | 0 | 0 | 0 | 1 | -90 | 90 | 0.2434 | 0.11782 | -0.24339 | -0.11788
101 | 100 | 0.049117 | 0.01457 | 0.00010541 | 0 | 0 | 0 | 0 | 0 | 1 | -90 | 90 | -0.44251 | -0.20898 | 0.44263 | 0.1988
102 | 104 | 0.0035057 | 0.0010399 | 7.5238e-06 | 0 | 0 | 0 | 0 | 0 | 1 | -90 | 90 | 0.1991 | 0.0957 | -0.1991 | -0.096429
100 | 103 | 0.07397 | 0.021942 | 0.00015875 | 0 | 0 | 0 | 0 | 0 | 1 | -90 | 90 | -0.79361 | -0.36841 | 0.79419 | 0.35317
100 | 99 | 0.0017929 | 0.00053183 | 3.8479e-06 | 0 | 0 | 0 | 0 | 0 | 1 | -90 | 90 | 0.35098 | 0.16961 | -0.35097 | -0.16998
103 | 105 | 0.0028063 | 0.00083243 | 6.0227e-06 | 0 | 0 | 0 | 0 | 0 | 1 | -90 | 90 | -0.79419 | -0.35317 | 0.79421 | 0.35259
105 | 107 | 0.032756 | 0.020517 | 2.6337e-06 | 0 | 0 | 0 | 0 | 0 | 1 | -90 | 90 | -1.0748 | -0.4885 | 1.0753 | 0.48854
107 | 203 | 0.0081358 | 0.0024133 | 1.7461e-05 | 0 | 0 | 0 | 0 | 0 | 1 | -90 | 90 | -1.0753 | -0.48854 | 1.0754 | 0.48687
203 | 202 | 0.029638 | 0.0087914 | 6.3608e-05 | 0 | 0 | 0 | 0 | 0 | 1 | -90 | 90 | -1.2856 | -0.58869 | 1.2862 | 0.58268
177 | 204 | 0.0048681 | 0.001444 | 1.0448e-05 | 0 | 0 | 0 | 0 | 0 | 1 | -90 | 90 | 1.4755 | 0.66685 | -1.4754 | -0.66783
204 | 201 | 0.011009 | 0.0068957 | 8.8517e-07 | 0 | 0 | 0 | 0 | 0 | 1 | -90 | 90 | 1.2871 | 0.57664 | -1.2868 | -0.57659
201 | 202 | 0.03002 | 0.0089047 | 6.4427e-05 | 0 | 0 | 0 | 0 | 0 | 1 | -90 | 90 | 1.2868 | 0.57659 | -1.2862 | -0.58268
64 | 66 | 0.00077477 | 0.00056303 | 6.6036e-06 | 0 | 0 | 0 | 0 | 0 | 1 | -90 | 90 | -2.0499 | -0.97323 | 2.05 | 0.97262
66 | 68 | 0.01641 | 0.0048676 | 3.5218e-05 | 0 | 0 | 0 | 0 | 0 | 1 | -90 | 90 | 0.10097 | 0.044751 | -0.10097 | -0.048143
66 | 69 | 0.022788 | 0.0067595 | 4.8906e-05 | 0 | 0 | 0 | 0 | 0 | 1 | -90 | 90 | 0.63739 | 0.28179 | -0.63728 | -0.28647
66 | 76 | 0.0068149 | 0.018326 | 3.1665e-06 | 0 | 0 | 0 | 0 | 0 | 1 | -90 | 90 | -2.7883 | -1.2992 | 2.789 | 1.3007
68 | 90 | 0.0036639 | 0.0010868 | 7.8633e-06 | 0 | 0 | 0 | 0 | 0 | 1 | -90 | 90 | 0.10097 | 0.048143 | -0.10097 | -0.0489
69 | 81 | 0.020936 | 0.0062103 | 4.4932e-05 | 0 | 0 | 0 | 0 | 0 | 1 | -90 | 90 | 0.57022 | 0.25501 | -0.57014 | -0.25931
69 | 88 | 0.0049052 | 0.001455 | 1.0527e-05 | 0 | 0 | 0 | 0 | 0 | 1 | -90 | 90 | 0.067056 | 0.031463 | -0.067056 | -0.032477
76 | 72 | 0.00072352 | 0.00040742 | 1.7654e-05 | 0 | 0 | 0 | 0 | 0 | 1 | -90 | 90 | -2.94 | -1.3738 | 2.9401 | 1.3721
72 | 73 | 0.0050736 | 0.002857 | 0.0001238 | 0 | 0 | 0 | 0 | 0 | 1 | -90 | 90 | -2.9401 | -1.3721 | 2.9407 | 1.3605
81 | 82 | 0.013707 | 0.0040658 | 2.9417e-05 | 0 | 0 | 0 | 0 | 0 | 1 | -90 | 90 | 0.12547 | 0.057901 | -0.12547 | -0.060732
81 | 78 | 0.029739 | 0.018628 | 2.3912e-06 | 0 | 0 | 0 | 0 | 0 | 1 | -90 | 90 | 0.3439 | 0.15269 | -0.34386 | -0.15289
81 | 80 | 0.011082 | 0.0069414 | 8.9104e-07 | 0 | 0 | 0 | 0 | 0 | 1 | -90 | 90 | 0.10076 | 0.048715 | -0.10076 | -0.0488
82 | 89 | 0.0047432 | 0.002971 | 3.8138e-07 | 0 | 0 | 0 | 0 | 0 | 1 | -90 | 90 | 0.12547 | 0.060732 | -0.12547 | -0.060768
78 | 79 | 0.051054 | 0.015144 | 0.00010957 | 0 | 0 | 0 | 0 | 0 | 1 | -90 | 90 | 0.15737 | 0.065575 | -0.15736 | -0.076114
78 | 83 | 0.031741 | 0.019881 | 2.5521e-06 | 0 | 0 | 0 | 0 | 0 | 1 | -90 | 90 | 0.067395 | 0.032204 | -0.067393 | -0.032449
78 | 77 | 0.012417 | 0.0036832 | 2.6649e-05 | 0 | 0 | 0 | 0 | 0 | 1 | -90 | 90 | 0.11909 | 0.055114 | -0.11909 | -0.057678
70 | 71 | 0.0052821 | 0.0033085 | 4.247e-07 | 0 | 0 | 0 | 0 | 0 | 1 | -90 | 90 | -0.15782 | -0.076437 | 0.15783 | 0.076397
73 | 197 | 0.0015422 | 0.00086845 | 3.7632e-05 | 0 | 0 | 0 | 0 | 0 | 1 | -90 | 90 | -2.9407 | -1.3605 | 2.9408 | 1.357
79 | 215 | 0.012699 | 0.0079543 | 1.0211e-06 | 0 | 0 | 0 | 0 | 0 | 1 | -90 | 90 | 0.15736 | 0.076114 | -0.15735 | -0.07621
83 | 84 | 0.024755 | 0.015506 | 1.9904e-06 | 0 | 0 | 0 | 0 | 0 | 1 | -90 | 90 | 0.067393 | 0.032449 | -0.067392 | -0.032639
93 | 94 | 0.010273 | 0.0030473 | 2.2048e-05 | 0 | 0 | 0 | 0 | 0 | 1 | -90 | 90 | -0.15818 | -0.076612 | 0.15819 | 0.074472
94 | 95 | 0.011899 | 0.0035295 | 2.5537e-05 | 0 | 0 | 0 | 0 | 0 | 1 | -90 | 90 | -0.15819 | -0.074472 | 0.15819 | 0.071994
95 | 96 | 0.01203 | 0.0075355 | 9.673e-07 | 0 | 0 | 0 | 0 | 0 | 1 | -90 | 90 | -0.15819 | -0.071994 | 0.15819 | 0.071903
96 | 97 | 0.0079823 | 0.0023678 | 1.7131e-05 | 0 | 0 | 0 | 0 | 0 | 1 | -90 | 90 | -0.29079 | -0.13612 | 0.2908 | 0.13446