## bus_data
BUS_I | BUS_TYPE | Pd | Qd | Gs | Bs | area | Vm | Va | baseKV | zone | Vmax | Vmin
129 | 1 | 0.37301 | 0.18066 | 0 | 0 | 1 | 0.99099 | -0.0085223 | 20 | 1 | 1.05 | 0.95
128 | 1 | 0 | 0 | 0 | 0 | 1 | 0.99108 | -0.0079637 | 20 | 1 | 1.05 | 0.95
130 | 1 | 0.22489 | 0.10892 | 0 | 0 | 1 | 0.98888 | 0.008935 | 20 | 1 | 1.05 | 0.95
131 | 1 | 0 | 0 | 0 | 0 | 1 | 0.98889 | 0.0088651 | 20 | 1 | 1.05 | 0.95
134 | 1 | 0 | 0 | 0 | 0 | 1 | 0.98872 | 0.0072688 | 20 | 1 | 1.05 | 0.95
122 | 1 | 0 | 0 | 0 | 0 | 1 | 0.98903 | 0.0079153 | 20 | 1 | 1.05 | 0.95
132 | 1 | 0.15185 | 0.073544 | 0 | 0 | 1 | 0.98866 | 0.0077585 | 20 | 1 | 1.05 | 0.95
133 | 1 | 0 | 0 | 0 | 0 | 1 | 0.98866 | 0.0077457 | 20 | 1 | 1.05 | 0.95
149 | 1 | 0.10522 | 0.050963 | 0 | 0 | 1 | 0.98866 | 0.007585 | 20 | 1 | 1.05 | 0.95
135 | 1 | 0.38926 | 0.18853 | 0 | 0 | 1 | 0.99549 | 0.017734 | 20 | 1 | 1.05 | 0.95
116 | 1 | 0 | 0 | 0 | 0 | 1 | 0.99551 | 0.017542 | 20 | 1 | 1.05 | 0.95
136 | 1 | 0.39546 | 0.19153 | 0 | 0 | 1 | 0.99625 | 0.0078786 | 20 | 1 | 1.05 | 0.95
138 | 1 | 0 | 0 | 0 | 0 | 1 | 0.99633 | 0.0071756 | 20 | 1 | 1.05 | 0.95
142 | 1 | 0 | 0 | 0 | 0 | 1 | 0.99652 | 0.0055843 | 20 | 1 | 1.05 | 0.95
139 | 1 | 0 | 0 | 0 | 0 | 1 | 0.9967 | 0.0064275 | 20 | 1 | 1.05 | 0.95
140 | 1 | 0 | 0 | 0 | 0 | 1 | 0.99726 | 0.0023656 | 20 | 1 | 1.05 | 0.95
191 | 1 | 0.07883 | 0.038179 | 0 | 0 | 1 | 0.9967 | 0.0064617 | 20 | 1 | 1.05 | 0.95
190 | 1 | 0.085646 | 0.04148 | 0 | 0 | 1 | 0.99656 | 0.0052772 | 20 | 1 | 1.05 | 0.95
141 | 1 | 0 | 0 | 0 | 0 | 1 | 0.9974 | 0.0013988 | 20 | 1 | 1.05 | 0.95
192 | 1 | 0.15865 | 0.076839 | 0 | 0 | 1 | 0.99726 | 0.0024153 | 20 | 1 | 1.05 | 0.95
158 | 1 | 0.33729 | 0.16336 | 0 | 0 | 1 | 0.99745 | 0.0010621 | 20 | 1 | 1.05 | 0.95
143 | 1 | 0.21162 | 0.10249 | 0 | 0 | 1 | 0.98889 | 0.0089982 | 20 | 1 | 1.05 | 0.95
124 | 1 | 0 | 0 | 0 | 0 | 1 | 0.98891 | 0.0088695 | 20 | 1 | 1.05 | 0.95
144 | 1 | 0.32969 | 0.15967 | 0 | 0 | 1 | 0.99836 | -0.0047487 | 20 | 1 | 1.05 | 0.95
117 | 1 | 0 | 0 | 0 | 0 | 1 | 0.99837 | -0.0048389 | 20 | 1 | 1.05 | 0.95
145 | 1 | 0.34074 | 0.16503 | 0 | 0 | 1 | 0.98951 | 0.004693 | 20 | 1 | 1.05 | 0.95
146 | 1 | 0.096827 | 0.046895 | 0 | 0 | 1 | 0.98951 | 0.0046794 | 20 | 1 | 1.05 | 0.95
123 | 1 | 0 | 0 | 0 | 0 | 1 | 0.98952 | 0.0046145 | 20 | 1 | 1.05 | 0.95
147 | 1 | 0 | 0 | 0 | 0 | 1 | 0.99885 | -0.0084666 | 20 | 1 | 1.05 | 0.95
111 | 1 | 0 | 0 | 0 | 0 | 1 | 0.99889 | -0.008899 | 20 | 1 | 1.05 | 0.95
207 | 1 | 0.24976 | 0.12097 | 0 | 0 | 1 | 0.99883 | -0.008297 | 20 | 1 | 1.05 | 0.95
148 | 1 | 0.18485 | 0.089529 | 0 | 0 | 1 | 0.99975 | 0.0018928 | 20 | 1 | 1.05 | 0.95
112 | 3 | 0 | 0 | 0 | 0 | 1 | 1 | 0 | 20 | 1 | 1.05 | 0.95
205 | 1 | 0.38663 | 0.18725 | 0 | 0 | 1 | 0.99861 | -0.0074409 | 20 | 1 | 1.05 | 0.95
159 | 1 | 0.053127 | 0.02573 | 0 | 0 | 1 | 0.98788 | -0.00065632 | 20 | 1 | 1.05 | 0.95
150 | 1 | 0.28516 | 0.13811 | 0 | 0 | 1 | 0.99799 | -0.0027643 | 20 | 1 | 1.05 | 0.95
151 | 1 | 0 | 0 | 0 | 0 | 1 | 0.998 | -0.0029007 | 20 | 1 | 1.05 | 0.95
154 | 1 | 0 | 0 | 0 | 0 | 1 | 0.99823 | -0.0047437 | 20 | 1 | 1.05 | 0.95
152 | 1 | 0 | 0 | 0 | 0 | 1 | 0.99769 | -0.00071068 | 20 | 1 | 1.05 | 0.95
153 | 1 | 0 | 0 | 0 | 0 | 1 | 0.99787 | -0.0020504 | 20 | 1 | 1.05 | 0.95
157 | 1 | 0.14627 | 0.070842 | 0 | 0 | 1 | 0.99787 | -0.0020353 | 20 | 1 | 1.05 | 0.95
155 | 1 | 0 | 0 | 0 | 0 | 1 | 0.99851 | -0.0067205 | 20 | 1 | 1.05 | 0.95
194 | 1 | 0.09239 | 0.044746 | 0 | 0 | 1 | 0.99822 | -0.004671 | 20 | 1 | 1.05 | 0.95
156 | 1 | 0 | 0 | 0 | 0 | 1 | 0.99828 | -0.0049317 | 20 | 1 | 1.05 | 0.95
206 | 1 | 0.30903 | 0.14967 | 0 | 0 | 1 | 0.99825 | -0.0045837 | 20 | 1 | 1.05 | 0.95
160 | 1 | 0.22825 | 0.11055 | 0 | 0 | 1 | 0.99309 | 0.0066491 | 20 | 1 | 1.05 | 0.95
119 | 1 | 0 | 0 | 0 | 0 | 1 | 0.99128 | -0.0081336 | 20 | 1 | 1.05 | 0.95
127 | 1 | 0 | 0 | 0 | 0 | 1 | 0.99316 | 0.0072345 | 20 | 1 | 1.05 | 0.95
193 | 1 | 0.093235 | 0.045156 | 0 | 0 | 1 | 0.98901 | 0.0080601 | 20 | 1 | 1.05 | 0.95
208 | 1 | 0.26641 | 0.12903 | 0 | 0 | 1 | 0.99026 | -0.00072401 | 20 | 1 | 1.05 | 0.95
125 | 1 | 0 | 0 | 0 | 0 | 1 | 0.99027 | -0.00079522 | 20 | 1 | 1.05 | 0.95
209 | 1 | 0.24529 | 0.1188 | 0 | 0 | 1 | 0.99396 | 0.001141 | 20 | 1 | 1.05 | 0.95
126 | 1 | 0 | 0 | 0 | 0 | 1 | 0.99398 | 0.00089456 | 20 | 1 | 1.05 | 0.95
109 | 1 | 0.39031 | 0.18904 | 0 | 0 | 1 | 0.9991 | -0.010458 | 20 | 1 | 1.05 | 0.95
110 | 1 | 0 | 0 | 0 | 0 | 1 | 0.99911 | -0.010571 | 20 | 1 | 1.05 | 0.95
113 | 1 | 0.28578 | 0.13841 | 0 | 0 | 1 | 0.99588 | 0.01449 | 20 | 1 | 1.05 | 0.95
114 | 1 | 0 | 0 | 0 | 0 | 1 | 0.99578 | 0.015227 | 20 | 1 | 1.05 | 0.95
115 | 1 | 0 | 0 | 0 | 0 | 1 | 0.99613 | 0.012535 | 20 | 1 | 1.05 | 0.95
118 | 1 | 0.18496 | 0.089579 | 0 | 0 | 1 | 0.99118 | -0.0088292 | 20 | 1 | 1.05 | 0.95
121 | 1 | 0 | 0 | 0 | 0 | 1 | 0.99115 | -0.0086488 | 20 | 1 | 1.05 | 0.95

## generator_data
GEN_BUS | PG | QG | QMAX | QMIN | VG | MBASE | GEN_STATUS | PMAX | PMIN
112 | 6.7151 | 3.0137 | 10 | -10 | 1 | 100 | 1 | 10 | 0

## branch_data
F_BUS | T_BUS | BR_R | BR_X | BR_B | RATE_A | RATE_B | RATE_C | TAP | SHIFT | BR_STATUS | ANGMIN | ANGMAX | P_in | Q_in | P_out | Q_out
129 | 128 | 0.018049 | 0.011306 | 1.4513e-06 | 0 | 0 | 0 | 0 | 0 | 1 | -90 | 90 | -0.37301 | -0.18066 | 0.37304 | 0.18053
128 | 121 | 0.017259 | 0.0051195 | 3.704e-05 | 0 | 0 | 0 | 0 | 0 | 1 | -90 | 90 | -0.37304 | -0.18053 | 0.37307 | 0.1769
130 | 131 | 0.0015433 | 0.00045778 | 3.3121e-06 | 0 | 0 | 0 | 0 | 0 | 1 | -90 | 90 | -0.5352 | -0.23623 | 0.5352 | 0.23591
130 | 134 | 0.042511 | 0.026628 | 3.4181e-06 | 0 | 0 | 0 | 0 | 0 | 1 | -90 | 90 | 0.31031 | 0.12731 | -0.31026 | -0.12762
131 | 122 | 0.021653 | 0.0064228 | 4.647e-05 | 0 | 0 | 0 | 0 | 0 | 1 | -90 | 90 | -0.5352 | -0.23591 | 0.53528 | 0.23139
134 | 149 | 0.031075 | 0.0092178 | 6.6692e-05 | 0 | 0 | 0 | 0 | 0 | 1 | -90 | 90 | 0.1584 | 0.061084 | -0.15839 | -0.067601
134 | 133 | 0.032661 | 0.0096883 | 7.0096e-05 | 0 | 0 | 0 | 0 | 0 | 1 | -90 | 90 | 0.15186 | 0.066533 | -0.15185 | -0.073383
122 | 123 | 0.051369 | 0.015238 | 0.00011025 | 0 | 0 | 0 | 0 | 0 | 1 | -90 | 90 | -0.84016 | -0.36436 | 0.8406 | 0.3537
122 | 124 | 0.04873 | 0.014455 | 0.00010458 | 0 | 0 | 0 | 0 | 0 | 1 | -90 | 90 | 0.21165 | 0.091091 | -0.21162 | -0.10131
122 | 193 | 0.015584 | 0.0046228 | 3.3447e-05 | 0 | 0 | 0 | 0 | 0 | 1 | -90 | 90 | 0.093237 | 0.041885 | -0.093235 | -0.045156
132 | 133 | 0.0007684 | 0.00022793 | 1.6491e-06 | 0 | 0 | 0 | 0 | 0 | 1 | -90 | 90 | -0.15185 | -0.073544 | 0.15185 | 0.073383
149 | 159 | 1.1609 | 0.72716 | 9.3343e-05 | 0 | 0 | 0 | 0 | 0 | 1 | -90 | 90 | 0.053165 | 0.016638 | -0.053126 | -0.02573
135 | 116 | 0.0045843 | 0.0013598 | 9.8386e-06 | 0 | 0 | 0 | 0 | 0 | 1 | -90 | 90 | -0.38926 | -0.18853 | 0.38927 | 0.18756
116 | 114 | 0.061051 | 0.01811 | 0.00013103 | 0 | 0 | 0 | 0 | 0 | 1 | -90 | 90 | -0.38927 | -0.18756 | 0.38938 | 0.1746
136 | 138 | 0.016813 | 0.0049871 | 3.6083e-05 | 0 | 0 | 0 | 0 | 0 | 1 | -90 | 90 | -0.39546 | -0.19153 | 0.39549 | 0.18796
138 | 142 | 0.041651 | 0.012355 | 8.9391e-05 | 0 | 0 | 0 | 0 | 0 | 1 | -90 | 90 | -0.39549 | -0.18796 | 0.39557 | 0.17911
142 | 190 | 0.0087485 | 0.0025951 | 1.8776e-05 | 0 | 0 | 0 | 0 | 0 | 1 | -90 | 90 | -0.39557 | -0.17911 | 0.39559 | 0.17725
139 | 140 | 0.087669 | 0.026005 | 0.00018815 | 0 | 0 | 0 | 0 | 0 | 1 | -90 | 90 | -0.56013 | -0.25588 | 0.56047 | 0.23727
139 | 191 | 0.0041275 | 0.0012244 | 8.8584e-06 | 0 | 0 | 0 | 0 | 0 | 1 | -90 | 90 | 0.078831 | 0.037299 | -0.07883 | -0.038179
139 | 190 | 0.024084 | 0.015086 | 1.9365e-06 | 0 | 0 | 0 | 0 | 0 | 1 | -90 | 90 | 0.4813 | 0.21858 | -0.48124 | -0.21873
140 | 141 | 0.017064 | 0.0050616 | 3.6622e-05 | 0 | 0 | 0 | 0 | 0 | 1 | -90 | 90 | -0.71912 | -0.31349 | 0.71922 | 0.30988
140 | 192 | 0.0029326 | 0.0008699 | 6.2939e-06 | 0 | 0 | 0 | 0 | 0 | 1 | -90 | 90 | 0.15865 | 0.076213 | -0.15865 | -0.076839
141 | 158 | 0.0060982 | 0.0018089 | 1.3088e-05 | 0 | 0 | 0 | 0 | 0 | 1 | -90 | 90 | -0.71922 | -0.30988 | 0.71926 | 0.30858
158 | 152 | 0.019682 | 0.0058383 | 4.2241e-05 | 0 | 0 | 0 | 0 | 0 | 1 | -90 | 90 | -1.0566 | -0.47194 | 1.0568 | 0.46782
143 | 124 | 0.005616 | 0.0016659 | 1.2053e-05 | 0 | 0 | 0 | 0 | 0 | 1 | -90 | 90 | -0.21162 | -0.10249 | 0.21162 | 0.10131
144 | 117 | 0.0025472 | 0.00075557 | 5.4667e-06 | 0 | 0 | 0 | 0 | 0 | 1 | -90 | 90 | -0.32969 | -0.15967 | 0.32969 | 0.15913
117 | 111 | 0.012793 | 0.0037947 | 2.7455e-05 | 0 | 0 | 0 | 0 | 0 | 1 | -90 | 90 | -3.6029 | -1.6225 | 3.6049 | 1.6204
117 | 115 | 0.060443 | 0.017929 | 0.00012972 | 0 | 0 | 0 | 0 | 0 | 1 | -90 | 90 | 3.2732 | 1.4634 | -3.2654 | -1.474
145 | 146 | 0.00036293 | 0.00010765 | 7.789e-07 | 0 | 0 | 0 | 0 | 0 | 1 | -90 | 90 | -0.34074 | -0.16503 | 0.34074 | 0.16495
146 | 123 | 0.0013556 | 0.00040212 | 2.9094e-06 | 0 | 0 | 0 | 0 | 0 | 1 | -90 | 90 | -0.43756 | -0.21184 | 0.43757 | 0.21156
123 | 125 | 0.051186 | 0.015183 | 0.00010985 | 0 | 0 | 0 | 0 | 0 | 1 | -90 | 90 | -1.2782 | -0.56527 | 1.2792 | 0.5548
147 | 111 | 0.017247 | 0.0051159 | 3.7014e-05 | 0 | 0 | 0 | 0 | 0 | 1 | -90 | 90 | -0.24977 | -0.1196 | 0.24978 | 0.11591
147 | 207 | 0.0063903 | 0.0018956 | 1.3715e-05 | 0 | 0 | 0 | 0 | 0 | 1 | -90 | 90 | 0.24977 | 0.1196 | -0.24976 | -0.12097
111 | 110 | 0.004918 | 0.0014588 | 1.0555e-05 | 0 | 0 | 0 | 0 | 0 | 1 | -90 | 90 | -3.8547 | -1.7363 | 3.8556 | 1.7355
148 | 112 | 0.00892 | 0.0026459 | 1.9144e-05 | 0 | 0 | 0 | 0 | 0 | 1 | -90 | 90 | -2.4651 | -1.1024 | 2.4657 | 1.1007
148 | 205 | 0.039171 | 0.024535 | 3.1495e-06 | 0 | 0 | 0 | 0 | 0 | 1 | -90 | 90 | 2.2802 | 1.0129 | -2.2778 | -1.0117
112 | 110 | 0.015779 | 0.011467 | 0.00013449 | 0 | 0 | 0 | 0 | 0 | 1 | -90 | 90 | 4.2493 | 1.913 | -4.2459 | -1.924
205 | 155 | 0.0047496 | 0.0014089 | 1.0193e-05 | 0 | 0 | 0 | 0 | 0 | 1 | -90 | 90 | 1.8912 | 0.82444 | -1.891 | -0.82539
150 | 151 | 0.0044692 | 0.0013257 | 9.5917e-06 | 0 | 0 | 0 | 0 | 0 | 1 | -90 | 90 | -0.28516 | -0.13811 | 0.28516 | 0.13716
151 | 154 | 0.071297 | 0.021149 | 0.00015302 | 0 | 0 | 0 | 0 | 0 | 1 | -90 | 90 | -0.28516 | -0.13716 | 0.28524 | 0.12193
154 | 155 | 0.015352 | 0.0045538 | 3.2947e-05 | 0 | 0 | 0 | 0 | 0 | 1 | -90 | 90 | -1.5814 | -0.69473 | 1.5818 | 0.69158
154 | 194 | 0.0076577 | 0.0022715 | 1.6435e-05 | 0 | 0 | 0 | 0 | 0 | 1 | -90 | 90 | 0.092391 | 0.043109 | -0.09239 | -0.044746
154 | 153 | 0.026684 | 0.0079152 | 5.7268e-05 | 0 | 0 | 0 | 0 | 0 | 1 | -90 | 90 | 1.2038 | 0.52969 | -1.2033 | -0.53526
152 | 153 | 0.015244 | 0.004522 | 3.2717e-05 | 0 | 0 | 0 | 0 | 0 | 1 | -90 | 90 | -1.0568 | -0.46782 | 1.057 | 0.46462
153 | 157 | 0.00095861 | 0.00028435 | 2.0573e-06 | 0 | 0 | 0 | 0 | 0 | 1 | -90 | 90 | 0.14627 | 0.070638 | -0.14627 | -0.070842
155 | 156 | 0.06361 | 0.018869 | 0.00013652 | 0 | 0 | 0 | 0 | 0 | 1 | -90 | 90 | 0.30911 | 0.13381 | -0.30904 | -0.1474
156 | 206 | 0.010645 | 0.0031577 | 2.2846e-05 | 0 | 0 | 0 | 0 | 0 | 1 | -90 | 90 | 0.30904 | 0.1474 | -0.30903 | -0.14967
160 | 119 | 0.066513 | 0.041661 | 5.3479e-06 | 0 | 0 | 0 | 0 | 0 | 1 | -90 | 90 | 2.1089 | 0.93884 | -2.1053 | -0.93712
160 | 127 | 0.0024307 | 0.0015225 | 1.9544e-07 | 0 | 0 | 0 | 0 | 0 | 1 | -90 | 90 | -2.3372 | -1.0494 | 2.3374 | 1.0495
119 | 125 | 0.057462 | 0.017045 | 0.00012332 | 0 | 0 | 0 | 0 | 0 | 1 | -90 | 90 | 1.5473 | 0.6717 | -1.5456 | -0.68332
119 | 118 | 0.014182 | 0.0088834 | 1.1403e-06 | 0 | 0 | 0 | 0 | 0 | 1 | -90 | 90 | 0.55809 | 0.26541 | -0.55803 | -0.26549
127 | 126 | 0.030956 | 0.0091825 | 6.6437e-05 | 0 | 0 | 0 | 0 | 0 | 1 | -90 | 90 | -2.3374 | -1.0495 | 2.3394 | 1.0435
208 | 125 | 0.0024502 | 0.00072679 | 5.2585e-06 | 0 | 0 | 0 | 0 | 0 | 1 | -90 | 90 | -0.26641 | -0.12903 | 0.26641 | 0.12851
209 | 126 | 0.0094341 | 0.0027984 | 2.0247e-05 | 0 | 0 | 0 | 0 | 0 | 1 | -90 | 90 | -0.24529 | -0.1188 | 0.2453 | 0.1168
126 | 114 | 0.053958 | 0.033798 | 4.3385e-06 | 0 | 0 | 0 | 0 | 0 | 1 | -90 | 90 | -2.5847 | -1.1603 | 2.5891 | 1.1626
109 | 110 | 0.0027034 | 0.0008019 | 5.8019e-06 | 0 | 0 | 0 | 0 | 0 | 1 | -90 | 90 | -0.39031 | -0.18904 | 0.39032 | 0.18846
113 | 114 | 0.0028131 | 0.00083444 | 6.0373e-06 | 0 | 0 | 0 | 0 | 0 | 1 | -90 | 90 | 2.9788 | 1.3367 | -2.9785 | -1.3372
113 | 115 | 0.0066894 | 0.0019843 | 1.4356e-05 | 0 | 0 | 0 | 0 | 0 | 1 | -90 | 90 | -3.2646 | -1.4751 | 3.2654 | 1.474
118 | 121 | 0.0047047 | 0.0013955 | 1.0097e-05 | 0 | 0 | 0 | 0 | 0 | 1 | -90 | 90 | 0.37308 | 0.17591 | -0.37307 | -0.1769