## bus_data
BUS_I | BUS_TYPE | Pd | Qd | Gs | Bs | area | Vm | Va | baseKV | zone | Vmax | Vmin
1 | 1 | 0.38261 | 0.18531 | 0 | 0 | 1 | 0.99766 | -0.039506 | 20 | 1 | 1.05 | 0.95
135 | 1 | 0.069713 | 0.033763 | 0 | 0 | 1 | 0.99784 | -0.029151 | 20 | 1 | 1.05 | 0.95
3 | 1 | 0 | 0 | 0 | 0 | 1 | 0.99747 | -0.050456 | 20 | 1 | 1.05 | 0.95
84 | 1 | 0 | 0 | 0 | 0 | 1 | 0.99792 | -0.028785 | 20 | 1 | 1.05 | 0.95
4 | 1 | 0.0708 | 0.03429 | 0 | 0 | 1 | 0.99741 | -0.050758 | 20 | 1 | 1.05 | 0.95
132 | 1 | 0.086175 | 0.041736 | 0 | 0 | 1 | 0.99733 | -0.051167 | 20 | 1 | 1.05 | 0.95
133 | 1 | 0 | 0 | 0 | 0 | 1 | 0.99725 | -0.051559 | 20 | 1 | 1.05 | 0.95
82 | 1 | 0 | 0 | 0 | 0 | 1 | 0.99814 | -0.027695 | 20 | 1 | 1.05 | 0.95
5 | 1 | 0.36494 | 0.17675 | 0 | 0 | 1 | 0.99722 | -0.0030599 | 20 | 1 | 1.05 | 0.95
6 | 1 | 0 | 0 | 0 | 0 | 1 | 0.99722 | -0.003092 | 20 | 1 | 1.05 | 0.95
7 | 1 | 0 | 0 | 0 | 0 | 1 | 0.99735 | -0.0042289 | 20 | 1 | 1.05 | 0.95
10 | 1 | 0 | 0 | 0 | 0 | 1 | 0.99738 | -0.0045419 | 20 | 1 | 1.05 | 0.95
119 | 1 | 0.095939 | 0.046465 | 0 | 0 | 1 | 0.99734 | -0.0041801 | 20 | 1 | 1.05 | 0.95
8 | 1 | 0 | 0 | 0 | 0 | 1 | 0.9977 | -0.0073783 | 20 | 1 | 1.05 | 0.95
160 | 1 | 0.22422 | 0.1086 | 0 | 0 | 1 | 0.99772 | -0.0075659 | 20 | 1 | 1.05 | 0.95
12 | 1 | 0 | 0 | 0 | 0 | 1 | 0.99758 | -0.0062602 | 20 | 1 | 1.05 | 0.95
159 | 1 | 0.22105 | 0.10706 | 0 | 0 | 1 | 0.99769 | -0.0072841 | 20 | 1 | 1.05 | 0.95
9 | 1 | 0 | 0 | 0 | 0 | 1 | 0.99745 | -0.0050425 | 20 | 1 | 1.05 | 0.95
11 | 1 | 0 | 0 | 0 | 0 | 1 | 0.99742 | -0.0048516 | 20 | 1 | 1.05 | 0.95
101 | 1 | 0.070344 | 0.034069 | 0 | 0 | 1 | 0.99744 | -0.00502 | 20 | 1 | 1.05 | 0.95
77 | 1 | 0.20607 | 0.099804 | 0 | 0 | 1 | 0.99738 | -0.0054934 | 20 | 1 | 1.05 | 0.95
121 | 1 | 0.31793 | 0.15398 | 0 | 0 | 1 | 0.99738 | -0.0045228 | 20 | 1 | 1.05 | 0.95
120 | 1 | 0.27096 | 0.13123 | 0 | 0 | 1 | 0.99736 | -0.0043498 | 20 | 1 | 1.05 | 0.95
122 | 1 | 0.12168 | 0.058932 | 0 | 0 | 1 | 0.9974 | -0.0046679 | 20 | 1 | 1.05 | 0.95
118 | 1 | 0 | 0 | 0 | 0 | 1 | 0.99734 | -0.0041472 | 20 | 1 | 1.05 | 0.95
161 | 1 | 0 | 0 | 0 | 0 | 1 | 0.99787 | -0.0088619 | 20 | 1 | 1.05 | 0.95
78 | 1 | 0.077542 | 0.037555 | 0 | 0 | 1 | 0.99737 | -0.0054661 | 20 | 1 | 1.05 | 0.95
79 | 1 | 0 | 0 | 0 | 0 | 1 | 0.99735 | -0.0052227 | 20 | 1 | 1.05 | 0.95
123 | 1 | 0.20785 | 0.10067 | 0 | 0 | 1 | 0.99735 | -0.0041802 | 20 | 1 | 1.05 | 0.95
13 | 1 | 0.24361 | 0.11798 | 0 | 0 | 1 | 0.99548 | -0.054213 | 20 | 1 | 1.05 | 0.95
14 | 1 | 0 | 0 | 0 | 0 | 1 | 0.99552 | -0.053972 | 20 | 1 | 1.05 | 0.95
16 | 1 | 0 | 0 | 0 | 0 | 1 | 0.99558 | -0.054568 | 20 | 1 | 1.05 | 0.95
143 | 1 | 0.27695 | 0.13413 | 0 | 0 | 1 | 0.99551 | -0.087701 | 20 | 1 | 1.05 | 0.95
142 | 1 | 0 | 0 | 0 | 0 | 1 | 0.99551 | -0.087758 | 20 | 1 | 1.05 | 0.95
15 | 1 | 0 | 0 | 0 | 0 | 1 | 0.99552 | -0.054187 | 20 | 1 | 1.05 | 0.95
116 | 1 | 0.093084 | 0.045083 | 0 | 0 | 1 | 0.99551 | -0.054171 | 20 | 1 | 1.05 | 0.95
175 | 1 | 0.37022 | 0.17931 | 0 | 0 | 1 | 0.9956 | -0.054392 | 20 | 1 | 1.05 | 0.95
153 | 1 | 0 | 0 | 0 | 0 | 1 | 0.99565 | -0.054043 | 20 | 1 | 1.05 | 0.95
138 | 1 | 0.61614 | 0.29841 | 0 | 0 | 1 | 0.99557 | -0.088103 | 20 | 1 | 1.05 | 0.95
139 | 1 | 0 | 0 | 0 | 0 | 1 | 0.99556 | -0.088176 | 20 | 1 | 1.05 | 0.95
107 | 1 | 0.60438 | 0.29272 | 0 | 0 | 1 | 0.99585 | -0.072209 | 20 | 1 | 1.05 | 0.95
17 | 1 | 0.30182 | 0.14618 | 0 | 0 | 1 | 0.99823 | -0.0081897 | 20 | 1 | 1.05 | 0.95
18 | 1 | 0 | 0 | 0 | 0 | 1 | 0.99823 | -0.0082025 | 20 | 1 | 1.05 | 0.95
19 | 1 | 0 | 0 | 0 | 0 | 1 | 0.99828 | -0.0079902 | 20 | 1 | 1.05 | 0.95
21 | 1 | 0 | 0 | 0 | 0 | 1 | 0.99803 | -0.010357 | 20 | 1 | 1.05 | 0.95
24 | 1 | 0 | 0 | 0 | 0 | 1 | 0.99834 | -0.0077502 | 20 | 1 | 1.05 | 0.95
22 | 1 | 0.36102 | 0.17485 | 0 | 0 | 1 | 0.99828 | -0.0079775 | 20 | 1 | 1.05 | 0.95
20 | 1 | 0 | 0 | 0 | 0 | 1 | 0.99778 | -0.008207 | 20 | 1 | 1.05 | 0.95
76 | 1 | 0.29279 | 0.1418 | 0 | 0 | 1 | 0.99771 | -0.0075787 | 20 | 1 | 1.05 | 0.95
185 | 1 | 0.20278 | 0.098209 | 0 | 0 | 1 | 0.99789 | -0.0090715 | 20 | 1 | 1.05 | 0.95
23 | 1 | 0 | 0 | 0 | 0 | 1 | 0.99845 | -0.0072908 | 20 | 1 | 1.05 | 0.95
25 | 1 | 0 | 0 | 0 | 0 | 1 | 0.99852 | -0.0070035 | 20 | 1 | 1.05 | 0.95
194 | 1 | 0.25967 | 0.12576 | 0 | 0 | 1 | 0.99844 | -0.0073298 | 20 | 1 | 1.05 | 0.95
145 | 1 | 0.15809 | 0.076566 | 0 | 0 | 1 | 0.99833 | -0.0076178 | 20 | 1 | 1.05 | 0.95
26 | 1 | 0 | 0 | 0 | 0 | 1 | 0.99908 | -0.0043897 | 20 | 1 | 1.05 | 0.95
83 | 1 | 0 | 0 | 0 | 0 | 1 | 0.99847 | -0.006567 | 20 | 1 | 1.05 | 0.95
81 | 1 | 0.38264 | 0.18532 | 0 | 0 | 1 | 0.99816 | -0.02763 | 20 | 1 | 1.05 | 0.95
27 | 1 | 0 | 0 | 0 | 0 | 1 | 0.99892 | -0.003016 | 20 | 1 | 1.05 | 0.95
30 | 3 | 0 | 0 | 0 | 0 | 1 | 1 | 0 | 20 | 1 | 1.05 | 0.95
32 | 1 | 0 | 0 | 0 | 0 | 1 | 0.99897 | -0.0036737 | 20 | 1 | 1.05 | 0.95
125 | 1 | 0.1519 | 0.073571 | 0 | 0 | 1 | 0.99907 | -0.0043017 | 20 | 1 | 1.05 | 0.95
177 | 1 | 0.34462 | 0.16691 | 0 | 0 | 1 | 0.99891 | -0.0029204 | 20 | 1 | 1.05 | 0.95
28 | 1 | 0 | 0 | 0 | 0 | 1 | 0.99937 | 0.0051889 | 20 | 1 | 1.05 | 0.95
29 | 1 | 0 | 0 | 0 | 0 | 1 | 0.99874 | 0.010422 | 20 | 1 | 1.05 | 0.95
131 | 1 | 0.46074 | 0.22315 | 0 | 0 | 1 | 0.99934 | 0.0054691 | 20 | 1 | 1.05 | 0.95
53 | 1 | 0 | 0 | 0 | 0 | 1 | 0.99866 | 0.011112 | 20 | 1 | 1.05 | 0.95
31 | 1 | 0 | 0 | 0 | 0 | 1 | 0.99834 | 0.01378 | 20 | 1 | 1.05 | 0.95
188 | 1 | 0.11931 | 0.057784 | 0 | 0 | 1 | 0.99999 | 5.3158e-05 | 20 | 1 | 1.05 | 0.95
61 | 1 | 0 | 0 | 0 | 0 | 1 | 0.99812 | 0.01568 | 20 | 1 | 1.05 | 0.95
65 | 1 | 0.33226 | 0.16092 | 0 | 0 | 1 | 0.99834 | 0.013795 | 20 | 1 | 1.05 | 0.95
172 | 1 | 0.091476 | 0.044304 | 0 | 0 | 1 | 0.99896 | -0.003646 | 20 | 1 | 1.05 | 0.95
70 | 1 | 0 | 0 | 0 | 0 | 1 | 0.99767 | -0.0072905 | 20 | 1 | 1.05 | 0.95
187 | 1 | 0.39683 | 0.19219 | 0 | 0 | 1 | 0.99812 | 0.015697 | 20 | 1 | 1.05 | 0.95
103 | 1 | 0.098374 | 0.047645 | 0 | 0 | 1 | 0.99847 | -0.0065615 | 20 | 1 | 1.05 | 0.95
40 | 1 | 0 | 0 | 0 | 0 | 1 | 0.99838 | -0.0071794 | 20 | 1 | 1.05 | 0.95
181 | 1 | 0.069111 | 0.033472 | 0 | 0 | 1 | 0.99866 | 0.011128 | 20 | 1 | 1.05 | 0.95
60 | 1 | 0.26635 | 0.129 | 0 | 0 | 1 | 0.99865 | 0.011029 | 20 | 1 | 1.05 | 0.95
52 | 1 | 0 | 0 | 0 | 0 | 1 | 0.99862 | 0.011457 | 20 | 1 | 1.05 | 0.95
51 | 1 | 0.24582 | 0.11906 | 0 | 0 | 1 | 0.99861 | 0.011575 | 20 | 1 | 1.05 | 0.95
173 | 1 | 0 | 0 | 0 | 0 | 1 | 0.99896 | -0.0036185 | 20 | 1 | 1.05 | 0.95
33 | 1 | 0.30383 | 0.14715 | 0 | 0 | 1 | 0.99588 | -0.055923 | 20 | 1 | 1.05 | 0.95
35 | 1 | 0 | 0 | 0 | 0 | 1 | 0.99587 | -0.055862 | 20 | 1 | 1.05 | 0.95
34 | 1 | 0 | 0 | 0 | 0 | 1 | 0.99607 | -0.054582 | 20 | 1 | 1.05 | 0.95
41 | 1 | 0 | 0 | 0 | 0 | 1 | 0.99578 | -0.055101 | 20 | 1 | 1.05 | 0.95
38 | 1 | 0 | 0 | 0 | 0 | 1 | 0.99635 | -0.056982 | 20 | 1 | 1.05 | 0.95
111 | 1 | 1.0876 | 0.52674 | 0 | 0 | 1 | 0.99609 | -0.063859 | 20 | 1 | 1.05 | 0.95
128 | 1 | 0.42372 | 0.20522 | 0 | 0 | 1 | 0.99596 | -0.071674 | 20 | 1 | 1.05 | 0.95
171 | 1 | 0.073781 | 0.035734 | 0 | 0 | 1 | 0.9962 | -0.057666 | 20 | 1 | 1.05 | 0.95
189 | 1 | 0.10938 | 0.052977 | 0 | 0 | 1 | 0.99606 | -0.064067 | 20 | 1 | 1.05 | 0.95
36 | 1 | 0 | 0 | 0 | 0 | 1 | 0.99714 | -0.053226 | 20 | 1 | 1.05 | 0.95
176 | 1 | 0.41324 | 0.20014 | 0 | 0 | 1 | 0.99716 | -0.051983 | 20 | 1 | 1.05 | 0.95
37 | 1 | 0 | 0 | 0 | 0 | 1 | 0.99606 | -0.064064 | 20 | 1 | 1.05 | 0.95
190 | 1 | 0 | 0 | 0 | 0 | 1 | 0.99606 | -0.064053 | 20 | 1 | 1.05 | 0.95
129 | 1 | 0 | 0 | 0 | 0 | 1 | 0.99635 | -0.056994 | 20 | 1 | 1.05 | 0.95
127 | 1 | 0.15489 | 0.075016 | 0 | 0 | 1 | 0.99634 | -0.056937 | 20 | 1 | 1.05 | 0.95
39 | 1 | 0 | 0 | 0 | 0 | 1 | 0.99828 | -0.0063439 | 20 | 1 | 1.05 | 0.95
148 | 1 | 0.39755 | 0.19254 | 0 | 0 | 1 | 0.99825 | -0.0060949 | 20 | 1 | 1.05 | 0.95
102 | 1 | 0.078377 | 0.03796 | 0 | 0 | 1 | 0.99838 | -0.0071591 | 20 | 1 | 1.05 | 0.95
151 | 1 | 0.10734 | 0.051985 | 0 | 0 | 1 | 0.99574 | -0.054805 | 20 | 1 | 1.05 | 0.95
104 | 1 | 0.23427 | 0.11346 | 0 | 0 | 1 | 0.99575 | -0.055297 | 20 | 1 | 1.05 | 0.95
137 | 1 | 0 | 0 | 0 | 0 | 1 | 0.99718 | -0.051878 | 20 | 1 | 1.05 | 0.95
191 | 1 | 0.079221 | 0.038369 | 0 | 0 | 1 | 0.99606 | -0.064046 | 20 | 1 | 1.05 | 0.95
130 | 1 | 0.073751 | 0.035719 | 0 | 0 | 1 | 0.99631 | -0.057162 | 20 | 1 | 1.05 | 0.95
147 | 1 | 0 | 0 | 0 | 0 | 1 | 0.99825 | -0.0060442 | 20 | 1 | 1.05 | 0.95
152 | 1 | 0 | 0 | 0 | 0 | 1 | 0.99569 | -0.054356 | 20 | 1 | 1.05 | 0.95
42 | 1 | 0.20101 | 0.097354 | 0 | 0 | 1 | 0.9856 | -0.061595 | 20 | 1 | 1.05 | 0.95
44 | 1 | 0 | 0 | 0 | 0 | 1 | 0.98561 | -0.061702 | 20 | 1 | 1.05 | 0.95
43 | 1 | 0 | 0 | 0 | 0 | 1 | 0.9855 | -0.062271 | 20 | 1 | 1.05 | 0.95
46 | 1 | 0 | 0 | 0 | 0 | 1 | 0.9856 | -0.061608 | 20 | 1 | 1.05 | 0.95
47 | 1 | 0 | 0 | 0 | 0 | 1 | 0.98602 | -0.065235 | 20 | 1 | 1.05 | 0.95
49 | 1 | 0 | 0 | 0 | 0 | 1 | 0.98555 | -0.061189 | 20 | 1 | 1.05 | 0.95
45 | 1 | 0 | 0 | 0 | 0 | 1 | 0.9854 | -0.061394 | 20 | 1 | 1.05 | 0.95
186 | 1 | 0.39786 | 0.19269 | 0 | 0 | 1 | 0.9854 | -0.06136 | 20 | 1 | 1.05 | 0.95
150 | 1 | 0.17702 | 0.085734 | 0 | 0 | 1 | 0.98558 | -0.061442 | 20 | 1 | 1.05 | 0.95
180 | 1 | 0.31264 | 0.15142 | 0 | 0 | 1 | 0.98601 | -0.065204 | 20 | 1 | 1.05 | 0.95
48 | 1 | 0 | 0 | 0 | 0 | 1 | 0.98745 | -0.077135 | 20 | 1 | 1.05 | 0.95
179 | 1 | 0.3545 | 0.17169 | 0 | 0 | 1 | 0.98745 | -0.077096 | 20 | 1 | 1.05 | 0.95
50 | 1 | 0 | 0 | 0 | 0 | 1 | 0.98859 | -0.086304 | 20 | 1 | 1.05 | 0.95
90 | 1 | 0.19285 | 0.0934 | 0 | 0 | 1 | 0.98554 | -0.061117 | 20 | 1 | 1.05 | 0.95
59 | 1 | 0 | 0 | 0 | 0 | 1 | 0.98796 | -0.081597 | 20 | 1 | 1.05 | 0.95
86 | 1 | 0 | 0 | 0 | 0 | 1 | 0.99046 | -0.10036 | 20 | 1 | 1.05 | 0.95
184 | 1 | 0.3151 | 0.15261 | 0 | 0 | 1 | 0.98796 | -0.081572 | 20 | 1 | 1.05 | 0.95
56 | 1 | 0 | 0 | 0 | 0 | 1 | 0.98746 | -0.077992 | 20 | 1 | 1.05 | 0.95
158 | 1 | 0.088638 | 0.04293 | 0 | 0 | 1 | 0.9911 | -0.094973 | 20 | 1 | 1.05 | 0.95
58 | 1 | 0 | 0 | 0 | 0 | 1 | 0.98719 | -0.075762 | 20 | 1 | 1.05 | 0.95
182 | 1 | 0.26854 | 0.13006 | 0 | 0 | 1 | 0.98718 | -0.075712 | 20 | 1 | 1.05 | 0.95
57 | 1 | 0 | 0 | 0 | 0 | 1 | 0.98729 | -0.07662 | 20 | 1 | 1.05 | 0.95
88 | 1 | 0 | 0 | 0 | 0 | 1 | 0.98743 | -0.07778 | 20 | 1 | 1.05 | 0.95
87 | 1 | 0.16408 | 0.079467 | 0 | 0 | 1 | 0.98743 | -0.078135 | 20 | 1 | 1.05 | 0.95
55 | 1 | 0 | 0 | 0 | 0 | 1 | 0.9872 | -0.075997 | 20 | 1 | 1.05 | 0.95
85 | 1 | 0.10459 | 0.050657 | 0 | 0 | 1 | 0.98729 | -0.076615 | 20 | 1 | 1.05 | 0.95
54 | 1 | 0.262 | 0.12689 | 0 | 0 | 1 | 0.9872 | -0.07597 | 20 | 1 | 1.05 | 0.95
89 | 1 | 0.10851 | 0.052553 | 0 | 0 | 1 | 0.98743 | -0.077727 | 20 | 1 | 1.05 | 0.95
64 | 1 | 0 | 0 | 0 | 0 | 1 | 0.98796 | -0.081565 | 20 | 1 | 1.05 | 0.95
62 | 1 | 0.21131 | 0.10234 | 0 | 0 | 1 | 0.98788 | -0.080915 | 20 | 1 | 1.05 | 0.95
63 | 1 | 0 | 0 | 0 | 0 | 1 | 0.9879 | -0.081054 | 20 | 1 | 1.05 | 0.95
66 | 1 | 0.35831 | 0.17354 | 0 | 0 | 1 | 0.99716 | -0.0033453 | 20 | 1 | 1.05 | 0.95
67 | 1 | 0 | 0 | 0 | 0 | 1 | 0.99719 | -0.0031334 | 20 | 1 | 1.05 | 0.95
68 | 1 | 0 | 0 | 0 | 0 | 1 | 0.99728 | -0.0039325 | 20 | 1 | 1.05 | 0.95
71 | 1 | 0 | 0 | 0 | 0 | 1 | 0.99718 | -0.0030577 | 20 | 1 | 1.05 | 0.95
69 | 1 | 0 | 0 | 0 | 0 | 1 | 0.99721 | -0.0033189 | 20 | 1 | 1.05 | 0.95
126 | 1 | 0.10209 | 0.049445 | 0 | 0 | 1 | 0.99727 | -0.0038405 | 20 | 1 | 1.05 | 0.95
75 | 1 | 0.24144 | 0.11693 | 0 | 0 | 1 | 0.99721 | -0.0032705 | 20 | 1 | 1.05 | 0.95
183 | 1 | 0.32513 | 0.15747 | 0 | 0 | 1 | 0.99718 | -0.00303 | 20 | 1 | 1.05 | 0.95
74 | 1 | 0 | 0 | 0 | 0 | 1 | 0.99726 | -0.0037481 | 20 | 1 | 1.05 | 0.95
72 | 1 | 0.24536 | 0.11883 | 0 | 0 | 1 | 0.99723 | -0.0034575 | 20 | 1 | 1.05 | 0.95
73 | 1 | 0 | 0 | 0 | 0 | 1 | 0.99724 | -0.0035582 | 20 | 1 | 1.05 | 0.95
80 | 1 | 0 | 0 | 0 | 0 | 1 | 0.99734 | -0.0051788 | 20 | 1 | 1.05 | 0.95
149 | 1 | 0.27045 | 0.13099 | 0 | 0 | 1 | 0.99732 | -0.0049621 | 20 | 1 | 1.05 | 0.95
98 | 1 | 0 | 0 | 0 | 0 | 1 | 0.99731 | -0.0049303 | 20 | 1 | 1.05 | 0.95
97 | 1 | 0.40671 | 0.19698 | 0 | 0 | 1 | 0.9973 | -0.0047546 | 20 | 1 | 1.05 | 0.95
146 | 1 | 0.074888 | 0.03627 | 0 | 0 | 1 | 0.99822 | -0.0058349 | 20 | 1 | 1.05 | 0.95
100 | 1 | 0 | 0 | 0 | 0 | 1 | 0.99822 | -0.00585 | 20 | 1 | 1.05 | 0.95
155 | 1 | 0 | 0 | 0 | 0 | 1 | 0.99161 | -0.093499 | 20 | 1 | 1.05 | 0.95
156 | 1 | 0.070557 | 0.034172 | 0 | 0 | 1 | 0.99154 | -0.092895 | 20 | 1 | 1.05 | 0.95
154 | 1 | 0.092479 | 0.04479 | 0 | 0 | 1 | 0.99177 | -0.094727 | 20 | 1 | 1.05 | 0.95
157 | 1 | 0.28779 | 0.13938 | 0 | 0 | 1 | 0.99144 | -0.092161 | 20 | 1 | 1.05 | 0.95
91 | 1 | 0.077079 | 0.037331 | 0 | 0 | 1 | 0.99346 | -0.089935 | 20 | 1 | 1.05 | 0.95
92 | 1 | 0 | 0 | 0 | 0 | 1 | 0.9933 | -0.088638 | 20 | 1 | 1.05 | 0.95
93 | 1 | 0 | 0 | 0 | 0 | 1 | 0.99365 | -0.091348 | 20 | 1 | 1.05 | 0.95
94 | 1 | 0.090028 | 0.043603 | 0 | 0 | 1 | 0.9929 | -0.085617 | 20 | 1 | 1.05 | 0.95
96 | 1 | 0 | 0 | 0 | 0 | 1 | 0.99453 | -0.098129 | 20 | 1 | 1.05 | 0.95
95 | 1 | 0 | 0 | 0 | 0 | 1 | 0.99509 | -0.091375 | 20 | 1 | 1.05 | 0.95
169 | 1 | 0.33604 | 0.16275 | 0 | 0 | 1 | 0.99508 | -0.091338 | 20 | 1 | 1.05 | 0.95
165 | 1 | 0 | 0 | 0 | 0 | 1 | 0.9952 | -0.090014 | 20 | 1 | 1.05 | 0.95
144 | 1 | 0.26164 | 0.12672 | 0 | 0 | 1 | 0.99452 | -0.098065 | 20 | 1 | 1.05 | 0.95
193 | 1 | 0.091109 | 0.044126 | 0 | 0 | 1 | 0.9952 | -0.090009 | 20 | 1 | 1.05 | 0.95
164 | 1 | 0 | 0 | 0 | 0 | 1 | 0.99529 | -0.089559 | 20 | 1 | 1.05 | 0.95
163 | 1 | 0.78457 | 0.37998 | 0 | 0 | 1 | 0.9953 | -0.089497 | 20 | 1 | 1.05 | 0.95
99 | 1 | 0 | 0 | 0 | 0 | 1 | 0.9982 | -0.0055987 | 20 | 1 | 1.05 | 0.95
162 | 1 | 0.17361 | 0.084082 | 0 | 0 | 1 | 0.99819 | -0.005516 | 20 | 1 | 1.05 | 0.95
108 | 1 | 0 | 0 | 0 | 0 | 1 | 0.9959 | -0.071927 | 20 | 1 | 1.05 | 0.95
110 | 1 | 0.19679 | 0.095308 | 0 | 0 | 1 | 0.99582 | -0.072362 | 20 | 1 | 1.05 | 0.95
109 | 1 | 0 | 0 | 0 | 0 | 1 | 0.99594 | -0.071758 | 20 | 1 | 1.05 | 0.95
170 | 1 | 0 | 0 | 0 | 0 | 1 | 0.99629 | -0.057274 | 20 | 1 | 1.05 | 0.95
114 | 1 | 0 | 0 | 0 | 0 | 1 | 0.99532 | -0.089402 | 20 | 1 | 1.05 | 0.95
115 | 1 | 0 | 0 | 0 | 0 | 1 | 0.99537 | -0.08914 | 20 | 1 | 1.05 | 0.95
192 | 1 | 0.39415 | 0.19089 | 0 | 0 | 1 | 0.99537 | -0.089109 | 20 | 1 | 1.05 | 0.95
167 | 1 | 0 | 0 | 0 | 0 | 1 | 0.99547 | -0.088624 | 20 | 1 | 1.05 | 0.95
166 | 1 | 0.37707 | 0.18262 | 0 | 0 | 1 | 0.99548 | -0.088596 | 20 | 1 | 1.05 | 0.95
117 | 1 | 0.083941 | 0.040654 | 0 | 0 | 1 | 0.99734 | -0.00412 | 20 | 1 | 1.05 | 0.95
124 | 1 | 0.35976 | 0.17424 | 0 | 0 | 1 | 0.99733 | -0.0043511 | 20 | 1 | 1.05 | 0.95
134 | 1 | 0 | 0 | 0 | 0 | 1 | 0.99722 | -0.051693 | 20 | 1 | 1.05 | 0.95
136 | 1 | 0.079807 | 0.038652 | 0 | 0 | 1 | 0.99721 | -0.051662 | 20 | 1 | 1.05 | 0.95
140 | 1 | 0 | 0 | 0 | 0 | 1 | 0.99548 | -0.088558 | 20 | 1 | 1.05 | 0.95
141 | 1 | 0 | 0 | 0 | 0 | 1 | 0.99546 | -0.088352 | 20 | 1 | 1.05 | 0.95
168 | 1 | 0.14172 | 0.068639 | 0 | 0 | 1 | 0.99546 | -0.088329 | 20 | 1 | 1.05 | 0.95
174 | 1 | 0 | 0 | 0 | 0 | 1 | 0.99893 | -0.0033718 | 20 | 1 | 1.05 | 0.95
178 | 1 | 0.11762 | 0.056965 | 0 | 0 | 1 | 0.99892 | -0.0032974 | 20 | 1 | 1.05 | 0.95

## generator_data
GEN_BUS | PG | QG | QMAX | QMIN | VG | MBASE | GEN_STATUS | PMAX | PMIN
30 | 22.3591 | 10.2449 | 10 | -10 | 1 | 100 | 1 | 10 | 0

## branch_data
F_BUS | T_BUS | BR_R | BR_X | BR_B | RATE_A | RATE_B | RATE_C | TAP | SHIFT | BR_STATUS | ANGMIN | ANGMAX | P_in | Q_in | P_out | Q_out
1 | 135 | 0.0006557 | 0.0017632 | 1.2187e-06 | 0 | 0 | 0 | 0 | 0 | 1 | -90 | 90 | -12.2947 | -5.6231 | 12.2959 | 5.6262
1 | 3 | 0.00071512 | 0.001923 | 1.3291e-06 | 0 | 0 | 0 | 0 | 0 | 1 | -90 | 90 | 11.9121 | 5.4378 | -11.9109 | -5.4346
135 | 84 | 0.00048738 | 0.00027445 | 4.757e-05 | 0 | 0 | 0 | 0 | 0 | 1 | -90 | 90 | -12.3656 | -5.66 | 12.3666 | 5.6557
3 | 4 | 0.00041298 | 0.00023255 | 4.0308e-05 | 0 | 0 | 0 | 0 | 0 | 1 | -90 | 90 | 11.9109 | 5.4346 | -11.9102 | -5.4382
84 | 82 | 0.0014411 | 0.0008115 | 0.00014066 | 0 | 0 | 0 | 0 | 0 | 1 | -90 | 90 | -12.3666 | -5.6557 | 12.3692 | 5.6432
4 | 132 | 0.00056271 | 0.00031687 | 5.4922e-05 | 0 | 0 | 0 | 0 | 0 | 1 | -90 | 90 | 11.8394 | 5.4039 | -11.8384 | -5.4088
132 | 133 | 0.00054503 | 0.00030691 | 5.3197e-05 | 0 | 0 | 0 | 0 | 0 | 1 | -90 | 90 | 11.7522 | 5.3671 | -11.7513 | -5.3719
133 | 134 | 0.00018709 | 0.00010535 | 1.8261e-05 | 0 | 0 | 0 | 0 | 0 | 1 | -90 | 90 | 11.7513 | 5.3719 | -11.751 | -5.3735
82 | 81 | 8.5168e-05 | 4.7959e-05 | 8.3127e-06 | 0 | 0 | 0 | 0 | 0 | 1 | -90 | 90 | -12.3692 | -5.6432 | 12.3694 | 5.6425
5 | 6 | 0.00081213 | 0.0002409 | 1.743e-06 | 0 | 0 | 0 | 0 | 0 | 1 | -90 | 90 | -0.36494 | -0.17675 | 0.36494 | 0.17657
6 | 7 | 0.030322 | 0.0089943 | 6.5075e-05 | 0 | 0 | 0 | 0 | 0 | 1 | -90 | 90 | -0.36494 | -0.17657 | 0.36499 | 0.17012
7 | 10 | 0.0058466 | 0.0017343 | 1.2548e-05 | 0 | 0 | 0 | 0 | 0 | 1 | -90 | 90 | -0.54487 | -0.25519 | 0.54489 | 0.25395
7 | 119 | 0.0026473 | 0.00078527 | 5.6815e-06 | 0 | 0 | 0 | 0 | 0 | 1 | -90 | 90 | 0.17988 | 0.085072 | -0.17988 | -0.085637
10 | 121 | 0.00055614 | 0.00016497 | 1.1936e-06 | 0 | 0 | 0 | 0 | 0 | 1 | -90 | 90 | 0.31793 | 0.15386 | -0.31793 | -0.15398
10 | 12 | 0.014941 | 0.004432 | 3.2066e-05 | 0 | 0 | 0 | 0 | 0 | 1 | -90 | 90 | -1.1338 | -0.53762 | 1.134 | 0.5345
10 | 120 | 0.0066491 | 0.0019723 | 1.427e-05 | 0 | 0 | 0 | 0 | 0 | 1 | -90 | 90 | 0.27097 | 0.12981 | -0.27096 | -0.13123
119 | 118 | 0.0038829 | 0.0011518 | 8.3333e-06 | 0 | 0 | 0 | 0 | 0 | 1 | -90 | 90 | 0.083941 | 0.039171 | -0.083941 | -0.04
8 | 160 | 0.00059185 | 0.00017556 | 1.2702e-06 | 0 | 0 | 0 | 0 | 0 | 1 | -90 | 90 | -3.0763 | -1.4631 | 3.0764 | 1.4629
8 | 12 | 0.0038063 | 0.001129 | 8.1689e-06 | 0 | 0 | 0 | 0 | 0 | 1 | -90 | 90 | 2.8552 | 1.3568 | -2.8549 | -1.3575
8 | 159 | 0.0039882 | 0.001183 | 8.5593e-06 | 0 | 0 | 0 | 0 | 0 | 1 | -90 | 90 | 0.22105 | 0.10621 | -0.22105 | -0.10706
160 | 161 | 0.0038036 | 0.0011283 | 8.1632e-06 | 0 | 0 | 0 | 0 | 0 | 1 | -90 | 90 | -3.3006 | -1.5715 | 3.3011 | 1.5709
12 | 9 | 0.0067493 | 0.002002 | 1.4485e-05 | 0 | 0 | 0 | 0 | 0 | 1 | -90 | 90 | 1.7208 | 0.82304 | -1.7206 | -0.82441
9 | 11 | 0.0026152 | 0.00077574 | 5.6127e-06 | 0 | 0 | 0 | 0 | 0 | 1 | -90 | 90 | 0.68936 | 0.33101 | -0.68935 | -0.33157
9 | 101 | 0.0030347 | 0.00090019 | 6.513e-06 | 0 | 0 | 0 | 0 | 0 | 1 | -90 | 90 | 0.070344 | 0.033421 | -0.070344 | -0.034069
9 | 77 | 0.0055182 | 0.0034564 | 4.4369e-07 | 0 | 0 | 0 | 0 | 0 | 1 | -90 | 90 | 0.96088 | 0.45997 | -0.96082 | -0.45998
11 | 122 | 0.0025046 | 0.00074294 | 5.3753e-06 | 0 | 0 | 0 | 0 | 0 | 1 | -90 | 90 | 0.68935 | 0.33157 | -0.68933 | -0.3321
77 | 78 | 0.0033441 | 0.00099196 | 7.177e-06 | 0 | 0 | 0 | 0 | 0 | 1 | -90 | 90 | 0.077542 | 0.036841 | -0.077542 | -0.037555
77 | 79 | 0.0038253 | 0.0011347 | 8.2097e-06 | 0 | 0 | 0 | 0 | 0 | 1 | -90 | 90 | 0.67721 | 0.32333 | -0.67719 | -0.32414
122 | 123 | 0.0080142 | 0.0023773 | 1.72e-05 | 0 | 0 | 0 | 0 | 0 | 1 | -90 | 90 | 0.56765 | 0.27317 | -0.56762 | -0.27487
118 | 117 | 0.0030641 | 0.00090891 | 6.5761e-06 | 0 | 0 | 0 | 0 | 0 | 1 | -90 | 90 | 0.083941 | 0.04 | -0.083941 | -0.040654
161 | 185 | 0.00061566 | 0.00018262 | 1.3213e-06 | 0 | 0 | 0 | 0 | 0 | 1 | -90 | 90 | -3.3011 | -1.5709 | 3.3012 | 1.5708
79 | 80 | 0.00061799 | 0.00018332 | 1.3263e-06 | 0 | 0 | 0 | 0 | 0 | 1 | -90 | 90 | 0.67719 | 0.32414 | -0.67719 | -0.32428
123 | 124 | 0.005802 | 0.0036342 | 4.6651e-07 | 0 | 0 | 0 | 0 | 0 | 1 | -90 | 90 | 0.35977 | 0.1742 | -0.35976 | -0.17424
13 | 14 | 0.01203 | 0.007535 | 9.6724e-07 | 0 | 0 | 0 | 0 | 0 | 1 | -90 | 90 | -0.24361 | -0.11798 | 0.24361 | 0.11789
14 | 16 | 0.023895 | 0.0070879 | 5.1282e-05 | 0 | 0 | 0 | 0 | 0 | 1 | -90 | 90 | -0.24361 | -0.11789 | 0.24363 | 0.11282
16 | 175 | 0.0045421 | 0.002845 | 3.6521e-07 | 0 | 0 | 0 | 0 | 0 | 1 | -90 | 90 | -0.33672 | -0.14409 | 0.33673 | 0.14406
16 | 15 | 0.06333 | 0.018786 | 0.00013592 | 0 | 0 | 0 | 0 | 0 | 1 | -90 | 90 | 0.093091 | 0.031273 | -0.093084 | -0.044742
143 | 142 | 0.0019046 | 0.00056495 | 4.0875e-06 | 0 | 0 | 0 | 0 | 0 | 1 | -90 | 90 | -0.27695 | -0.13413 | 0.27695 | 0.13373
142 | 139 | 0.014458 | 0.0042886 | 3.1029e-05 | 0 | 0 | 0 | 0 | 0 | 1 | -90 | 90 | -0.27695 | -0.13373 | 0.27696 | 0.13066
15 | 116 | 0.0016033 | 0.00047559 | 3.441e-06 | 0 | 0 | 0 | 0 | 0 | 1 | -90 | 90 | 0.093084 | 0.044742 | -0.093084 | -0.045083
175 | 153 | 0.005059 | 0.0031688 | 4.0677e-07 | 0 | 0 | 0 | 0 | 0 | 1 | -90 | 90 | -0.70695 | -0.32336 | 0.70698 | 0.32334
153 | 152 | 0.0047844 | 0.0014192 | 1.0268e-05 | 0 | 0 | 0 | 0 | 0 | 1 | -90 | 90 | -0.70698 | -0.32334 | 0.70701 | 0.32233
138 | 139 | 0.00017592 | 9.9061e-05 | 1.717e-05 | 0 | 0 | 0 | 0 | 0 | 1 | -90 | 90 | 6.4712 | 2.9213 | -6.4711 | -2.9229
138 | 107 | 0.0017364 | 0.0046693 | 3.2272e-06 | 0 | 0 | 0 | 0 | 0 | 1 | -90 | 90 | -7.0873 | -3.2197 | 7.0884 | 3.2222
139 | 140 | 0.00095462 | 0.00053755 | 9.3174e-05 | 0 | 0 | 0 | 0 | 0 | 1 | -90 | 90 | 6.1942 | 2.7923 | -6.1937 | -2.8012
107 | 108 | 0.0005848 | 0.0003293 | 5.7078e-05 | 0 | 0 | 0 | 0 | 0 | 1 | -90 | 90 | -7.8896 | -3.6102 | 7.89 | 3.6047
107 | 110 | 0.009447 | 0.0059173 | 7.5958e-07 | 0 | 0 | 0 | 0 | 0 | 1 | -90 | 90 | 0.19679 | 0.095236 | -0.19679 | -0.095308
17 | 18 | 0.00039483 | 0.00011712 | 8.4736e-07 | 0 | 0 | 0 | 0 | 0 | 1 | -90 | 90 | -0.30182 | -0.14618 | 0.30182 | 0.14609
18 | 19 | 0.00075594 | 0.00042567 | 7.3782e-05 | 0 | 0 | 0 | 0 | 0 | 1 | -90 | 90 | -5.3736 | -2.541 | 5.3739 | 2.5338
18 | 21 | 0.0029054 | 0.0021114 | 2.4764e-05 | 0 | 0 | 0 | 0 | 0 | 1 | -90 | 90 | 5.0718 | 2.3949 | -5.0708 | -2.3967
19 | 24 | 0.00079567 | 0.00044805 | 7.7659e-05 | 0 | 0 | 0 | 0 | 0 | 1 | -90 | 90 | -5.7349 | -2.7086 | 5.7352 | 2.701
19 | 22 | 0.0003263 | 9.6789e-05 | 7.0029e-07 | 0 | 0 | 0 | 0 | 0 | 1 | -90 | 90 | 0.36103 | 0.17478 | -0.36102 | -0.17485
21 | 185 | 0.0035518 | 0.0010536 | 7.6227e-06 | 0 | 0 | 0 | 0 | 0 | 1 | -90 | 90 | 3.5045 | 1.6684 | -3.504 | -1.669
21 | 20 | 0.01409 | 0.0041796 | 3.024e-05 | 0 | 0 | 0 | 0 | 0 | 1 | -90 | 90 | 1.5664 | 0.72835 | -1.5659 | -0.73123
24 | 145 | 0.0079926 | 0.0023709 | 1.7154e-05 | 0 | 0 | 0 | 0 | 0 | 1 | -90 | 90 | 0.15809 | 0.074857 | -0.15809 | -0.076566
24 | 23 | 0.0014538 | 0.00081866 | 0.0001419 | 0 | 0 | 0 | 0 | 0 | 1 | -90 | 90 | -5.8933 | -2.7759 | 5.8939 | 2.7621
20 | 76 | 0.004086 | 0.001212 | 8.7692e-06 | 0 | 0 | 0 | 0 | 0 | 1 | -90 | 90 | 1.5659 | 0.73123 | -1.5658 | -0.73207
76 | 70 | 0.0023518 | 0.00069762 | 5.0474e-06 | 0 | 0 | 0 | 0 | 0 | 1 | -90 | 90 | 1.273 | 0.59027 | -1.273 | -0.59076
23 | 25 | 0.00085976 | 0.00048413 | 8.3915e-05 | 0 | 0 | 0 | 0 | 0 | 1 | -90 | 90 | -6.1536 | -2.8879 | 6.154 | 2.8797
23 | 194 | 0.0018399 | 0.0011525 | 1.4794e-07 | 0 | 0 | 0 | 0 | 0 | 1 | -90 | 90 | 0.25967 | 0.12575 | -0.25967 | -0.12576
25 | 26 | 0.0022514 | 0.0012678 | 0.00021974 | 0 | 0 | 0 | 0 | 0 | 1 | -90 | 90 | -19.7315 | -9.1004 | 19.7422 | 9.0845
25 | 83 | 0.0053152 | 0.0015766 | 1.1407e-05 | 0 | 0 | 0 | 0 | 0 | 1 | -90 | 90 | 0.82301 | 0.38646 | -0.82296 | -0.38759
25 | 81 | 0.0012606 | 0.0033898 | 2.3429e-06 | 0 | 0 | 0 | 0 | 0 | 1 | -90 | 90 | 12.7545 | 5.8343 | -12.752 | -5.8278
26 | 27 | 0.039979 | 0.011859 | 8.5801e-05 | 0 | 0 | 0 | 0 | 0 | 1 | -90 | 90 | 0.34469 | 0.15781 | -0.34463 | -0.16636
26 | 30 | 0.0035885 | 0.0020207 | 0.00035024 | 0 | 0 | 0 | 0 | 0 | 1 | -90 | 90 | -20.4479 | -9.3988 | 20.4661 | 9.374
26 | 32 | 0.04624 | 0.013716 | 9.9239e-05 | 0 | 0 | 0 | 0 | 0 | 1 | -90 | 90 | 0.20912 | 0.08405 | -0.2091 | -0.093947
26 | 125 | 0.0054851 | 0.001627 | 1.1772e-05 | 0 | 0 | 0 | 0 | 0 | 1 | -90 | 90 | 0.15191 | 0.072396 | -0.1519 | -0.073571
83 | 103 | 0.00052302 | 0.00015514 | 1.1225e-06 | 0 | 0 | 0 | 0 | 0 | 1 | -90 | 90 | 0.098374 | 0.047533 | -0.098374 | -0.047645
83 | 40 | 0.0093655 | 0.0058662 | 7.5303e-07 | 0 | 0 | 0 | 0 | 0 | 1 | -90 | 90 | 0.72459 | 0.34006 | -0.72453 | -0.34009
27 | 177 | 0.002584 | 0.00076649 | 5.5457e-06 | 0 | 0 | 0 | 0 | 0 | 1 | -90 | 90 | 0.34463 | 0.16636 | -0.34462 | -0.16691
30 | 188 | 0.0042287 | 0.0012544 | 9.0755e-06 | 0 | 0 | 0 | 0 | 0 | 1 | -90 | 90 | 0.11931 | 0.056877 | -0.11931 | -0.057784
30 | 28 | 0.031082 | 0.0092198 | 6.6707e-05 | 0 | 0 | 0 | 0 | 0 | 1 | -90 | 90 | 1.7737 | 0.81398 | -1.7725 | -0.8203
32 | 172 | 0.001502 | 0.00044554 | 3.2235e-06 | 0 | 0 | 0 | 0 | 0 | 1 | -90 | 90 | 0.2091 | 0.093947 | -0.2091 | -0.094269
28 | 29 | 0.042636 | 0.012647 | 9.1503e-05 | 0 | 0 | 0 | 0 | 0 | 1 | -90 | 90 | 1.3117 | 0.59836 | -1.3108 | -0.60723
28 | 131 | 0.005687 | 0.0016869 | 1.2205e-05 | 0 | 0 | 0 | 0 | 0 | 1 | -90 | 90 | 0.46076 | 0.22193 | -0.46074 | -0.22315
29 | 53 | 0.011602 | 0.0034416 | 2.4901e-05 | 0 | 0 | 0 | 0 | 0 | 1 | -90 | 90 | 0.58135 | 0.27468 | -0.58131 | -0.27715
29 | 31 | 0.048163 | 0.014286 | 0.00010337 | 0 | 0 | 0 | 0 | 0 | 1 | -90 | 90 | 0.72949 | 0.33256 | -0.72918 | -0.34277
53 | 181 | 0.0021271 | 0.00063096 | 4.5651e-06 | 0 | 0 | 0 | 0 | 0 | 1 | -90 | 90 | 0.069111 | 0.033017 | -0.069111 | -0.033472
53 | 60 | 0.0038291 | 0.0023984 | 3.0787e-07 | 0 | 0 | 0 | 0 | 0 | 1 | -90 | 90 | 0.26636 | 0.12897 | -0.26635 | -0.129
53 | 52 | 0.013722 | 0.0040703 | 2.9449e-05 | 0 | 0 | 0 | 0 | 0 | 1 | -90 | 90 | 0.24584 | 0.11516 | -0.24583 | -0.11809
31 | 61 | 0.047686 | 0.014145 | 0.00010234 | 0 | 0 | 0 | 0 | 0 | 1 | -90 | 90 | 0.39692 | 0.18194 | -0.39683 | -0.19211
31 | 65 | 0.00041763 | 0.00012388 | 8.9631e-07 | 0 | 0 | 0 | 0 | 0 | 1 | -90 | 90 | 0.33226 | 0.16083 | -0.33226 | -0.16092
61 | 187 | 0.0003985 | 0.00011821 | 8.5524e-07 | 0 | 0 | 0 | 0 | 0 | 1 | -90 | 90 | 0.39683 | 0.19211 | -0.39683 | -0.19219
172 | 173 | 0.0031151 | 0.00092404 | 6.6856e-06 | 0 | 0 | 0 | 0 | 0 | 1 | -90 | 90 | 0.11762 | 0.049965 | -0.11762 | -0.050632
70 | 68 | 0.026992 | 0.0080065 | 5.7929e-05 | 0 | 0 | 0 | 0 | 0 | 1 | -90 | 90 | 1.273 | 0.59076 | -1.2724 | -0.59636
40 | 102 | 0.0024454 | 0.00072539 | 5.2483e-06 | 0 | 0 | 0 | 0 | 0 | 1 | -90 | 90 | 0.078378 | 0.037437 | -0.078377 | -0.03796
40 | 39 | 0.012934 | 0.0038366 | 2.7758e-05 | 0 | 0 | 0 | 0 | 0 | 1 | -90 | 90 | 0.64615 | 0.30266 | -0.64608 | -0.3054
52 | 51 | 0.0045247 | 0.0013421 | 9.7107e-06 | 0 | 0 | 0 | 0 | 0 | 1 | -90 | 90 | 0.24583 | 0.11809 | -0.24582 | -0.11906
173 | 174 | 0.023528 | 0.006979 | 5.0494e-05 | 0 | 0 | 0 | 0 | 0 | 1 | -90 | 90 | 0.11762 | 0.050632 | -0.11762 | -0.055669
33 | 35 | 0.00061199 | 0.00018153 | 1.3134e-06 | 0 | 0 | 0 | 0 | 0 | 1 | -90 | 90 | 1.0488 | 0.4837 | -1.0488 | -0.48383
33 | 34 | 0.010731 | 0.0067213 | 8.6279e-07 | 0 | 0 | 0 | 0 | 0 | 1 | -90 | 90 | -1.3526 | -0.63085 | 1.3529 | 0.63092
35 | 41 | 0.0075973 | 0.0022536 | 1.6305e-05 | 0 | 0 | 0 | 0 | 0 | 1 | -90 | 90 | 1.0488 | 0.48383 | -1.0487 | -0.48541
34 | 38 | 0.018262 | 0.0054171 | 3.9193e-05 | 0 | 0 | 0 | 0 | 0 | 1 | -90 | 90 | -1.3529 | -0.63092 | 1.3533 | 0.62715
41 | 151 | 0.0039035 | 0.0011579 | 8.3776e-06 | 0 | 0 | 0 | 0 | 0 | 1 | -90 | 90 | 0.81442 | 0.37203 | -0.81439 | -0.37285
41 | 104 | 0.010208 | 0.006394 | 8.2077e-07 | 0 | 0 | 0 | 0 | 0 | 1 | -90 | 90 | 0.23428 | 0.11339 | -0.23427 | -0.11346
38 | 129 | 1.9892e-05 | 1.1201e-05 | 1.9415e-06 | 0 | 0 | 0 | 0 | 0 | 1 | -90 | 90 | 9.7404 | 4.4862 | -9.7404 | -4.4863
38 | 127 | 0.0027046 | 0.00080227 | 5.8046e-06 | 0 | 0 | 0 | 0 | 0 | 1 | -90 | 90 | 0.15489 | 0.07444 | -0.15489 | -0.075016
38 | 36 | 0.0055514 | 0.003126 | 0.00054183 | 0 | 0 | 0 | 0 | 0 | 1 | -90 | 90 | -11.2486 | -5.1877 | 11.2572 | 5.1387
111 | 128 | 0.00072935 | 0.0019613 | 1.3555e-06 | 0 | 0 | 0 | 0 | 0 | 1 | -90 | 90 | 8.3148 | 3.8067 | -8.3141 | -3.8051
111 | 171 | 0.000502 | 0.0013499 | 9.33e-07 | 0 | 0 | 0 | 0 | 0 | 1 | -90 | 90 | -9.5909 | -4.4241 | 9.5915 | 4.4255
111 | 189 | 0.013172 | 0.0082504 | 1.0591e-06 | 0 | 0 | 0 | 0 | 0 | 1 | -90 | 90 | 0.18861 | 0.09071 | -0.18861 | -0.090811
128 | 109 | 0.00017372 | 9.7823e-05 | 1.6956e-05 | 0 | 0 | 0 | 0 | 0 | 1 | -90 | 90 | 7.8904 | 3.5999 | -7.8903 | -3.6015
171 | 170 | 0.00068905 | 0.00038801 | 6.7253e-05 | 0 | 0 | 0 | 0 | 0 | 1 | -90 | 90 | -9.6653 | -4.4613 | 9.6661 | 4.455
189 | 37 | 0.00039138 | 0.00011609 | 8.3996e-07 | 0 | 0 | 0 | 0 | 0 | 1 | -90 | 90 | 0.079221 | 0.037834 | -0.079221 | -0.037918
36 | 176 | 8.5798e-05 | 0.00023072 | 1.5946e-07 | 0 | 0 | 0 | 0 | 0 | 1 | -90 | 90 | -11.2572 | -5.1387 | 11.2573 | 5.1391
176 | 137 | 0.00014846 | 8.36e-05 | 1.449e-05 | 0 | 0 | 0 | 0 | 0 | 1 | -90 | 90 | -11.6705 | -5.3392 | 11.6708 | 5.3379
37 | 190 | 0.0013467 | 0.00039946 | 2.8902e-06 | 0 | 0 | 0 | 0 | 0 | 1 | -90 | 90 | 0.079221 | 0.037918 | -0.079221 | -0.038204
190 | 191 | 0.00077096 | 0.00022869 | 1.6546e-06 | 0 | 0 | 0 | 0 | 0 | 1 | -90 | 90 | 0.079221 | 0.038204 | -0.079221 | -0.038369
129 | 130 | 0.00029183 | 0.00016433 | 2.8483e-05 | 0 | 0 | 0 | 0 | 0 | 1 | -90 | 90 | 9.7404 | 4.4863 | -9.7401 | -4.489
39 | 148 | 0.0037932 | 0.0011252 | 8.1408e-06 | 0 | 0 | 0 | 0 | 0 | 1 | -90 | 90 | 0.64608 | 0.3054 | -0.64606 | -0.30621
148 | 147 | 0.0021952 | 0.00065116 | 4.7112e-06 | 0 | 0 | 0 | 0 | 0 | 1 | -90 | 90 | 0.24851 | 0.11367 | -0.24851 | -0.11413
151 | 152 | 0.0069567 | 0.0020635 | 1.493e-05 | 0 | 0 | 0 | 0 | 0 | 1 | -90 | 90 | 0.70705 | 0.32086 | -0.70701 | -0.32233
137 | 134 | 0.00025972 | 0.00014625 | 2.535e-05 | 0 | 0 | 0 | 0 | 0 | 1 | -90 | 90 | -11.6708 | -5.3379 | 11.6712 | 5.3356
130 | 170 | 0.00019734 | 0.00011113 | 1.9261e-05 | 0 | 0 | 0 | 0 | 0 | 1 | -90 | 90 | 9.6663 | 4.4533 | -9.6661 | -4.455
147 | 100 | 0.0081775 | 0.0024257 | 1.755e-05 | 0 | 0 | 0 | 0 | 0 | 1 | -90 | 90 | 0.24851 | 0.11413 | -0.2485 | -0.11588
42 | 44 | 0.0016838 | 0.00049945 | 3.6136e-06 | 0 | 0 | 0 | 0 | 0 | 1 | -90 | 90 | -0.59896 | -0.28549 | 0.59896 | 0.28515
42 | 43 | 0.018792 | 0.011771 | 1.511e-06 | 0 | 0 | 0 | 0 | 0 | 1 | -90 | 90 | 0.39794 | 0.18814 | -0.39791 | -0.18826
44 | 46 | 0.0051306 | 0.0015219 | 1.1011e-05 | 0 | 0 | 0 | 0 | 0 | 1 | -90 | 90 | 0.17702 | 0.082842 | -0.17702 | -0.083911
44 | 47 | 0.03656 | 0.010845 | 7.8463e-05 | 0 | 0 | 0 | 0 | 0 | 1 | -90 | 90 | -0.96885 | -0.45514 | 0.96928 | 0.44765
44 | 49 | 0.02655 | 0.0078755 | 5.6981e-05 | 0 | 0 | 0 | 0 | 0 | 1 | -90 | 90 | 0.19286 | 0.087156 | -0.19285 | -0.092687
43 | 45 | 0.020554 | 0.0060971 | 4.4113e-05 | 0 | 0 | 0 | 0 | 0 | 1 | -90 | 90 | 0.39791 | 0.18826 | -0.39787 | -0.19254
46 | 150 | 0.0087497 | 0.0025954 | 1.8778e-05 | 0 | 0 | 0 | 0 | 0 | 1 | -90 | 90 | 0.17702 | 0.083911 | -0.17702 | -0.085734
47 | 180 | 0.00090914 | 0.00026968 | 1.9512e-06 | 0 | 0 | 0 | 0 | 0 | 1 | -90 | 90 | 0.31264 | 0.15123 | -0.31264 | -0.15142
47 | 48 | 0.096984 | 0.028768 | 0.00020814 | 0 | 0 | 0 | 0 | 0 | 1 | -90 | 90 | -1.2819 | -0.59888 | 1.2839 | 0.5792
49 | 90 | 0.0034199 | 0.0010145 | 7.3398e-06 | 0 | 0 | 0 | 0 | 0 | 1 | -90 | 90 | 0.19285 | 0.092687 | -0.19285 | -0.0934
45 | 186 | 0.00076518 | 0.00022697 | 1.6422e-06 | 0 | 0 | 0 | 0 | 0 | 1 | -90 | 90 | 0.39787 | 0.19254 | -0.39786 | -0.19269
48 | 179 | 0.0010038 | 0.00029776 | 2.1543e-06 | 0 | 0 | 0 | 0 | 0 | 1 | -90 | 90 | 0.35451 | 0.17148 | -0.3545 | -0.17169
48 | 50 | 0.060466 | 0.017936 | 0.00012977 | 0 | 0 | 0 | 0 | 0 | 1 | -90 | 90 | -1.6384 | -0.75068 | 1.6404 | 0.73861
50 | 59 | 0.038218 | 0.011337 | 8.2022e-05 | 0 | 0 | 0 | 0 | 0 | 1 | -90 | 90 | 1.4358 | 0.63182 | -1.4348 | -0.63955
50 | 86 | 0.053088 | 0.015747 | 0.00011393 | 0 | 0 | 0 | 0 | 0 | 1 | -90 | 90 | -3.0762 | -1.3704 | 3.0823 | 1.3611
59 | 184 | 0.00046547 | 0.00013807 | 9.9898e-07 | 0 | 0 | 0 | 0 | 0 | 1 | -90 | 90 | 0.52642 | 0.24842 | -0.52642 | -0.24852
59 | 56 | 0.048434 | 0.014367 | 0.00010395 | 0 | 0 | 0 | 0 | 0 | 1 | -90 | 90 | 0.90839 | 0.39112 | -0.9079 | -0.40112
86 | 158 | 0.016194 | 0.010143 | 1.3021e-06 | 0 | 0 | 0 | 0 | 0 | 1 | -90 | 90 | -3.0823 | -1.3611 | 3.0842 | 1.3621
184 | 64 | 0.00036868 | 0.00010936 | 7.9125e-07 | 0 | 0 | 0 | 0 | 0 | 1 | -90 | 90 | 0.21132 | 0.095909 | -0.21132 | -0.095986
56 | 88 | 0.02096 | 0.0062174 | 4.4984e-05 | 0 | 0 | 0 | 0 | 0 | 1 | -90 | 90 | 0.10851 | 0.047223 | -0.10851 | -0.051608
56 | 57 | 0.03962 | 0.011753 | 8.5032e-05 | 0 | 0 | 0 | 0 | 0 | 1 | -90 | 90 | 0.37323 | 0.16548 | -0.37316 | -0.17375
56 | 87 | 0.010399 | 0.0065136 | 8.3612e-07 | 0 | 0 | 0 | 0 | 0 | 1 | -90 | 90 | 0.16408 | 0.079387 | -0.16408 | -0.079467
56 | 55 | 0.084585 | 0.02509 | 0.00018153 | 0 | 0 | 0 | 0 | 0 | 1 | -90 | 90 | 0.26207 | 0.10903 | -0.262 | -0.1267
158 | 157 | 0.0082808 | 0.0051868 | 6.6581e-07 | 0 | 0 | 0 | 0 | 0 | 1 | -90 | 90 | -3.1729 | -1.4051 | 3.1739 | 1.4056
58 | 182 | 0.0016952 | 0.00050285 | 3.6382e-06 | 0 | 0 | 0 | 0 | 0 | 1 | -90 | 90 | 0.26854 | 0.12971 | -0.26854 | -0.13006
58 | 57 | 0.031209 | 0.0092576 | 6.6981e-05 | 0 | 0 | 0 | 0 | 0 | 1 | -90 | 90 | -0.26854 | -0.12971 | 0.26857 | 0.12319
57 | 85 | 0.00044934 | 0.00013329 | 9.6436e-07 | 0 | 0 | 0 | 0 | 0 | 1 | -90 | 90 | 0.10459 | 0.050563 | -0.10459 | -0.050657
88 | 89 | 0.0045181 | 0.0013402 | 9.6966e-06 | 0 | 0 | 0 | 0 | 0 | 1 | -90 | 90 | 0.10851 | 0.051608 | -0.10851 | -0.052553
55 | 54 | 0.00090324 | 0.00026793 | 1.9385e-06 | 0 | 0 | 0 | 0 | 0 | 1 | -90 | 90 | 0.262 | 0.1267 | -0.262 | -0.12689
64 | 63 | 0.024263 | 0.007197 | 5.2072e-05 | 0 | 0 | 0 | 0 | 0 | 1 | -90 | 90 | 0.21132 | 0.095986 | -0.21131 | -0.10106
62 | 63 | 0.0060963 | 0.0018083 | 1.3084e-05 | 0 | 0 | 0 | 0 | 0 | 1 | -90 | 90 | -0.21131 | -0.10234 | 0.21131 | 0.10106
66 | 67 | 0.0072226 | 0.004524 | 5.8073e-07 | 0 | 0 | 0 | 0 | 0 | 1 | -90 | 90 | -0.35831 | -0.17354 | 0.35832 | 0.17349
67 | 68 | 0.021366 | 0.0063377 | 4.5855e-05 | 0 | 0 | 0 | 0 | 0 | 1 | -90 | 90 | -0.35832 | -0.17349 | 0.35835 | 0.16894
68 | 71 | 0.026147 | 0.0077561 | 5.6117e-05 | 0 | 0 | 0 | 0 | 0 | 1 | -90 | 90 | 0.32517 | 0.15173 | -0.32513 | -0.1573
68 | 69 | 0.025223 | 0.007482 | 5.4134e-05 | 0 | 0 | 0 | 0 | 0 | 1 | -90 | 90 | 0.24145 | 0.11116 | -0.24144 | -0.11654
68 | 126 | 0.0025861 | 0.0007671 | 5.5501e-06 | 0 | 0 | 0 | 0 | 0 | 1 | -90 | 90 | 0.34746 | 0.16454 | -0.34746 | -0.16509
71 | 183 | 0.00078921 | 0.0002341 | 1.6938e-06 | 0 | 0 | 0 | 0 | 0 | 1 | -90 | 90 | 0.32513 | 0.1573 | -0.32513 | -0.15747
69 | 75 | 0.001861 | 0.00055202 | 3.994e-06 | 0 | 0 | 0 | 0 | 0 | 1 | -90 | 90 | 0.24144 | 0.11654 | -0.24144 | -0.11693
126 | 74 | 0.0037095 | 0.0011003 | 7.9611e-06 | 0 | 0 | 0 | 0 | 0 | 1 | -90 | 90 | 0.24537 | 0.11564 | -0.24537 | -0.11643
74 | 73 | 0.0074141 | 0.0021993 | 1.5912e-05 | 0 | 0 | 0 | 0 | 0 | 1 | -90 | 90 | 0.24537 | 0.11643 | -0.24536 | -0.11802
72 | 73 | 0.0038282 | 0.0011356 | 8.216e-06 | 0 | 0 | 0 | 0 | 0 | 1 | -90 | 90 | -0.24536 | -0.11883 | 0.24536 | 0.11802
80 | 149 | 0.0075297 | 0.0022335 | 1.616e-05 | 0 | 0 | 0 | 0 | 0 | 1 | -90 | 90 | 0.27046 | 0.12938 | -0.27045 | -0.13099
80 | 98 | 0.0057623 | 0.0017093 | 1.2367e-05 | 0 | 0 | 0 | 0 | 0 | 1 | -90 | 90 | 0.40673 | 0.1949 | -0.40672 | -0.19612
98 | 97 | 0.0040183 | 0.001192 | 8.624e-06 | 0 | 0 | 0 | 0 | 0 | 1 | -90 | 90 | 0.40672 | 0.19612 | -0.40671 | -0.19698
146 | 100 | 0.0019016 | 0.00056407 | 4.0811e-06 | 0 | 0 | 0 | 0 | 0 | 1 | -90 | 90 | -0.074888 | -0.03627 | 0.074888 | 0.035863
100 | 99 | 0.014531 | 0.0043102 | 3.1185e-05 | 0 | 0 | 0 | 0 | 0 | 1 | -90 | 90 | 0.17362 | 0.080019 | -0.17361 | -0.083125
155 | 156 | 0.0019532 | 0.00057938 | 4.1919e-06 | 0 | 0 | 0 | 0 | 0 | 1 | -90 | 90 | 3.5329 | 1.5785 | -3.5326 | -1.5788
155 | 154 | 0.0039755 | 0.0011792 | 8.5321e-06 | 0 | 0 | 0 | 0 | 0 | 1 | -90 | 90 | -3.5329 | -1.5785 | 3.5335 | 1.5778
156 | 157 | 0.0024334 | 0.00072182 | 5.2225e-06 | 0 | 0 | 0 | 0 | 0 | 1 | -90 | 90 | 3.462 | 1.5446 | -3.4617 | -1.545
154 | 94 | 0.024139 | 0.01512 | 1.9408e-06 | 0 | 0 | 0 | 0 | 0 | 1 | -90 | 90 | -3.626 | -1.6226 | 3.6298 | 1.6248
91 | 92 | 0.0039707 | 0.0011778 | 8.5217e-06 | 0 | 0 | 0 | 0 | 0 | 1 | -90 | 90 | 3.7221 | 1.6663 | -3.7214 | -1.6669
91 | 93 | 0.0042253 | 0.0012534 | 9.0683e-06 | 0 | 0 | 0 | 0 | 0 | 1 | -90 | 90 | -3.7992 | -1.7036 | 3.7999 | 1.703
92 | 94 | 0.0092198 | 0.0027349 | 1.9787e-05 | 0 | 0 | 0 | 0 | 0 | 1 | -90 | 90 | 3.7214 | 1.6669 | -3.7199 | -1.6684
93 | 96 | 0.020388 | 0.0060477 | 4.3756e-05 | 0 | 0 | 0 | 0 | 0 | 1 | -90 | 90 | -3.7999 | -1.703 | 3.8035 | 1.6997
96 | 144 | 0.0022674 | 0.00067259 | 4.8663e-06 | 0 | 0 | 0 | 0 | 0 | 1 | -90 | 90 | 0.26164 | 0.12624 | -0.26164 | -0.12672
96 | 95 | 0.010301 | 0.0074857 | 8.7797e-05 | 0 | 0 | 0 | 0 | 0 | 1 | -90 | 90 | -4.0651 | -1.8259 | 4.0672 | 1.8187
95 | 169 | 0.0010061 | 0.00029845 | 2.1594e-06 | 0 | 0 | 0 | 0 | 0 | 1 | -90 | 90 | 0.33604 | 0.16254 | -0.33604 | -0.16275
95 | 165 | 0.0019293 | 0.001402 | 1.6444e-05 | 0 | 0 | 0 | 0 | 0 | 1 | -90 | 90 | -4.4032 | -1.9813 | 4.4037 | 1.98
165 | 193 | 0.00047893 | 0.00014207 | 1.0279e-06 | 0 | 0 | 0 | 0 | 0 | 1 | -90 | 90 | 0.091109 | 0.044024 | -0.091109 | -0.044126
165 | 164 | 0.0015278 | 0.00086031 | 0.00014912 | 0 | 0 | 0 | 0 | 0 | 1 | -90 | 90 | -4.4948 | -2.024 | 4.4952 | 2.0095
164 | 163 | 0.0002052 | 0.00011555 | 2.0028e-05 | 0 | 0 | 0 | 0 | 0 | 1 | -90 | 90 | -4.4952 | -2.0095 | 4.4952 | 2.0075
163 | 114 | 0.00028101 | 0.00015824 | 2.7427e-05 | 0 | 0 | 0 | 0 | 0 | 1 | -90 | 90 | -5.2798 | -2.3875 | 5.2799 | 2.3848
99 | 162 | 0.004482 | 0.0013295 | 9.6192e-06 | 0 | 0 | 0 | 0 | 0 | 1 | -90 | 90 | 0.17361 | 0.083125 | -0.17361 | -0.084082
108 | 109 | 0.00034699 | 0.00019539 | 3.3868e-05 | 0 | 0 | 0 | 0 | 0 | 1 | -90 | 90 | -7.89 | -3.6047 | 7.8903 | 3.6015
114 | 115 | 0.00076457 | 0.00043053 | 7.4624e-05 | 0 | 0 | 0 | 0 | 0 | 1 | -90 | 90 | -5.2799 | -2.3848 | 5.2801 | 2.3776
115 | 192 | 0.00071233 | 0.0002113 | 1.5288e-06 | 0 | 0 | 0 | 0 | 0 | 1 | -90 | 90 | 0.39415 | 0.19074 | -0.39415 | -0.19089
115 | 167 | 0.0014075 | 0.00079255 | 0.00013737 | 0 | 0 | 0 | 0 | 0 | 1 | -90 | 90 | -5.6743 | -2.5683 | 5.6748 | 2.555
167 | 166 | 7.6808e-05 | 4.3251e-05 | 7.4967e-06 | 0 | 0 | 0 | 0 | 0 | 1 | -90 | 90 | -5.6748 | -2.555 | 5.6749 | 2.5543
166 | 140 | 9.7956e-05 | 5.5159e-05 | 9.5608e-06 | 0 | 0 | 0 | 0 | 0 | 1 | -90 | 90 | -6.0519 | -2.7369 | 6.052 | 2.736
134 | 136 | 0.0036599 | 0.0010856 | 7.8548e-06 | 0 | 0 | 0 | 0 | 0 | 1 | -90 | 90 | 0.079807 | 0.037871 | -0.079807 | -0.038652
140 | 141 | 0.014391 | 0.0042689 | 3.0886e-05 | 0 | 0 | 0 | 0 | 0 | 1 | -90 | 90 | 0.14172 | 0.065256 | -0.14172 | -0.068316
141 | 168 | 0.0015166 | 0.00044988 | 3.255e-06 | 0 | 0 | 0 | 0 | 0 | 1 | -90 | 90 | 0.14172 | 0.068316 | -0.14172 | -0.068639
174 | 178 | 0.0060517 | 0.0017951 | 1.2988e-05 | 0 | 0 | 0 | 0 | 0 | 1 | -90 | 90 | 0.11762 | 0.055669 | -0.11762 | -0.056965