## bus_data
BUS_I | BUS_TYPE | Pd | Qd | Gs | Bs | area | Vm | Va | baseKV | zone | Vmax | Vmin
1 | 1 | 0.36463 | 0.1766 | 0 | 0 | 1 | 0.99854 | 0.0043761 | 20 | 1 | 1.05 | 0.95
2 | 1 | 0 | 0 | 0 | 0 | 1 | 0.99854 | 0.0043319 | 20 | 1 | 1.05 | 0.95
3 | 1 | 0 | 0 | 0 | 0 | 1 | 0.99867 | 0.0031998 | 20 | 1 | 1.05 | 0.95
6 | 1 | 0 | 0 | 0 | 0 | 1 | 0.99896 | 0.00090448 | 20 | 1 | 1.05 | 0.95
100 | 1 | 0.087137 | 0.042203 | 0 | 0 | 1 | 0.99867 | 0.0032378 | 20 | 1 | 1.05 | 0.95
4 | 1 | 0 | 0 | 0 | 0 | 1 | 0.99795 | -0.022658 | 20 | 1 | 1.05 | 0.95
5 | 1 | 0 | 0 | 0 | 0 | 1 | 0.9981 | -0.02394 | 20 | 1 | 1.05 | 0.95
21 | 1 | 0.31138 | 0.15081 | 0 | 0 | 1 | 0.99791 | -0.022877 | 20 | 1 | 1.05 | 0.95
22 | 1 | 0.27015 | 0.13084 | 0 | 0 | 1 | 0.9981 | -0.02395 | 20 | 1 | 1.05 | 0.95
40 | 1 | 0.21831 | 0.10573 | 0 | 0 | 1 | 0.99898 | 0.00077924 | 20 | 1 | 1.05 | 0.95
23 | 1 | 0 | 0 | 0 | 0 | 1 | 0.99812 | -0.024168 | 20 | 1 | 1.05 | 0.95
38 | 1 | 0 | 0 | 0 | 0 | 1 | 0.99898 | 0.00075578 | 20 | 1 | 1.05 | 0.95
7 | 1 | 0.1804 | 0.087371 | 0 | 0 | 1 | 0.99888 | -0.02552 | 20 | 1 | 1.05 | 0.95
8 | 1 | 0 | 0 | 0 | 0 | 1 | 0.99887 | -0.025664 | 20 | 1 | 1.05 | 0.95
16 | 1 | 0.30842 | 0.14938 | 0 | 0 | 1 | 0.9998 | -0.0021911 | 20 | 1 | 1.05 | 0.95
11 | 1 | 0 | 0 | 0 | 0 | 1 | 0.99719 | -0.011153 | 20 | 1 | 1.05 | 0.95
12 | 1 | 0 | 0 | 0 | 0 | 1 | 0.99844 | -0.021997 | 20 | 1 | 1.05 | 0.95
18 | 1 | 0.15175 | 0.073496 | 0 | 0 | 1 | 0.99976 | -0.0018239 | 20 | 1 | 1.05 | 0.95
15 | 3 | 0 | 0 | 0 | 0 | 1 | 1 | 0 | 20 | 1 | 1.05 | 0.95
9 | 1 | 0 | 0 | 0 | 0 | 1 | 0.99668 | -0.0068278 | 20 | 1 | 1.05 | 0.95
105 | 1 | 0.27556 | 0.13346 | 0 | 0 | 1 | 0.99667 | -0.006729 | 20 | 1 | 1.05 | 0.95
10 | 1 | 0 | 0 | 0 | 0 | 1 | 0.99607 | -0.0015716 | 20 | 1 | 1.05 | 0.95
103 | 1 | 0.20739 | 0.10044 | 0 | 0 | 1 | 0.99603 | -0.0012772 | 20 | 1 | 1.05 | 0.95
83 | 1 | 0 | 0 | 0 | 0 | 1 | 0.99714 | -0.0107 | 20 | 1 | 1.05 | 0.95
109 | 1 | 0.24955 | 0.12086 | 0 | 0 | 1 | 0.99719 | -0.011142 | 20 | 1 | 1.05 | 0.95
104 | 1 | 0.31967 | 0.15482 | 0 | 0 | 1 | 0.99844 | -0.021946 | 20 | 1 | 1.05 | 0.95
97 | 1 | 0 | 0 | 0 | 0 | 1 | 0.99577 | 0.00096332 | 20 | 1 | 1.05 | 0.95
24 | 1 | 0 | 0 | 0 | 0 | 1 | 0.99496 | 0.0075186 | 20 | 1 | 1.05 | 0.95
25 | 1 | 0.1311 | 0.063495 | 0 | 0 | 1 | 0.99496 | 0.0075305 | 20 | 1 | 1.05 | 0.95
71 | 1 | 0 | 0 | 0 | 0 | 1 | 0.99499 | 0.0077349 | 20 | 1 | 1.05 | 0.95
81 | 1 | 0.089236 | 0.043219 | 0 | 0 | 1 | 0.9971 | -0.010309 | 20 | 1 | 1.05 | 0.95
13 | 1 | 0.21227 | 0.10281 | 0 | 0 | 1 | 0.99623 | 0.014808 | 20 | 1 | 1.05 | 0.95
14 | 1 | 0 | 0 | 0 | 0 | 1 | 0.99623 | 0.014787 | 20 | 1 | 1.05 | 0.95
19 | 1 | 0 | 0 | 0 | 0 | 1 | 0.99611 | 0.015877 | 20 | 1 | 1.05 | 0.95
20 | 1 | 0 | 0 | 0 | 0 | 1 | 0.99628 | 0.01436 | 20 | 1 | 1.05 | 0.95
63 | 1 | 0.63442 | 0.30726 | 0 | 0 | 1 | 0.99607 | 0.016255 | 20 | 1 | 1.05 | 0.95
102 | 1 | 0.67267 | 0.32579 | 0 | 0 | 1 | 0.99635 | 0.013742 | 20 | 1 | 1.05 | 0.95
17 | 1 | 0 | 0 | 0 | 0 | 1 | 0.99995 | -0.00019862 | 20 | 1 | 1.05 | 0.95
98 | 1 | 0.079687 | 0.038594 | 0 | 0 | 1 | 0.99983 | -0.00069799 | 20 | 1 | 1.05 | 0.95
87 | 1 | 0 | 0 | 0 | 0 | 1 | 0.9998 | -0.00080565 | 20 | 1 | 1.05 | 0.95
67 | 1 | 0 | 0 | 0 | 0 | 1 | 0.99639 | 0.013336 | 20 | 1 | 1.05 | 0.95
70 | 1 | 0.22354 | 0.10827 | 0 | 0 | 1 | 0.99497 | 0.0079624 | 20 | 1 | 1.05 | 0.95
72 | 1 | 0 | 0 | 0 | 0 | 1 | 0.9945 | 0.012051 | 20 | 1 | 1.05 | 0.95
73 | 1 | 0 | 0 | 0 | 0 | 1 | 0.99496 | 0.0080762 | 20 | 1 | 1.05 | 0.95
74 | 1 | 0 | 0 | 0 | 0 | 1 | 0.99531 | 0.004962 | 20 | 1 | 1.05 | 0.95
106 | 1 | 0.10727 | 0.051953 | 0 | 0 | 1 | 0.9945 | 0.012131 | 20 | 1 | 1.05 | 0.95
76 | 1 | 0.22496 | 0.10895 | 0 | 0 | 1 | 0.99495 | 0.0080859 | 20 | 1 | 1.05 | 0.95
75 | 1 | 0 | 0 | 0 | 0 | 1 | 0.99529 | 0.0051239 | 20 | 1 | 1.05 | 0.95
96 | 1 | 0.15017 | 0.072732 | 0 | 0 | 1 | 0.9953 | 0.0050726 | 20 | 1 | 1.05 | 0.95
113 | 1 | 0.10545 | 0.051072 | 0 | 0 | 1 | 0.99529 | 0.0051275 | 20 | 1 | 1.05 | 0.95
90 | 1 | 0.17602 | 0.08525 | 0 | 0 | 1 | 0.99432 | 0.013688 | 20 | 1 | 1.05 | 0.95
91 | 1 | 0 | 0 | 0 | 0 | 1 | 0.99433 | 0.013627 | 20 | 1 | 1.05 | 0.95
92 | 1 | 0 | 0 | 0 | 0 | 1 | 0.9944 | 0.012989 | 20 | 1 | 1.05 | 0.95
93 | 1 | 0 | 0 | 0 | 0 | 1 | 0.99431 | 0.013811 | 20 | 1 | 1.05 | 0.95
107 | 1 | 0.75082 | 0.36364 | 0 | 0 | 1 | 0.99425 | 0.014328 | 20 | 1 | 1.05 | 0.95
108 | 1 | 0 | 0 | 0 | 0 | 1 | 0.99417 | 0.015001 | 20 | 1 | 1.05 | 0.95
110 | 1 | 0.32755 | 0.15864 | 0 | 0 | 1 | 0.99414 | 0.015248 | 20 | 1 | 1.05 | 0.95
26 | 1 | 0.38443 | 0.18619 | 0 | 0 | 1 | 0.99689 | -0.01111 | 20 | 1 | 1.05 | 0.95
82 | 1 | 0 | 0 | 0 | 0 | 1 | 0.99706 | -0.010006 | 20 | 1 | 1.05 | 0.95
84 | 1 | 0 | 0 | 0 | 0 | 1 | 0.997 | -0.0094637 | 20 | 1 | 1.05 | 0.95
29 | 1 | 0.29689 | 0.14379 | 0 | 0 | 1 | 0.9973 | -0.0059863 | 20 | 1 | 1.05 | 0.95
30 | 1 | 0 | 0 | 0 | 0 | 1 | 0.99731 | -0.0060539 | 20 | 1 | 1.05 | 0.95
31 | 1 | 0 | 0 | 0 | 0 | 1 | 0.99729 | -0.00587 | 20 | 1 | 1.05 | 0.95
32 | 1 | 0 | 0 | 0 | 0 | 1 | 0.99733 | -0.0062129 | 20 | 1 | 1.05 | 0.95
33 | 1 | 0 | 0 | 0 | 0 | 1 | 0.99723 | -0.0053287 | 20 | 1 | 1.05 | 0.95
34 | 1 | 0.17011 | 0.082388 | 0 | 0 | 1 | 0.99733 | -0.0062354 | 20 | 1 | 1.05 | 0.95
35 | 1 | 0.23388 | 0.11328 | 0 | 0 | 1 | 0.99722 | -0.0052879 | 20 | 1 | 1.05 | 0.95
43 | 1 | 0 | 0 | 0 | 0 | 1 | 0.99736 | -0.0064675 | 20 | 1 | 1.05 | 0.95
44 | 1 | 0 | 0 | 0 | 0 | 1 | 0.99691 | -0.0023215 | 20 | 1 | 1.05 | 0.95
42 | 1 | 0 | 0 | 0 | 0 | 1 | 0.99796 | -0.011919 | 20 | 1 | 1.05 | 0.95
36 | 1 | 0 | 0 | 0 | 0 | 1 | 0.99901 | 0.00055111 | 20 | 1 | 1.05 | 0.95
37 | 1 | 0.10564 | 0.051165 | 0 | 0 | 1 | 0.99902 | 0.00041548 | 20 | 1 | 1.05 | 0.95
39 | 1 | 0 | 0 | 0 | 0 | 1 | 0.99905 | 0.00023568 | 20 | 1 | 1.05 | 0.95
59 | 1 | 0 | 0 | 0 | 0 | 1 | 0.99911 | -0.00024939 | 20 | 1 | 1.05 | 0.95
61 | 1 | 0.20732 | 0.10041 | 0 | 0 | 1 | 0.9991 | -0.00016391 | 20 | 1 | 1.05 | 0.95
57 | 1 | 0 | 0 | 0 | 0 | 1 | 0.9993 | -0.0018057 | 20 | 1 | 1.05 | 0.95
41 | 1 | 1.3502 | 0.65393 | 0 | 0 | 1 | 0.99784 | -0.010822 | 20 | 1 | 1.05 | 0.95
46 | 1 | 0 | 0 | 0 | 0 | 1 | 0.99852 | -0.0059317 | 20 | 1 | 1.05 | 0.95
89 | 1 | 0.13663 | 0.066173 | 0 | 0 | 1 | 0.99681 | -0.001417 | 20 | 1 | 1.05 | 0.95
45 | 1 | 0 | 0 | 0 | 0 | 1 | 0.99886 | -0.0045846 | 20 | 1 | 1.05 | 0.95
55 | 1 | 0 | 0 | 0 | 0 | 1 | 0.999 | -0.0040411 | 20 | 1 | 1.05 | 0.95
60 | 1 | 0.58479 | 0.28323 | 0 | 0 | 1 | 0.99883 | -0.0042682 | 20 | 1 | 1.05 | 0.95
47 | 1 | 0 | 0 | 0 | 0 | 1 | 0.99819 | -0.0029124 | 20 | 1 | 1.05 | 0.95
62 | 1 | 0.16643 | 0.080608 | 0 | 0 | 1 | 0.99852 | -0.0058774 | 20 | 1 | 1.05 | 0.95
48 | 1 | 0 | 0 | 0 | 0 | 1 | 0.99715 | 0.0063874 | 20 | 1 | 1.05 | 0.95
99 | 1 | 0.21533 | 0.10429 | 0 | 0 | 1 | 0.99817 | -0.0027697 | 20 | 1 | 1.05 | 0.95
49 | 1 | 0 | 0 | 0 | 0 | 1 | 0.99713 | 0.0066242 | 20 | 1 | 1.05 | 0.95
50 | 1 | 0 | 0 | 0 | 0 | 1 | 0.99678 | 0.0097556 | 20 | 1 | 1.05 | 0.95
101 | 1 | 0.78881 | 0.38204 | 0 | 0 | 1 | 0.99708 | 0.0070425 | 20 | 1 | 1.05 | 0.95
111 | 1 | 0.31147 | 0.15085 | 0 | 0 | 1 | 0.99713 | 0.0066518 | 20 | 1 | 1.05 | 0.95
95 | 1 | 0 | 0 | 0 | 0 | 1 | 0.9967 | 0.01036 | 20 | 1 | 1.05 | 0.95
69 | 1 | 0.10639 | 0.051525 | 0 | 0 | 1 | 0.99671 | 0.010445 | 20 | 1 | 1.05 | 0.95
88 | 1 | 0.2013 | 0.097494 | 0 | 0 | 1 | 0.99677 | -0.0010198 | 20 | 1 | 1.05 | 0.95
53 | 1 | 0.10016 | 0.04851 | 0 | 0 | 1 | 0.99907 | -0.0037703 | 20 | 1 | 1.05 | 0.95
112 | 1 | 0.14154 | 0.068552 | 0 | 0 | 1 | 0.9967 | 0.010367 | 20 | 1 | 1.05 | 0.95
68 | 1 | 0 | 0 | 0 | 0 | 1 | 0.99661 | 0.01131 | 20 | 1 | 1.05 | 0.95
51 | 1 | 0.58231 | 0.28202 | 0 | 0 | 1 | 0.99912 | -0.0035633 | 20 | 1 | 1.05 | 0.95
52 | 1 | 0.098149 | 0.047536 | 0 | 0 | 1 | 0.99915 | -0.0034209 | 20 | 1 | 1.05 | 0.95
54 | 1 | 0.083399 | 0.040392 | 0 | 0 | 1 | 0.99926 | -0.0030225 | 20 | 1 | 1.05 | 0.95
56 | 1 | 0 | 0 | 0 | 0 | 1 | 0.99938 | -0.0025083 | 20 | 1 | 1.05 | 0.95
58 | 1 | 0 | 0 | 0 | 0 | 1 | 0.99975 | -0.0010287 | 20 | 1 | 1.05 | 0.95
85 | 1 | 0.073047 | 0.035378 | 0 | 0 | 1 | 0.99929 | -0.0017761 | 20 | 1 | 1.05 | 0.95
86 | 1 | 0.074387 | 0.036027 | 0 | 0 | 1 | 0.99975 | -0.0010039 | 20 | 1 | 1.05 | 0.95
64 | 1 | 0.87002 | 0.42137 | 0 | 0 | 1 | 0.99648 | 0.01254 | 20 | 1 | 1.05 | 0.95
65 | 1 | 0 | 0 | 0 | 0 | 1 | 0.99648 | 0.012562 | 20 | 1 | 1.05 | 0.95
66 | 1 | 0 | 0 | 0 | 0 | 1 | 0.9966 | 0.01144 | 20 | 1 | 1.05 | 0.95
77 | 1 | 0.92848 | 0.44968 | 0 | 0 | 1 | 0.99612 | 0.0050648 | 20 | 1 | 1.05 | 0.95
78 | 1 | 1.0717 | 0.51903 | 0 | 0 | 1 | 0.99614 | 0.0048628 | 20 | 1 | 1.05 | 0.95
79 | 1 | 0 | 0 | 0 | 0 | 1 | 0.99615 | 0.0047804 | 20 | 1 | 1.05 | 0.95
80 | 1 | 0 | 0 | 0 | 0 | 1 | 0.9967 | -0.00035054 | 20 | 1 | 1.05 | 0.95
114 | 1 | 0.37823 | 0.18319 | 0 | 0 | 1 | 0.997 | -0.0094434 | 20 | 1 | 1.05 | 0.95

## generator_data
GEN_BUS | PG | QG | QMAX | QMIN | VG | MBASE | GEN_STATUS | PMAX | PMIN
15 | 16.5396 | 7.7881 | 10 | -10 | 1 | 100 | 1 | 10 | 0

## branch_data
F_BUS | T_BUS | BR_R | BR_X | BR_B | RATE_A | RATE_B | RATE_C | TAP | SHIFT | BR_STATUS | ANGMIN | ANGMAX | P_in | Q_in | P_out | Q_out
1 | 2 | 0.001125 | 0.0003337 | 2.4144e-06 | 0 | 0 | 0 | 0 | 0 | 1 | -90 | 90 | -0.36463 | -0.1766 | 0.36464 | 0.17636
2 | 3 | 0.030336 | 0.0089986 | 6.5107e-05 | 0 | 0 | 0 | 0 | 0 | 1 | -90 | 90 | -0.36464 | -0.17636 | 0.36468 | 0.16988
3 | 6 | 0.056164 | 0.01666 | 0.00012054 | 0 | 0 | 0 | 0 | 0 | 1 | -90 | 90 | -0.45182 | -0.21119 | 0.45196 | 0.19921
3 | 100 | 0.0041609 | 0.0012342 | 8.9299e-06 | 0 | 0 | 0 | 0 | 0 | 1 | -90 | 90 | 0.087138 | 0.041312 | -0.087137 | -0.042203
6 | 40 | 0.0033673 | 0.00099884 | 7.2268e-06 | 0 | 0 | 0 | 0 | 0 | 1 | -90 | 90 | -0.45196 | -0.19921 | 0.45197 | 0.19849
4 | 5 | 0.041277 | 0.012244 | 8.8587e-05 | 0 | 0 | 0 | 0 | 0 | 1 | -90 | 90 | -0.31139 | -0.15075 | 0.31144 | 0.14194
4 | 21 | 0.0085895 | 0.0053802 | 6.9063e-07 | 0 | 0 | 0 | 0 | 0 | 1 | -90 | 90 | 0.31139 | 0.15075 | -0.31138 | -0.15081
5 | 22 | 0.00037602 | 0.00011154 | 8.0701e-07 | 0 | 0 | 0 | 0 | 0 | 1 | -90 | 90 | -0.31144 | -0.14194 | 0.31144 | 0.14186
22 | 23 | 0.0037902 | 0.0011243 | 8.1343e-06 | 0 | 0 | 0 | 0 | 0 | 1 | -90 | 90 | -0.58159 | -0.2727 | 0.58161 | 0.27189
40 | 38 | 0.00038782 | 0.00011504 | 8.3232e-07 | 0 | 0 | 0 | 0 | 0 | 1 | -90 | 90 | -0.67028 | -0.30423 | 0.67028 | 0.30414
23 | 104 | 0.041736 | 0.026142 | 3.3558e-06 | 0 | 0 | 0 | 0 | 0 | 1 | -90 | 90 | -0.58161 | -0.27189 | 0.58178 | 0.27167
38 | 36 | 0.0033967 | 0.0010076 | 7.2899e-06 | 0 | 0 | 0 | 0 | 0 | 1 | -90 | 90 | -0.67028 | -0.30414 | 0.6703 | 0.30342
7 | 8 | 0.00020455 | 0.00014865 | 1.7434e-06 | 0 | 0 | 0 | 0 | 0 | 1 | -90 | 90 | 4.6968 | 2.1888 | -4.6968 | -2.1889
7 | 16 | 0.012313 | 0.014084 | 2.0226e-06 | 0 | 0 | 0 | 0 | 0 | 1 | -90 | 90 | -4.8772 | -2.2762 | 4.8808 | 2.2801
8 | 11 | 0.038825 | 0.011516 | 8.3324e-05 | 0 | 0 | 0 | 0 | 0 | 1 | -90 | 90 | 3.7949 | 1.7713 | -3.7881 | -1.7776
8 | 12 | 0.041297 | 0.01225 | 8.8631e-05 | 0 | 0 | 0 | 0 | 0 | 1 | -90 | 90 | 0.90187 | 0.41765 | -0.90145 | -0.42637
16 | 18 | 0.024803 | 0.0073574 | 5.3232e-05 | 0 | 0 | 0 | 0 | 0 | 1 | -90 | 90 | 0.15176 | 0.068178 | -0.15175 | -0.073496
16 | 15 | 0.0027607 | 0.0020063 | 2.3531e-05 | 0 | 0 | 0 | 0 | 0 | 1 | -90 | 90 | -5.341 | -2.4976 | 5.342 | 2.496
11 | 83 | 0.0051006 | 0.001513 | 1.0947e-05 | 0 | 0 | 0 | 0 | 0 | 1 | -90 | 90 | 0.8521 | 0.40657 | -0.85205 | -0.40765
11 | 109 | 0.00043621 | 0.00012939 | 9.3618e-07 | 0 | 0 | 0 | 0 | 0 | 1 | -90 | 90 | 0.24955 | 0.12077 | -0.24955 | -0.12086
11 | 9 | 0.016487 | 0.0048905 | 3.5384e-05 | 0 | 0 | 0 | 0 | 0 | 1 | -90 | 90 | 2.6865 | 1.2502 | -2.685 | -1.2533
12 | 104 | 0.00055725 | 0.0001653 | 1.196e-06 | 0 | 0 | 0 | 0 | 0 | 1 | -90 | 90 | 0.90145 | 0.42637 | -0.90145 | -0.42649
15 | 17 | 0.00034221 | 0.0001927 | 8.3502e-06 | 0 | 0 | 0 | 0 | 0 | 1 | -90 | 90 | 11.1976 | 5.2921 | -11.1971 | -5.2927
9 | 105 | 0.0033363 | 0.00098964 | 7.1602e-06 | 0 | 0 | 0 | 0 | 0 | 1 | -90 | 90 | 0.27556 | 0.13275 | -0.27556 | -0.13346
9 | 10 | 0.02231 | 0.0066177 | 4.7881e-05 | 0 | 0 | 0 | 0 | 0 | 1 | -90 | 90 | 2.4094 | 1.1206 | -2.4078 | -1.1248
10 | 103 | 0.0012411 | 0.00036815 | 2.6636e-06 | 0 | 0 | 0 | 0 | 0 | 1 | -90 | 90 | 2.4078 | 1.1248 | -2.4078 | -1.1251
103 | 97 | 0.010397 | 0.0030841 | 2.2314e-05 | 0 | 0 | 0 | 0 | 0 | 1 | -90 | 90 | 2.2004 | 1.0246 | -2.1998 | -1.0267
83 | 81 | 0.0043579 | 0.0012927 | 9.3528e-06 | 0 | 0 | 0 | 0 | 0 | 1 | -90 | 90 | 0.85205 | 0.40765 | -0.85201 | -0.40857
97 | 74 | 0.018391 | 0.0054552 | 3.9469e-05 | 0 | 0 | 0 | 0 | 0 | 1 | -90 | 90 | 2.1998 | 1.0267 | -2.1987 | -1.0302
24 | 25 | 0.0008386 | 0.00024875 | 1.7998e-06 | 0 | 0 | 0 | 0 | 0 | 1 | -90 | 90 | 0.1311 | 0.063317 | -0.1311 | -0.063495
24 | 71 | 0.019798 | 0.012401 | 1.5918e-06 | 0 | 0 | 0 | 0 | 0 | 1 | -90 | 90 | -0.1311 | -0.063317 | 0.13111 | 0.063162
71 | 72 | 0.031314 | 0.0092888 | 6.7206e-05 | 0 | 0 | 0 | 0 | 0 | 1 | -90 | 90 | 1.3627 | 0.63894 | -1.362 | -0.64538
71 | 73 | 0.014526 | 0.0043088 | 3.1175e-05 | 0 | 0 | 0 | 0 | 0 | 1 | -90 | 90 | 0.22497 | 0.10579 | -0.22496 | -0.10887
71 | 74 | 0.014246 | 0.0042257 | 3.0574e-05 | 0 | 0 | 0 | 0 | 0 | 1 | -90 | 90 | -1.9424 | -0.91411 | 1.943 | 0.91128
71 | 70 | 0.0096044 | 0.002849 | 2.0613e-05 | 0 | 0 | 0 | 0 | 0 | 1 | -90 | 90 | 0.22355 | 0.10623 | -0.22354 | -0.10827
81 | 82 | 0.003778 | 0.0011207 | 8.1083e-06 | 0 | 0 | 0 | 0 | 0 | 1 | -90 | 90 | 0.76278 | 0.36535 | -0.76275 | -0.36615
13 | 14 | 0.00091926 | 0.00027268 | 1.9729e-06 | 0 | 0 | 0 | 0 | 0 | 1 | -90 | 90 | -0.21227 | -0.10281 | 0.21227 | 0.10261
14 | 19 | 0.016258 | 0.0048227 | 3.4893e-05 | 0 | 0 | 0 | 0 | 0 | 1 | -90 | 90 | 0.63453 | 0.30266 | -0.63445 | -0.3061
14 | 20 | 0.004819 | 0.0014295 | 1.0342e-05 | 0 | 0 | 0 | 0 | 0 | 1 | -90 | 90 | -0.8468 | -0.40527 | 0.84684 | 0.40425
19 | 63 | 0.0055199 | 0.0016374 | 1.1847e-05 | 0 | 0 | 0 | 0 | 0 | 1 | -90 | 90 | 0.63445 | 0.3061 | -0.63442 | -0.30726
20 | 102 | 0.0070256 | 0.002084 | 1.5078e-05 | 0 | 0 | 0 | 0 | 0 | 1 | -90 | 90 | -0.84684 | -0.40425 | 0.8469 | 0.40278
102 | 67 | 0.0025343 | 0.00075175 | 5.4391e-06 | 0 | 0 | 0 | 0 | 0 | 1 | -90 | 90 | -1.5196 | -0.72857 | 1.5196 | 0.72805
17 | 98 | 0.00086151 | 0.00048512 | 2.1021e-05 | 0 | 0 | 0 | 0 | 0 | 1 | -90 | 90 | 11.1971 | 5.2927 | -11.1958 | -5.294
98 | 87 | 0.0001871 | 0.00010536 | 4.5655e-06 | 0 | 0 | 0 | 0 | 0 | 1 | -90 | 90 | 11.1161 | 5.2554 | -11.1158 | -5.2557
87 | 58 | 0.0003879 | 0.00021843 | 9.465e-06 | 0 | 0 | 0 | 0 | 0 | 1 | -90 | 90 | 11.1158 | 5.2557 | -11.1152 | -5.2563
67 | 65 | 0.0048452 | 0.0014372 | 1.0399e-05 | 0 | 0 | 0 | 0 | 0 | 1 | -90 | 90 | -1.5196 | -0.72805 | 1.5198 | 0.72706
72 | 106 | 0.00057216 | 0.00016972 | 1.2279e-06 | 0 | 0 | 0 | 0 | 0 | 1 | -90 | 90 | 1.362 | 0.64538 | -1.362 | -0.64549
73 | 76 | 0.00039756 | 0.00011793 | 8.5323e-07 | 0 | 0 | 0 | 0 | 0 | 1 | -90 | 90 | 0.22496 | 0.10887 | -0.22496 | -0.10895
74 | 75 | 0.01549 | 0.0045948 | 3.3244e-05 | 0 | 0 | 0 | 0 | 0 | 1 | -90 | 90 | 0.10545 | 0.047714 | -0.10545 | -0.051007
74 | 96 | 0.0069684 | 0.002067 | 1.4955e-05 | 0 | 0 | 0 | 0 | 0 | 1 | -90 | 90 | 0.15017 | 0.071251 | -0.15017 | -0.072732
106 | 92 | 0.0066701 | 0.0019785 | 1.4315e-05 | 0 | 0 | 0 | 0 | 0 | 1 | -90 | 90 | 1.2547 | 0.59354 | -1.2546 | -0.59492
75 | 113 | 0.00030816 | 9.141e-05 | 6.6137e-07 | 0 | 0 | 0 | 0 | 0 | 1 | -90 | 90 | 0.10545 | 0.051007 | -0.10545 | -0.051072
90 | 91 | 0.0032022 | 0.00094986 | 6.8724e-06 | 0 | 0 | 0 | 0 | 0 | 1 | -90 | 90 | -0.17602 | -0.08525 | 0.17602 | 0.08457
91 | 92 | 0.0049313 | 0.0014628 | 1.0583e-05 | 0 | 0 | 0 | 0 | 0 | 1 | -90 | 90 | -1.2545 | -0.59594 | 1.2546 | 0.59492
91 | 93 | 0.0016599 | 0.00049239 | 3.5625e-06 | 0 | 0 | 0 | 0 | 0 | 1 | -90 | 90 | 1.0785 | 0.51137 | -1.0785 | -0.51171
93 | 107 | 0.006357 | 0.0018857 | 1.3643e-05 | 0 | 0 | 0 | 0 | 0 | 1 | -90 | 90 | 0.75087 | 0.3623 | -0.75082 | -0.36364
93 | 108 | 0.036572 | 0.010848 | 7.8489e-05 | 0 | 0 | 0 | 0 | 0 | 1 | -90 | 90 | 0.32761 | 0.14941 | -0.32756 | -0.15715
108 | 110 | 0.0070355 | 0.0020869 | 1.5099e-05 | 0 | 0 | 0 | 0 | 0 | 1 | -90 | 90 | 0.32756 | 0.15715 | -0.32755 | -0.15864
26 | 82 | 0.034985 | 0.021914 | 2.813e-06 | 0 | 0 | 0 | 0 | 0 | 1 | -90 | 90 | -0.38443 | -0.18619 | 0.38449 | 0.18595
82 | 84 | 0.013543 | 0.0040171 | 2.9065e-05 | 0 | 0 | 0 | 0 | 0 | 1 | -90 | 90 | 0.37826 | 0.1802 | -0.37823 | -0.18308
84 | 114 | 0.0004954 | 0.00014695 | 1.0632e-06 | 0 | 0 | 0 | 0 | 0 | 1 | -90 | 90 | 0.37823 | 0.18308 | -0.37823 | -0.18319
29 | 30 | 0.0012606 | 0.00037392 | 2.7054e-06 | 0 | 0 | 0 | 0 | 0 | 1 | -90 | 90 | -0.5308 | -0.25072 | 0.5308 | 0.25045
29 | 31 | 0.005295 | 0.0015707 | 1.1364e-05 | 0 | 0 | 0 | 0 | 0 | 1 | -90 | 90 | 0.2339 | 0.10693 | -0.2339 | -0.10806
30 | 32 | 0.0029772 | 0.00088311 | 6.3895e-06 | 0 | 0 | 0 | 0 | 0 | 1 | -90 | 90 | -0.5308 | -0.25045 | 0.53081 | 0.24982
31 | 33 | 0.022853 | 0.0067789 | 4.9047e-05 | 0 | 0 | 0 | 0 | 0 | 1 | -90 | 90 | 0.2339 | 0.10806 | -0.23389 | -0.11293
32 | 34 | 0.0004235 | 0.00012562 | 9.0891e-07 | 0 | 0 | 0 | 0 | 0 | 1 | -90 | 90 | -0.53081 | -0.24982 | 0.53081 | 0.24973
33 | 35 | 0.0016217 | 0.00048104 | 3.4804e-06 | 0 | 0 | 0 | 0 | 0 | 1 | -90 | 90 | 0.23389 | 0.11293 | -0.23388 | -0.11328
34 | 43 | 0.0032537 | 0.00096513 | 6.9829e-06 | 0 | 0 | 0 | 0 | 0 | 1 | -90 | 90 | -0.70092 | -0.33212 | 0.70094 | 0.33143
43 | 44 | 0.016746 | 0.0049672 | 3.5939e-05 | 0 | 0 | 0 | 0 | 0 | 1 | -90 | 90 | 2.3409 | 1.1223 | -2.3398 | -1.1255
43 | 42 | 0.017233 | 0.0051118 | 3.6985e-05 | 0 | 0 | 0 | 0 | 0 | 1 | -90 | 90 | -3.0419 | -1.4537 | 3.0438 | 1.4506
44 | 89 | 0.0036327 | 0.0010776 | 7.7964e-06 | 0 | 0 | 0 | 0 | 0 | 1 | -90 | 90 | 2.3398 | 1.1255 | -2.3396 | -1.1262
42 | 46 | 0.0095149 | 0.0069145 | 8.1098e-05 | 0 | 0 | 0 | 0 | 0 | 1 | -90 | 90 | -4.3942 | -2.103 | 4.3965 | 2.0965
42 | 41 | 0.0075497 | 0.0022395 | 1.6203e-05 | 0 | 0 | 0 | 0 | 0 | 1 | -90 | 90 | 1.3504 | 0.65237 | -1.3502 | -0.65393
36 | 37 | 0.0022641 | 0.00067161 | 4.8592e-06 | 0 | 0 | 0 | 0 | 0 | 1 | -90 | 90 | -0.6703 | -0.30342 | 0.67032 | 0.30294
37 | 39 | 0.0025326 | 0.00075126 | 5.4355e-06 | 0 | 0 | 0 | 0 | 0 | 1 | -90 | 90 | -0.77596 | -0.3541 | 0.77598 | 0.35357
39 | 59 | 0.0068899 | 0.0020437 | 1.4787e-05 | 0 | 0 | 0 | 0 | 0 | 1 | -90 | 90 | -0.77598 | -0.35357 | 0.77603 | 0.35211
59 | 61 | 0.0038685 | 0.0011475 | 8.3025e-06 | 0 | 0 | 0 | 0 | 0 | 1 | -90 | 90 | 0.20732 | 0.099582 | -0.20732 | -0.10041
59 | 57 | 0.017147 | 0.0050862 | 3.6799e-05 | 0 | 0 | 0 | 0 | 0 | 1 | -90 | 90 | -0.98335 | -0.45169 | 0.98355 | 0.44807
57 | 85 | 0.0038797 | 0.0011508 | 8.3265e-06 | 0 | 0 | 0 | 0 | 0 | 1 | -90 | 90 | 0.073047 | 0.034547 | -0.073047 | -0.035378
57 | 56 | 0.0072716 | 0.002157 | 1.5606e-05 | 0 | 0 | 0 | 0 | 0 | 1 | -90 | 90 | -1.0566 | -0.48262 | 1.0567 | 0.48109
46 | 47 | 0.0074317 | 0.0022044 | 1.595e-05 | 0 | 0 | 0 | 0 | 0 | 1 | -90 | 90 | 3.9609 | 1.8809 | -3.9594 | -1.882
46 | 62 | 0.0030564 | 0.00090663 | 6.5596e-06 | 0 | 0 | 0 | 0 | 0 | 1 | -90 | 90 | 0.16643 | 0.079954 | -0.16643 | -0.080608
46 | 45 | 0.0031421 | 0.0017693 | 7.6669e-05 | 0 | 0 | 0 | 0 | 0 | 1 | -90 | 90 | -8.5238 | -4.0573 | 8.5266 | 4.0513
89 | 88 | 0.0016935 | 0.00050233 | 3.6345e-06 | 0 | 0 | 0 | 0 | 0 | 1 | -90 | 90 | 2.2029 | 1.06 | -2.2028 | -1.0603
45 | 55 | 0.001185 | 0.0006673 | 2.8916e-05 | 0 | 0 | 0 | 0 | 0 | 1 | -90 | 90 | -9.1114 | -4.3334 | 9.1126 | 4.3312
45 | 60 | 0.0050445 | 0.0014963 | 1.0826e-05 | 0 | 0 | 0 | 0 | 0 | 1 | -90 | 90 | 0.58481 | 0.28215 | -0.58479 | -0.28323
55 | 53 | 0.00058904 | 0.00033169 | 1.4373e-05 | 0 | 0 | 0 | 0 | 0 | 1 | -90 | 90 | -9.1126 | -4.3312 | 9.1132 | 4.3301
47 | 48 | 0.024076 | 0.0071415 | 5.167e-05 | 0 | 0 | 0 | 0 | 0 | 1 | -90 | 90 | 3.7441 | 1.7791 | -3.74 | -1.783
47 | 99 | 0.0062399 | 0.0018509 | 1.3392e-05 | 0 | 0 | 0 | 0 | 0 | 1 | -90 | 90 | 0.21533 | 0.10295 | -0.21533 | -0.10429
48 | 49 | 0.0071434 | 0.0021189 | 1.5331e-05 | 0 | 0 | 0 | 0 | 0 | 1 | -90 | 90 | 0.31148 | 0.14915 | -0.31147 | -0.15068
48 | 50 | 0.012385 | 0.0036739 | 2.6581e-05 | 0 | 0 | 0 | 0 | 0 | 1 | -90 | 90 | 2.6396 | 1.2534 | -2.6385 | -1.2557
48 | 101 | 0.0077214 | 0.0022904 | 1.6571e-05 | 0 | 0 | 0 | 0 | 0 | 1 | -90 | 90 | 0.78887 | 0.38041 | -0.78881 | -0.38204
49 | 111 | 0.00082091 | 0.00024351 | 1.7618e-06 | 0 | 0 | 0 | 0 | 0 | 1 | -90 | 90 | 0.31147 | 0.15068 | -0.31147 | -0.15085
50 | 95 | 0.049432 | 0.014663 | 0.00010609 | 0 | 0 | 0 | 0 | 0 | 1 | -90 | 90 | 0.14155 | 0.05791 | -0.14154 | -0.068447
50 | 69 | 0.0026146 | 0.00077558 | 5.6114e-06 | 0 | 0 | 0 | 0 | 0 | 1 | -90 | 90 | 2.497 | 1.1978 | -2.4968 | -1.1983
95 | 112 | 0.00049339 | 0.00014636 | 1.0589e-06 | 0 | 0 | 0 | 0 | 0 | 1 | -90 | 90 | 0.14154 | 0.068447 | -0.14154 | -0.068552
69 | 68 | 0.0034236 | 0.0010155 | 7.3476e-06 | 0 | 0 | 0 | 0 | 0 | 1 | -90 | 90 | 2.3904 | 1.1468 | -2.3902 | -1.1475
88 | 80 | 0.003141 | 0.00093171 | 6.7411e-06 | 0 | 0 | 0 | 0 | 0 | 1 | -90 | 90 | 2.0015 | 0.96285 | -2.0014 | -0.96348
53 | 51 | 0.00044528 | 0.00025074 | 1.0865e-05 | 0 | 0 | 0 | 0 | 0 | 1 | -90 | 90 | -9.2134 | -4.3786 | 9.2138 | 4.3778
68 | 66 | 0.00051086 | 0.00015154 | 1.0964e-06 | 0 | 0 | 0 | 0 | 0 | 1 | -90 | 90 | 2.3902 | 1.1475 | -2.3901 | -1.1476
51 | 52 | 0.00028947 | 0.000163 | 7.0633e-06 | 0 | 0 | 0 | 0 | 0 | 1 | -90 | 90 | -9.7962 | -4.6598 | 9.7965 | 4.6593
52 | 54 | 0.00080178 | 0.00045149 | 1.9564e-05 | 0 | 0 | 0 | 0 | 0 | 1 | -90 | 90 | -9.8946 | -4.7069 | 9.8956 | 4.7054
54 | 56 | 0.0010246 | 0.00057698 | 2.5002e-05 | 0 | 0 | 0 | 0 | 0 | 1 | -90 | 90 | -9.979 | -4.7458 | 9.9803 | 4.744
56 | 58 | 0.0025983 | 0.0014631 | 6.3401e-05 | 0 | 0 | 0 | 0 | 0 | 1 | -90 | 90 | -11.037 | -5.2251 | 11.0408 | 5.221
58 | 86 | 0.0031831 | 0.0009442 | 6.8314e-06 | 0 | 0 | 0 | 0 | 0 | 1 | -90 | 90 | 0.074387 | 0.035345 | -0.074387 | -0.036027
64 | 65 | 0.0001372 | 4.0698e-05 | 2.9446e-07 | 0 | 0 | 0 | 0 | 0 | 1 | -90 | 90 | 1.5198 | 0.72703 | -1.5198 | -0.72706
64 | 66 | 0.004345 | 0.0012889 | 9.3252e-06 | 0 | 0 | 0 | 0 | 0 | 1 | -90 | 90 | -2.3898 | -1.1484 | 2.3901 | 1.1476
77 | 78 | 0.0020098 | 0.00059618 | 4.3135e-06 | 0 | 0 | 0 | 0 | 0 | 1 | -90 | 90 | -0.92848 | -0.44968 | 0.9285 | 0.44926
78 | 79 | 0.00038091 | 0.00011299 | 8.1749e-07 | 0 | 0 | 0 | 0 | 0 | 1 | -90 | 90 | -2.0002 | -0.96829 | 2.0002 | 0.96821
79 | 80 | 0.023878 | 0.0070829 | 5.1246e-05 | 0 | 0 | 0 | 0 | 0 | 1 | -90 | 90 | -2.0002 | -0.96821 | 2.0014 | 0.96348