## bus_data
BUS_I | BUS_TYPE | Pd | Qd | Gs | Bs | area | Vm | Va | baseKV | zone | Vmax | Vmin
1 | 1 | 0.27523 | 0.1333 | 0 | 0 | 1 | 0.99748 | -0.047948 | 20 | 1 | 1.05 | 0.95
2 | 1 | 0 | 0 | 0 | 0 | 1 | 0.99753 | -0.047599 | 20 | 1 | 1.05 | 0.95
4 | 1 | 0 | 0 | 0 | 0 | 1 | 0.99751 | -0.047407 | 20 | 1 | 1.05 | 0.95
10 | 1 | 0 | 0 | 0 | 0 | 1 | 0.99763 | -0.045836 | 20 | 1 | 1.05 | 0.95
17 | 1 | 0 | 0 | 0 | 0 | 1 | 0.99698 | -0.065775 | 20 | 1 | 1.05 | 0.95
77 | 1 | 0.13156 | 0.063716 | 0 | 0 | 1 | 0.99659 | -0.053666 | 20 | 1 | 1.05 | 0.95
97 | 1 | 0.10323 | 0.049997 | 0 | 0 | 1 | 0.99751 | -0.047383 | 20 | 1 | 1.05 | 0.95
5 | 1 | 0 | 0 | 0 | 0 | 1 | 0.99817 | -0.036222 | 20 | 1 | 1.05 | 0.95
9 | 1 | 0 | 0 | 0 | 0 | 1 | 0.99845 | -0.031374 | 20 | 1 | 1.05 | 0.95
55 | 1 | 0.4036 | 0.19547 | 0 | 0 | 1 | 0.99817 | -0.036204 | 20 | 1 | 1.05 | 0.95
6 | 1 | 0 | 0 | 0 | 0 | 1 | 0.99883 | -0.024486 | 20 | 1 | 1.05 | 0.95
8 | 1 | 0 | 0 | 0 | 0 | 1 | 0.99799 | -0.017109 | 20 | 1 | 1.05 | 0.95
15 | 1 | 0 | 0 | 0 | 0 | 1 | 0.99909 | -0.019738 | 20 | 1 | 1.05 | 0.95
24 | 1 | 0.3968 | 0.19218 | 0 | 0 | 1 | 0.99883 | -0.024458 | 20 | 1 | 1.05 | 0.95
7 | 1 | 0 | 0 | 0 | 0 | 1 | 0.99683 | -0.039064 | 20 | 1 | 1.05 | 0.95
98 | 1 | 0.17566 | 0.085077 | 0 | 0 | 1 | 0.99682 | -0.039056 | 20 | 1 | 1.05 | 0.95
12 | 1 | 0 | 0 | 0 | 0 | 1 | 0.99616 | -0.03335 | 20 | 1 | 1.05 | 0.95
71 | 1 | 0.58078 | 0.28128 | 0 | 0 | 1 | 0.99795 | -0.016715 | 20 | 1 | 1.05 | 0.95
11 | 1 | 0 | 0 | 0 | 0 | 1 | 0.99722 | -0.010346 | 20 | 1 | 1.05 | 0.95
69 | 1 | 0 | 0 | 0 | 0 | 1 | 0.99798 | -0.017032 | 20 | 1 | 1.05 | 0.95
89 | 1 | 0.097568 | 0.047254 | 0 | 0 | 1 | 0.99844 | -0.031286 | 20 | 1 | 1.05 | 0.95
54 | 1 | 0.25434 | 0.12318 | 0 | 0 | 1 | 0.99763 | -0.045822 | 20 | 1 | 1.05 | 0.95
72 | 1 | 0.15579 | 0.075452 | 0 | 0 | 1 | 0.9971 | -0.0093051 | 20 | 1 | 1.05 | 0.95
14 | 1 | 0 | 0 | 0 | 0 | 1 | 0.99602 | -0.032125 | 20 | 1 | 1.05 | 0.95
13 | 1 | 0 | 0 | 0 | 0 | 1 | 0.99605 | -0.03238 | 20 | 1 | 1.05 | 0.95
94 | 1 | 0.19674 | 0.095284 | 0 | 0 | 1 | 0.99614 | -0.033459 | 20 | 1 | 1.05 | 0.95
95 | 1 | 0.37821 | 0.18318 | 0 | 0 | 1 | 0.99605 | -0.032366 | 20 | 1 | 1.05 | 0.95
57 | 1 | 0 | 0 | 0 | 0 | 1 | 0.99583 | -0.030402 | 20 | 1 | 1.05 | 0.95
99 | 1 | 0.37606 | 0.18214 | 0 | 0 | 1 | 0.99602 | -0.032111 | 20 | 1 | 1.05 | 0.95
16 | 1 | 0 | 0 | 0 | 0 | 1 | 0.99909 | -0.019718 | 20 | 1 | 1.05 | 0.95
85 | 1 | 0.30568 | 0.14805 | 0 | 0 | 1 | 0.9992 | -0.017872 | 20 | 1 | 1.05 | 0.95
41 | 1 | 0.16238 | 0.078643 | 0 | 0 | 1 | 0.99908 | -0.019651 | 20 | 1 | 1.05 | 0.95
81 | 1 | 0.2568 | 0.12438 | 0 | 0 | 1 | 0.9969 | -0.066677 | 20 | 1 | 1.05 | 0.95
18 | 1 | 0 | 0 | 0 | 0 | 1 | 0.99643 | -0.052192 | 20 | 1 | 1.05 | 0.95
80 | 1 | 0.082944 | 0.040172 | 0 | 0 | 1 | 0.99648 | -0.052577 | 20 | 1 | 1.05 | 0.95
82 | 1 | 0.30372 | 0.1471 | 0 | 0 | 1 | 0.9964 | -0.051857 | 20 | 1 | 1.05 | 0.95
78 | 1 | 0 | 0 | 0 | 0 | 1 | 0.99657 | -0.05345 | 20 | 1 | 1.05 | 0.95
79 | 1 | 0.37869 | 0.18341 | 0 | 0 | 1 | 0.99649 | -0.052742 | 20 | 1 | 1.05 | 0.95
76 | 1 | 0 | 0 | 0 | 0 | 1 | 0.99636 | -0.051533 | 20 | 1 | 1.05 | 0.95
74 | 1 | 0.69399 | 0.33612 | 0 | 0 | 1 | 0.99628 | -0.050766 | 20 | 1 | 1.05 | 0.95
75 | 1 | 0 | 0 | 0 | 0 | 1 | 0.99631 | -0.051008 | 20 | 1 | 1.05 | 0.95
70 | 1 | 0.070146 | 0.033973 | 0 | 0 | 1 | 0.99798 | -0.017009 | 20 | 1 | 1.05 | 0.95
68 | 1 | 0.1527 | 0.073955 | 0 | 0 | 1 | 0.99797 | -0.016904 | 20 | 1 | 1.05 | 0.95
66 | 1 | 0 | 0 | 0 | 0 | 1 | 0.99708 | -0.0091483 | 20 | 1 | 1.05 | 0.95
56 | 1 | 0.38107 | 0.18456 | 0 | 0 | 1 | 0.99582 | -0.030378 | 20 | 1 | 1.05 | 0.95
43 | 1 | 0 | 0 | 0 | 0 | 1 | 0.99924 | -0.017124 | 20 | 1 | 1.05 | 0.95
91 | 1 | 0 | 0 | 0 | 0 | 1 | 0.9969 | -0.066673 | 20 | 1 | 1.05 | 0.95
48 | 1 | 0.34327 | 0.16625 | 0 | 0 | 1 | 0.99569 | -0.09657 | 20 | 1 | 1.05 | 0.95
19 | 1 | 0.15655 | 0.075823 | 0 | 0 | 1 | 1 | 1.8927e-05 | 20 | 1 | 1.05 | 0.95
21 | 1 | 0 | 0 | 0 | 0 | 1 | 1 | 8.7939e-06 | 20 | 1 | 1.05 | 0.95
23 | 3 | 0 | 0 | 0 | 0 | 1 | 1 | 0 | 20 | 1 | 1.05 | 0.95
20 | 1 | 0 | 0 | 0 | 0 | 1 | 0.9997 | -0.0089358 | 20 | 1 | 1.05 | 0.95
22 | 1 | 0 | 0 | 0 | 0 | 1 | 0.99954 | -0.011676 | 20 | 1 | 1.05 | 0.95
84 | 1 | 0.12426 | 0.060184 | 0 | 0 | 1 | 0.99992 | -0.0014325 | 20 | 1 | 1.05 | 0.95
42 | 1 | 0.39846 | 0.19298 | 0 | 0 | 1 | 0.99951 | -0.012289 | 20 | 1 | 1.05 | 0.95
39 | 1 | 0 | 0 | 0 | 0 | 1 | 0.99944 | -0.013513 | 20 | 1 | 1.05 | 0.95
25 | 1 | 0.27419 | 0.1328 | 0 | 0 | 1 | 0.99624 | -0.0018468 | 20 | 1 | 1.05 | 0.95
26 | 1 | 0 | 0 | 0 | 0 | 1 | 0.99625 | -0.0019264 | 20 | 1 | 1.05 | 0.95
27 | 1 | 0 | 0 | 0 | 0 | 1 | 0.99624 | -0.0017766 | 20 | 1 | 1.05 | 0.95
29 | 1 | 0 | 0 | 0 | 0 | 1 | 0.99629 | -0.0022187 | 20 | 1 | 1.05 | 0.95
32 | 1 | 0 | 0 | 0 | 0 | 1 | 0.99621 | -0.0015635 | 20 | 1 | 1.05 | 0.95
31 | 1 | 0 | 0 | 0 | 0 | 1 | 0.99647 | -0.0037888 | 20 | 1 | 1.05 | 0.95
28 | 1 | 0.45471 | 0.22022 | 0 | 0 | 1 | 0.99622 | -0.0015832 | 20 | 1 | 1.05 | 0.95
93 | 1 | 0.31253 | 0.15137 | 0 | 0 | 1 | 0.9962 | -0.0014943 | 20 | 1 | 1.05 | 0.95
33 | 1 | 0 | 0 | 0 | 0 | 1 | 0.99612 | -0.00083701 | 20 | 1 | 1.05 | 0.95
61 | 1 | 0.17074 | 0.082694 | 0 | 0 | 1 | 0.99612 | -0.00081133 | 20 | 1 | 1.05 | 0.95
34 | 1 | 0 | 0 | 0 | 0 | 1 | 0.99457 | -0.086314 | 20 | 1 | 1.05 | 0.95
36 | 1 | 0 | 0 | 0 | 0 | 1 | 0.99428 | -0.083616 | 20 | 1 | 1.05 | 0.95
62 | 1 | 0.47081 | 0.22802 | 0 | 0 | 1 | 0.99471 | -0.087611 | 20 | 1 | 1.05 | 0.95
35 | 1 | 0 | 0 | 0 | 0 | 1 | 0.99412 | -0.082114 | 20 | 1 | 1.05 | 0.95
60 | 1 | 0.3326 | 0.16108 | 0 | 0 | 1 | 0.9941 | -0.081986 | 20 | 1 | 1.05 | 0.95
58 | 1 | 0.39485 | 0.19123 | 0 | 0 | 1 | 0.9941 | -0.081922 | 20 | 1 | 1.05 | 0.95
92 | 1 | 0.90686 | 0.43921 | 0 | 0 | 1 | 0.99417 | -0.082577 | 20 | 1 | 1.05 | 0.95
30 | 1 | 0 | 0 | 0 | 0 | 1 | 0.99643 | -0.0034129 | 20 | 1 | 1.05 | 0.95
40 | 1 | 0.34989 | 0.16946 | 0 | 0 | 1 | 0.99643 | -0.0033957 | 20 | 1 | 1.05 | 0.95
86 | 1 | 0.20274 | 0.098193 | 0 | 0 | 1 | 0.99652 | -0.0042196 | 20 | 1 | 1.05 | 0.95
67 | 1 | 0 | 0 | 0 | 0 | 1 | 0.99657 | -0.0046862 | 20 | 1 | 1.05 | 0.95
49 | 1 | 0 | 0 | 0 | 0 | 1 | 0.99481 | -0.088551 | 20 | 1 | 1.05 | 0.95
59 | 1 | 0.21064 | 0.10202 | 0 | 0 | 1 | 0.99409 | -0.081878 | 20 | 1 | 1.05 | 0.95
37 | 1 | 0.28828 | 0.13962 | 0 | 0 | 1 | 0.99941 | -0.013259 | 20 | 1 | 1.05 | 0.95
38 | 1 | 0.093588 | 0.045327 | 0 | 0 | 1 | 0.99943 | -0.013405 | 20 | 1 | 1.05 | 0.95
44 | 1 | 0.16723 | 0.080994 | 0 | 0 | 1 | 0.99546 | -0.098062 | 20 | 1 | 1.05 | 0.95
45 | 1 | 0 | 0 | 0 | 0 | 1 | 0.99546 | -0.098036 | 20 | 1 | 1.05 | 0.95
46 | 1 | 0 | 0 | 0 | 0 | 1 | 0.99542 | -0.097698 | 20 | 1 | 1.05 | 0.95
47 | 1 | 0 | 0 | 0 | 0 | 1 | 0.99545 | -0.094406 | 20 | 1 | 1.05 | 0.95
96 | 1 | 0.39391 | 0.19078 | 0 | 0 | 1 | 0.99542 | -0.097643 | 20 | 1 | 1.05 | 0.95
83 | 1 | 0 | 0 | 0 | 0 | 1 | 0.99541 | -0.097642 | 20 | 1 | 1.05 | 0.95
87 | 1 | 0.079164 | 0.038341 | 0 | 0 | 1 | 0.99541 | -0.097611 | 20 | 1 | 1.05 | 0.95
50 | 1 | 0.40499 | 0.19615 | 0 | 0 | 1 | 0.99464 | -0.089625 | 20 | 1 | 1.05 | 0.95
63 | 1 | 0.094299 | 0.045671 | 0 | 0 | 1 | 0.99479 | -0.088721 | 20 | 1 | 1.05 | 0.95
90 | 1 | 0.11509 | 0.055739 | 0 | 0 | 1 | 0.99689 | -0.066626 | 20 | 1 | 1.05 | 0.95
64 | 1 | 0.90709 | 0.43933 | 0 | 0 | 1 | 0.99665 | -0.0052058 | 20 | 1 | 1.05 | 0.95
65 | 1 | 0 | 0 | 0 | 0 | 1 | 0.99673 | -0.0059504 | 20 | 1 | 1.05 | 0.95
73 | 1 | 0 | 0 | 0 | 0 | 1 | 0.99708 | -0.0091359 | 20 | 1 | 1.05 | 0.95
88 | 1 | 0.082284 | 0.039852 | 0 | 0 | 1 | 0.99708 | -0.0091155 | 20 | 1 | 1.05 | 0.95

## generator_data
GEN_BUS | PG | QG | QMAX | QMIN | VG | MBASE | GEN_STATUS | PMAX | PMIN
23 | 14.0869 | 6.6207 | 10 | -10 | 1 | 100 | 1 | 10 | 0

## branch_data
F_BUS | T_BUS | BR_R | BR_X | BR_B | RATE_A | RATE_B | RATE_C | TAP | SHIFT | BR_STATUS | ANGMIN | ANGMAX | P_in | Q_in | P_out | Q_out
1 | 2 | 0.015479 | 0.0096955 | 1.2446e-06 | 0 | 0 | 0 | 0 | 0 | 1 | -90 | 90 | -0.27523 | -0.1333 | 0.27525 | 0.13319
2 | 4 | 0.019955 | 0.0059193 | 4.2827e-05 | 0 | 0 | 0 | 0 | 0 | 1 | -90 | 90 | 0.10323 | 0.045273 | -0.10323 | -0.049534
2 | 10 | 0.0011323 | 0.0010395 | 5.6731e-05 | 0 | 0 | 0 | 0 | 0 | 1 | -90 | 90 | -6.1516 | -2.9454 | 6.1522 | 2.9403
2 | 17 | 0.0077892 | 0.011277 | 6.7891e-06 | 0 | 0 | 0 | 0 | 0 | 1 | -90 | 90 | 4.1805 | 2.002 | -4.1788 | -2.0002
2 | 77 | 0.045288 | 0.028367 | 3.6413e-06 | 0 | 0 | 0 | 0 | 0 | 1 | -90 | 90 | 1.5927 | 0.76498 | -1.5913 | -0.76445
4 | 97 | 0.0021676 | 0.00064297 | 4.652e-06 | 0 | 0 | 0 | 0 | 0 | 1 | -90 | 90 | 0.10323 | 0.049534 | -0.10323 | -0.049997
10 | 54 | 0.00050207 | 0.00014893 | 1.0775e-06 | 0 | 0 | 0 | 0 | 0 | 1 | -90 | 90 | 0.25434 | 0.12308 | -0.25434 | -0.12318
10 | 5 | 0.0047424 | 0.0043536 | 0.0002376 | 0 | 0 | 0 | 0 | 0 | 1 | -90 | 90 | -7.9168 | -3.7563 | 7.9204 | 3.736
10 | 7 | 0.047009 | 0.013944 | 0.00010089 | 0 | 0 | 0 | 0 | 0 | 1 | -90 | 90 | 1.5102 | 0.69301 | -1.5089 | -0.70266
17 | 81 | 0.0015103 | 0.0010975 | 1.2873e-05 | 0 | 0 | 0 | 0 | 0 | 1 | -90 | 90 | 4.1788 | 2.0002 | -4.1785 | -2.0013
77 | 78 | 0.0014028 | 0.00041612 | 3.0107e-06 | 0 | 0 | 0 | 0 | 0 | 1 | -90 | 90 | 1.4597 | 0.70074 | -1.4597 | -0.70103
5 | 9 | 0.0022697 | 0.0020837 | 0.00011371 | 0 | 0 | 0 | 0 | 0 | 1 | -90 | 90 | -8.324 | -3.9314 | 8.3259 | 3.9219
5 | 55 | 0.00042653 | 0.00012652 | 9.1541e-07 | 0 | 0 | 0 | 0 | 0 | 1 | -90 | 90 | 0.4036 | 0.19538 | -0.4036 | -0.19547
9 | 89 | 0.0087645 | 0.0025998 | 1.881e-05 | 0 | 0 | 0 | 0 | 0 | 1 | -90 | 90 | 0.097569 | 0.045379 | -0.097568 | -0.047254
9 | 6 | 0.0031766 | 0.0029162 | 0.00015915 | 0 | 0 | 0 | 0 | 0 | 1 | -90 | 90 | -8.4235 | -3.9672 | 8.4263 | 3.9539
6 | 8 | 0.019819 | 0.005879 | 4.2536e-05 | 0 | 0 | 0 | 0 | 0 | 1 | -90 | 90 | 3.7218 | 1.7494 | -3.7184 | -1.7527
6 | 15 | 0.0014703 | 0.0013498 | 7.3662e-05 | 0 | 0 | 0 | 0 | 0 | 1 | -90 | 90 | -12.5448 | -5.8953 | 12.5477 | 5.8906
6 | 24 | 0.00066349 | 0.00019681 | 1.424e-06 | 0 | 0 | 0 | 0 | 0 | 1 | -90 | 90 | 0.3968 | 0.19204 | -0.3968 | -0.19218
8 | 71 | 0.0063278 | 0.001877 | 1.3581e-05 | 0 | 0 | 0 | 0 | 0 | 1 | -90 | 90 | 0.58081 | 0.27994 | -0.58078 | -0.28128
8 | 11 | 0.023229 | 0.0068903 | 4.9853e-05 | 0 | 0 | 0 | 0 | 0 | 1 | -90 | 90 | 2.9147 | 1.3679 | -2.9123 | -1.3721
8 | 69 | 0.0034649 | 0.0010278 | 7.4362e-06 | 0 | 0 | 0 | 0 | 0 | 1 | -90 | 90 | 0.22285 | 0.10483 | -0.22285 | -0.10557
15 | 16 | 0.00116 | 0.0003441 | 2.4896e-06 | 0 | 0 | 0 | 0 | 0 | 1 | -90 | 90 | 0.16238 | 0.077557 | -0.16238 | -0.077805
15 | 85 | 0.00057021 | 0.00052347 | 2.8568e-05 | 0 | 0 | 0 | 0 | 0 | 1 | -90 | 90 | -12.71 | -5.9681 | 12.7112 | 5.9663
7 | 98 | 0.00038982 | 0.00011563 | 8.3662e-07 | 0 | 0 | 0 | 0 | 0 | 1 | -90 | 90 | 0.17566 | 0.084994 | -0.17566 | -0.085077
7 | 12 | 0.043655 | 0.012949 | 9.3691e-05 | 0 | 0 | 0 | 0 | 0 | 1 | -90 | 90 | 1.3333 | 0.61766 | -1.3323 | -0.62668
12 | 14 | 0.016238 | 0.0048168 | 3.485e-05 | 0 | 0 | 0 | 0 | 0 | 1 | -90 | 90 | 0.75733 | 0.35357 | -0.75721 | -0.357
12 | 13 | 0.024595 | 0.0072956 | 5.2785e-05 | 0 | 0 | 0 | 0 | 0 | 1 | -90 | 90 | 0.37826 | 0.17788 | -0.37822 | -0.1831
12 | 94 | 0.0067511 | 0.0042287 | 5.4282e-07 | 0 | 0 | 0 | 0 | 0 | 1 | -90 | 90 | 0.19674 | 0.095232 | -0.19674 | -0.095284
11 | 72 | 0.0035512 | 0.0010534 | 7.6215e-06 | 0 | 0 | 0 | 0 | 0 | 1 | -90 | 90 | 2.9123 | 1.3721 | -2.912 | -1.3728
69 | 70 | 0.0030307 | 0.00089898 | 6.5043e-06 | 0 | 0 | 0 | 0 | 0 | 1 | -90 | 90 | 0.070146 | 0.033325 | -0.070146 | -0.033973
69 | 68 | 0.0079874 | 0.0023693 | 1.7142e-05 | 0 | 0 | 0 | 0 | 0 | 1 | -90 | 90 | 0.1527 | 0.072249 | -0.1527 | -0.073955
72 | 66 | 0.00056682 | 0.00016814 | 1.2165e-06 | 0 | 0 | 0 | 0 | 0 | 1 | -90 | 90 | 2.7562 | 1.2973 | -2.7561 | -1.2974
14 | 57 | 0.044757 | 0.013276 | 9.6056e-05 | 0 | 0 | 0 | 0 | 0 | 1 | -90 | 90 | 0.38115 | 0.17493 | -0.38107 | -0.18444
14 | 99 | 0.00034343 | 0.00010187 | 7.3706e-07 | 0 | 0 | 0 | 0 | 0 | 1 | -90 | 90 | 0.37606 | 0.18206 | -0.37606 | -0.18214
13 | 95 | 0.00034766 | 0.00010312 | 7.4613e-07 | 0 | 0 | 0 | 0 | 0 | 1 | -90 | 90 | 0.37822 | 0.1831 | -0.37821 | -0.18318
57 | 56 | 0.00057894 | 0.00017173 | 1.2425e-06 | 0 | 0 | 0 | 0 | 0 | 1 | -90 | 90 | 0.38107 | 0.18444 | -0.38107 | -0.18456
16 | 41 | 0.0039104 | 0.0011599 | 8.3924e-06 | 0 | 0 | 0 | 0 | 0 | 1 | -90 | 90 | 0.16238 | 0.077805 | -0.16238 | -0.078643
85 | 43 | 0.00022323 | 0.00020493 | 1.1184e-05 | 0 | 0 | 0 | 0 | 0 | 1 | -90 | 90 | -13.0168 | -6.1144 | 13.0173 | 6.1137
81 | 91 | 0.00033831 | 0.00010035 | 7.2607e-07 | 0 | 0 | 0 | 0 | 0 | 1 | -90 | 90 | 0.11509 | 0.054855 | -0.11509 | -0.054927
81 | 48 | 0.020455 | 0.023396 | 3.3601e-06 | 0 | 0 | 0 | 0 | 0 | 1 | -90 | 90 | 3.8066 | 1.822 | -3.8029 | -1.8182
18 | 80 | 0.0036393 | 0.0010795 | 7.8106e-06 | 0 | 0 | 0 | 0 | 0 | 1 | -90 | 90 | -0.99784 | -0.47945 | 0.99789 | 0.47869
18 | 82 | 0.0031623 | 0.00093804 | 6.7869e-06 | 0 | 0 | 0 | 0 | 0 | 1 | -90 | 90 | 0.99784 | 0.47945 | -0.9978 | -0.48011
80 | 79 | 0.001449 | 0.00042982 | 3.1098e-06 | 0 | 0 | 0 | 0 | 0 | 1 | -90 | 90 | -1.0808 | -0.51886 | 1.0809 | 0.51856
82 | 76 | 0.0043974 | 0.0013044 | 9.4376e-06 | 0 | 0 | 0 | 0 | 0 | 1 | -90 | 90 | 0.69408 | 0.33301 | -0.69405 | -0.33394
78 | 79 | 0.0045658 | 0.0013544 | 9.799e-06 | 0 | 0 | 0 | 0 | 0 | 1 | -90 | 90 | 1.4597 | 0.70103 | -1.4595 | -0.70196
76 | 75 | 0.007062 | 0.0020948 | 1.5156e-05 | 0 | 0 | 0 | 0 | 0 | 1 | -90 | 90 | 0.69405 | 0.33394 | -0.69401 | -0.33543
74 | 75 | 0.0032271 | 0.00095724 | 6.9258e-06 | 0 | 0 | 0 | 0 | 0 | 1 | -90 | 90 | -0.69399 | -0.33612 | 0.69401 | 0.33543
66 | 67 | 0.02525 | 0.0074899 | 5.4191e-05 | 0 | 0 | 0 | 0 | 0 | 1 | -90 | 90 | 1.7663 | 0.82772 | -1.7653 | -0.83282
66 | 73 | 0.0014618 | 0.00043363 | 3.1374e-06 | 0 | 0 | 0 | 0 | 0 | 1 | -90 | 90 | 0.082285 | 0.039044 | -0.082284 | -0.039355
66 | 65 | 0.033608 | 0.0099691 | 7.2129e-05 | 0 | 0 | 0 | 0 | 0 | 1 | -90 | 90 | 0.90751 | 0.43066 | -0.90717 | -0.43772
43 | 39 | 0.0010781 | 0.00098977 | 5.4015e-05 | 0 | 0 | 0 | 0 | 0 | 1 | -90 | 90 | -13.0173 | -6.1137 | 13.0195 | 6.1103
91 | 90 | 0.0038088 | 0.0011298 | 8.1744e-06 | 0 | 0 | 0 | 0 | 0 | 1 | -90 | 90 | 0.11509 | 0.054927 | -0.11509 | -0.055739
48 | 47 | 0.0073329 | 0.0021751 | 1.5738e-05 | 0 | 0 | 0 | 0 | 0 | 1 | -90 | 90 | 2.8192 | 1.3461 | -2.8185 | -1.3474
48 | 44 | 0.027096 | 0.016972 | 2.1787e-06 | 0 | 0 | 0 | 0 | 0 | 1 | -90 | 90 | 0.64046 | 0.30582 | -0.64032 | -0.30595
19 | 21 | 0.0006032 | 0.00017893 | 1.2946e-06 | 0 | 0 | 0 | 0 | 0 | 1 | -90 | 90 | -0.15655 | -0.075823 | 0.15655 | 0.075693
21 | 23 | 0.00052566 | 0.00015593 | 1.1281e-06 | 0 | 0 | 0 | 0 | 0 | 1 | -90 | 90 | -0.15655 | -0.075693 | 0.15656 | 0.075581
23 | 84 | 0.00040047 | 0.00036765 | 2.0064e-05 | 0 | 0 | 0 | 0 | 0 | 1 | -90 | 90 | 13.9303 | 6.5451 | -13.9294 | -6.5463
20 | 22 | 0.00077245 | 0.00070914 | 3.87e-05 | 0 | 0 | 0 | 0 | 0 | 1 | -90 | 90 | 13.8029 | 6.4829 | -13.8011 | -6.4851
20 | 84 | 0.00096961 | 0.0014038 | 8.4512e-07 | 0 | 0 | 0 | 0 | 0 | 1 | -90 | 90 | -13.8029 | -6.4829 | 13.8051 | 6.4861
22 | 42 | 0.00017274 | 0.00015858 | 8.6545e-06 | 0 | 0 | 0 | 0 | 0 | 1 | -90 | 90 | 13.8011 | 6.4851 | -13.8007 | -6.4856
42 | 39 | 0.00035506 | 0.00032596 | 1.7789e-05 | 0 | 0 | 0 | 0 | 0 | 1 | -90 | 90 | 13.4022 | 6.2926 | -13.4014 | -6.2937
39 | 38 | 0.0026655 | 0.00079066 | 5.7205e-06 | 0 | 0 | 0 | 0 | 0 | 1 | -90 | 90 | 0.38188 | 0.18336 | -0.38187 | -0.18393
25 | 26 | 0.0010609 | 0.00031469 | 2.2768e-06 | 0 | 0 | 0 | 0 | 0 | 1 | -90 | 90 | -0.7575 | -0.35479 | 0.75751 | 0.35457
25 | 27 | 0.0015433 | 0.00045778 | 3.3121e-06 | 0 | 0 | 0 | 0 | 0 | 1 | -90 | 90 | 0.48331 | 0.222 | -0.4833 | -0.22232
26 | 29 | 0.0039115 | 0.0011603 | 8.3947e-06 | 0 | 0 | 0 | 0 | 0 | 1 | -90 | 90 | -0.75751 | -0.35457 | 0.75753 | 0.35374
27 | 32 | 0.0046456 | 0.001378 | 9.9702e-06 | 0 | 0 | 0 | 0 | 0 | 1 | -90 | 90 | 0.4833 | 0.22232 | -0.48329 | -0.22331
29 | 31 | 0.012942 | 0.003839 | 2.7776e-05 | 0 | 0 | 0 | 0 | 0 | 1 | -90 | 90 | -1.2123 | -0.57118 | 1.2125 | 0.5685
29 | 28 | 0.013113 | 0.0038898 | 2.8143e-05 | 0 | 0 | 0 | 0 | 0 | 1 | -90 | 90 | 0.45474 | 0.21744 | -0.45471 | -0.22022
32 | 93 | 0.0020513 | 0.00060849 | 4.4025e-06 | 0 | 0 | 0 | 0 | 0 | 1 | -90 | 90 | 0.31253 | 0.15093 | -0.31253 | -0.15137
32 | 33 | 0.047057 | 0.013958 | 0.00010099 | 0 | 0 | 0 | 0 | 0 | 1 | -90 | 90 | 0.17076 | 0.07238 | -0.17074 | -0.082397
31 | 86 | 0.0027449 | 0.0008142 | 5.8909e-06 | 0 | 0 | 0 | 0 | 0 | 1 | -90 | 90 | -1.5624 | -0.73571 | 1.5625 | 0.73515
31 | 30 | 0.010101 | 0.0029961 | 2.1678e-05 | 0 | 0 | 0 | 0 | 0 | 1 | -90 | 90 | 0.34991 | 0.16722 | -0.3499 | -0.16937
33 | 61 | 0.0013942 | 0.00041355 | 2.9921e-06 | 0 | 0 | 0 | 0 | 0 | 1 | -90 | 90 | 0.17074 | 0.082397 | -0.17074 | -0.082694
34 | 36 | 0.013794 | 0.0040918 | 2.9605e-05 | 0 | 0 | 0 | 0 | 0 | 1 | -90 | 90 | 1.8458 | 0.88366 | -1.8452 | -0.88641
34 | 62 | 0.006677 | 0.0019806 | 1.433e-05 | 0 | 0 | 0 | 0 | 0 | 1 | -90 | 90 | -1.8458 | -0.88366 | 1.8461 | 0.88233
36 | 92 | 0.010598 | 0.0031438 | 2.2746e-05 | 0 | 0 | 0 | 0 | 0 | 1 | -90 | 90 | 0.90697 | 0.43699 | -0.90686 | -0.43921
36 | 35 | 0.014998 | 0.0044488 | 3.2188e-05 | 0 | 0 | 0 | 0 | 0 | 1 | -90 | 90 | 0.93827 | 0.44942 | -0.93811 | -0.45255
62 | 49 | 0.0038396 | 0.0011389 | 8.2403e-06 | 0 | 0 | 0 | 0 | 0 | 1 | -90 | 90 | -2.3169 | -1.1103 | 2.3172 | 1.1096
35 | 60 | 0.0035598 | 0.0010559 | 7.64e-06 | 0 | 0 | 0 | 0 | 0 | 1 | -90 | 90 | 0.3326 | 0.16033 | -0.3326 | -0.16108
35 | 58 | 0.0029409 | 0.00087237 | 6.3117e-06 | 0 | 0 | 0 | 0 | 0 | 1 | -90 | 90 | 0.6055 | 0.29222 | -0.60549 | -0.29284
58 | 59 | 0.0019315 | 0.00057294 | 4.1453e-06 | 0 | 0 | 0 | 0 | 0 | 1 | -90 | 90 | 0.21064 | 0.10161 | -0.21064 | -0.10202
30 | 40 | 0.00045346 | 0.00013451 | 9.7319e-07 | 0 | 0 | 0 | 0 | 0 | 1 | -90 | 90 | 0.3499 | 0.16937 | -0.34989 | -0.16946
86 | 67 | 0.0026138 | 0.00077533 | 5.6097e-06 | 0 | 0 | 0 | 0 | 0 | 1 | -90 | 90 | -1.7652 | -0.83335 | 1.7653 | 0.83282
49 | 50 | 0.032174 | 0.020153 | 2.5869e-06 | 0 | 0 | 0 | 0 | 0 | 1 | -90 | 90 | 0.40506 | 0.19593 | -0.40499 | -0.19615
49 | 63 | 0.021815 | 0.013664 | 1.754e-06 | 0 | 0 | 0 | 0 | 0 | 1 | -90 | 90 | 0.094301 | 0.045499 | -0.094299 | -0.045671
49 | 47 | 0.019707 | 0.0058458 | 4.2295e-05 | 0 | 0 | 0 | 0 | 0 | 1 | -90 | 90 | -2.8165 | -1.351 | 2.8185 | 1.3474
37 | 38 | 0.0047457 | 0.0014077 | 1.0185e-05 | 0 | 0 | 0 | 0 | 0 | 1 | -90 | 90 | -0.28828 | -0.13962 | 0.28828 | 0.1386
44 | 45 | 0.0005281 | 0.00015665 | 1.1334e-06 | 0 | 0 | 0 | 0 | 0 | 1 | -90 | 90 | 0.47309 | 0.22496 | -0.47309 | -0.22507
45 | 46 | 0.0068339 | 0.0020271 | 1.4667e-05 | 0 | 0 | 0 | 0 | 0 | 1 | -90 | 90 | 0.47309 | 0.22507 | -0.47307 | -0.22652
46 | 96 | 0.0012846 | 0.00038105 | 2.757e-06 | 0 | 0 | 0 | 0 | 0 | 1 | -90 | 90 | 0.39391 | 0.1905 | -0.39391 | -0.19078
46 | 83 | 0.0072811 | 0.0021598 | 1.5626e-05 | 0 | 0 | 0 | 0 | 0 | 1 | -90 | 90 | 0.079165 | 0.036015 | -0.079164 | -0.037564
83 | 87 | 0.0036552 | 0.0010843 | 7.8448e-06 | 0 | 0 | 0 | 0 | 0 | 1 | -90 | 90 | 0.079164 | 0.037564 | -0.079164 | -0.038341
64 | 65 | 0.0076191 | 0.0022601 | 1.6352e-05 | 0 | 0 | 0 | 0 | 0 | 1 | -90 | 90 | -0.90709 | -0.43933 | 0.90717 | 0.43772
73 | 88 | 0.0023281 | 0.00069057 | 4.9964e-06 | 0 | 0 | 0 | 0 | 0 | 1 | -90 | 90 | 0.082284 | 0.039355 | -0.082284 | -0.039852