## bus_data
BUS_I | BUS_TYPE | Pd | Qd | Gs | Bs | area | Vm | Va | baseKV | zone | Vmax | Vmin
1 | 1 | 0.3899 | 0.18884 | 0 | 0 | 1 | 0.9983 | -0.031799 | 20 | 1 | 1.05 | 0.95
2 | 1 | 0 | 0 | 0 | 0 | 1 | 0.9983 | -0.031829 | 20 | 1 | 1.05 | 0.95
5 | 1 | 0 | 0 | 0 | 0 | 1 | 0.99873 | -0.030015 | 20 | 1 | 1.05 | 0.95
52 | 1 | 0.29666 | 0.14368 | 0 | 0 | 1 | 0.99788 | -0.055377 | 20 | 1 | 1.05 | 0.95
53 | 1 | 0 | 0 | 0 | 0 | 1 | 0.99777 | -0.054391 | 20 | 1 | 1.05 | 0.95
3 | 1 | 0 | 0 | 0 | 0 | 1 | 0.99767 | -0.056796 | 20 | 1 | 1.05 | 0.95
4 | 1 | 0 | 0 | 0 | 0 | 1 | 0.99731 | -0.05358 | 20 | 1 | 1.05 | 0.95
71 | 1 | 0.38515 | 0.18654 | 0 | 0 | 1 | 0.99726 | -0.05313 | 20 | 1 | 1.05 | 0.95
83 | 1 | 0.18228 | 0.08828 | 0 | 0 | 1 | 0.99875 | -0.029946 | 20 | 1 | 1.05 | 0.95
72 | 1 | 0 | 0 | 0 | 0 | 1 | 0.99719 | -0.052441 | 20 | 1 | 1.05 | 0.95
103 | 1 | 0.072535 | 0.035131 | 0 | 0 | 1 | 0.99671 | -0.050372 | 20 | 1 | 1.05 | 0.95
58 | 1 | 0 | 0 | 0 | 0 | 1 | 0.99671 | -0.050396 | 20 | 1 | 1.05 | 0.95
7 | 1 | 0 | 0 | 0 | 0 | 1 | 0.99922 | -0.0032609 | 20 | 1 | 1.05 | 0.95
19 | 1 | 0 | 0 | 0 | 0 | 1 | 0.99911 | -0.0022569 | 20 | 1 | 1.05 | 0.95
17 | 3 | 0 | 0 | 0 | 0 | 1 | 1 | 0 | 20 | 1 | 1.05 | 0.95
6 | 1 | 0.39633 | 0.19195 | 0 | 0 | 1 | 0.99922 | -0.0032406 | 20 | 1 | 1.05 | 0.95
18 | 1 | 0 | 0 | 0 | 0 | 1 | 0.99908 | -0.0019438 | 20 | 1 | 1.05 | 0.95
20 | 1 | 0.24958 | 0.12088 | 0 | 0 | 1 | 0.99907 | -0.0018495 | 20 | 1 | 1.05 | 0.95
63 | 1 | 0.23246 | 0.11259 | 0 | 0 | 1 | 0.9991 | -0.0023456 | 20 | 1 | 1.05 | 0.95
110 | 1 | 0 | 0 | 0 | 0 | 1 | 0.99997 | 0.00025362 | 20 | 1 | 1.05 | 0.95
9 | 1 | 0.24421 | 0.11827 | 0 | 0 | 1 | 0.99998 | 0.00013705 | 20 | 1 | 1.05 | 0.95
8 | 1 | 0 | 0 | 0 | 0 | 1 | 0.99997 | 0.00021741 | 20 | 1 | 1.05 | 0.95
11 | 1 | 0 | 0 | 0 | 0 | 1 | 0.99918 | 0.007032 | 20 | 1 | 1.05 | 0.95
10 | 1 | 0 | 0 | 0 | 0 | 1 | 0.9986 | 0.012035 | 20 | 1 | 1.05 | 0.95
13 | 1 | 0 | 0 | 0 | 0 | 1 | 0.9985 | 0.012887 | 20 | 1 | 1.05 | 0.95
16 | 1 | 0 | 0 | 0 | 0 | 1 | 0.9984 | 0.013825 | 20 | 1 | 1.05 | 0.95
113 | 1 | 0.36682 | 0.17766 | 0 | 0 | 1 | 0.99859 | 0.012125 | 20 | 1 | 1.05 | 0.95
99 | 1 | 0.15257 | 0.073894 | 0 | 0 | 1 | 0.99917 | 0.0070817 | 20 | 1 | 1.05 | 0.95
114 | 1 | 0.26556 | 0.12861 | 0 | 0 | 1 | 0.9985 | 0.012938 | 20 | 1 | 1.05 | 0.95
14 | 1 | 0 | 0 | 0 | 0 | 1 | 0.99832 | 0.014563 | 20 | 1 | 1.05 | 0.95
26 | 1 | 0.3828 | 0.1854 | 0 | 0 | 1 | 0.99832 | 0.014577 | 20 | 1 | 1.05 | 0.95
15 | 1 | 0 | 0 | 0 | 0 | 1 | 0.99835 | 0.0143 | 20 | 1 | 1.05 | 0.95
79 | 1 | 0.26139 | 0.12659 | 0 | 0 | 1 | 0.99834 | 0.014251 | 20 | 1 | 1.05 | 0.95
21 | 1 | 0.31556 | 0.15283 | 0 | 0 | 1 | 0.9984 | 0.013844 | 20 | 1 | 1.05 | 0.95
43 | 1 | 0.22713 | 0.11 | 0 | 0 | 1 | 0.99212 | -0.0065151 | 20 | 1 | 1.05 | 0.95
29 | 1 | 0 | 0 | 0 | 0 | 1 | 0.99212 | -0.0065257 | 20 | 1 | 1.05 | 0.95
112 | 1 | 0.17401 | 0.084278 | 0 | 0 | 1 | 0.99997 | 0.00029802 | 20 | 1 | 1.05 | 0.95
64 | 1 | 0.24713 | 0.11969 | 0 | 0 | 1 | 0.99909 | -0.0022924 | 20 | 1 | 1.05 | 0.95
22 | 1 | 0.33182 | 0.16071 | 0 | 0 | 1 | 0.99243 | -0.010168 | 20 | 1 | 1.05 | 0.95
35 | 1 | 0.28323 | 0.13717 | 0 | 0 | 1 | 0.99246 | -0.0099651 | 20 | 1 | 1.05 | 0.95
24 | 1 | 0 | 0 | 0 | 0 | 1 | 0.9925 | -0.0096941 | 20 | 1 | 1.05 | 0.95
23 | 1 | 0 | 0 | 0 | 0 | 1 | 0.99247 | -0.0094342 | 20 | 1 | 1.05 | 0.95
25 | 1 | 0 | 0 | 0 | 0 | 1 | 0.99218 | -0.0070304 | 20 | 1 | 1.05 | 0.95
36 | 1 | 0 | 0 | 0 | 0 | 1 | 0.99263 | -0.010793 | 20 | 1 | 1.05 | 0.95
94 | 1 | 0.096488 | 0.046731 | 0 | 0 | 1 | 0.9925 | -0.0096551 | 20 | 1 | 1.05 | 0.95
27 | 1 | 0.18947 | 0.091767 | 0 | 0 | 1 | 0.99215 | -0.0067604 | 20 | 1 | 1.05 | 0.95
34 | 1 | 0 | 0 | 0 | 0 | 1 | 0.99267 | -0.011123 | 20 | 1 | 1.05 | 0.95
84 | 1 | 0.14525 | 0.07035 | 0 | 0 | 1 | 0.99266 | -0.011041 | 20 | 1 | 1.05 | 0.95
31 | 1 | 0 | 0 | 0 | 0 | 1 | 0.99295 | -0.013498 | 20 | 1 | 1.05 | 0.95
28 | 1 | 0 | 0 | 0 | 0 | 1 | 0.99215 | -0.0067524 | 20 | 1 | 1.05 | 0.95
30 | 1 | 0.3386 | 0.16399 | 0 | 0 | 1 | 0.99294 | -0.013465 | 20 | 1 | 1.05 | 0.95
32 | 1 | 0 | 0 | 0 | 0 | 1 | 0.99288 | -0.012903 | 20 | 1 | 1.05 | 0.95
33 | 1 | 0 | 0 | 0 | 0 | 1 | 0.99337 | -0.017206 | 20 | 1 | 1.05 | 0.95
111 | 1 | 0.41018 | 0.19866 | 0 | 0 | 1 | 0.99287 | -0.012844 | 20 | 1 | 1.05 | 0.95
86 | 1 | 0 | 0 | 0 | 0 | 1 | 0.99287 | -0.012862 | 20 | 1 | 1.05 | 0.95
96 | 1 | 0 | 0 | 0 | 0 | 1 | 0.99351 | -0.0184 | 20 | 1 | 1.05 | 0.95
95 | 1 | 0.087031 | 0.042151 | 0 | 0 | 1 | 0.99337 | -0.01718 | 20 | 1 | 1.05 | 0.95
85 | 1 | 0.0685 | 0.033176 | 0 | 0 | 1 | 0.99287 | -0.012822 | 20 | 1 | 1.05 | 0.95
61 | 1 | 0.24197 | 0.11719 | 0 | 0 | 1 | 0.99354 | -0.018615 | 20 | 1 | 1.05 | 0.95
37 | 1 | 0.3336 | 0.16157 | 0 | 0 | 1 | 0.99664 | -0.049046 | 20 | 1 | 1.05 | 0.95
38 | 1 | 0 | 0 | 0 | 0 | 1 | 0.99664 | -0.04906 | 20 | 1 | 1.05 | 0.95
41 | 1 | 0 | 0 | 0 | 0 | 1 | 0.99668 | -0.049437 | 20 | 1 | 1.05 | 0.95
39 | 1 | 0 | 0 | 0 | 0 | 1 | 0.99686 | -0.051016 | 20 | 1 | 1.05 | 0.95
40 | 1 | 0 | 0 | 0 | 0 | 1 | 0.99681 | -0.05057 | 20 | 1 | 1.05 | 0.95
42 | 1 | 0 | 0 | 0 | 0 | 1 | 0.99696 | -0.05196 | 20 | 1 | 1.05 | 0.95
87 | 1 | 0.17597 | 0.085225 | 0 | 0 | 1 | 0.99685 | -0.050951 | 20 | 1 | 1.05 | 0.95
101 | 1 | 0.11382 | 0.055124 | 0 | 0 | 1 | 0.99681 | -0.050554 | 20 | 1 | 1.05 | 0.95
92 | 1 | 0.071521 | 0.034639 | 0 | 0 | 1 | 0.99668 | -0.04943 | 20 | 1 | 1.05 | 0.95
90 | 1 | 0 | 0 | 0 | 0 | 1 | 0.99668 | -0.049406 | 20 | 1 | 1.05 | 0.95
75 | 1 | 0.30789 | 0.14912 | 0 | 0 | 1 | 0.99698 | -0.052124 | 20 | 1 | 1.05 | 0.95
102 | 1 | 0.068714 | 0.03328 | 0 | 0 | 1 | 0.9968 | -0.050534 | 20 | 1 | 1.05 | 0.95
91 | 1 | 0 | 0 | 0 | 0 | 1 | 0.99667 | -0.049374 | 20 | 1 | 1.05 | 0.95
89 | 1 | 0.12783 | 0.061911 | 0 | 0 | 1 | 0.99668 | -0.049392 | 20 | 1 | 1.05 | 0.95
77 | 1 | 0.084618 | 0.040983 | 0 | 0 | 1 | 0.99698 | -0.052116 | 20 | 1 | 1.05 | 0.95
76 | 1 | 0 | 0 | 0 | 0 | 1 | 0.99708 | -0.051475 | 20 | 1 | 1.05 | 0.95
44 | 1 | 0.21686 | 0.10503 | 0 | 0 | 1 | 0.99576 | -0.037918 | 20 | 1 | 1.05 | 0.95
45 | 1 | 0 | 0 | 0 | 0 | 1 | 0.99578 | -0.037745 | 20 | 1 | 1.05 | 0.95
46 | 1 | 0 | 0 | 0 | 0 | 1 | 0.99751 | -0.052244 | 20 | 1 | 1.05 | 0.95
49 | 1 | 0 | 0 | 0 | 0 | 1 | 0.99439 | -0.025906 | 20 | 1 | 1.05 | 0.95
59 | 1 | 0.34381 | 0.16651 | 0 | 0 | 1 | 0.99758 | -0.052823 | 20 | 1 | 1.05 | 0.95
48 | 1 | 0 | 0 | 0 | 0 | 1 | 0.99361 | -0.019261 | 20 | 1 | 1.05 | 0.95
62 | 1 | 0 | 0 | 0 | 0 | 1 | 0.9936 | -0.019146 | 20 | 1 | 1.05 | 0.95
50 | 1 | 0 | 0 | 0 | 0 | 1 | 0.99344 | -0.017851 | 20 | 1 | 1.05 | 0.95
60 | 1 | 0.21899 | 0.10606 | 0 | 0 | 1 | 0.9936 | -0.019171 | 20 | 1 | 1.05 | 0.95
109 | 1 | 0.1167 | 0.05652 | 0 | 0 | 1 | 0.99438 | -0.025865 | 20 | 1 | 1.05 | 0.95
51 | 1 | 0 | 0 | 0 | 0 | 1 | 0.99331 | -0.016753 | 20 | 1 | 1.05 | 0.95
81 | 1 | 0.21415 | 0.10372 | 0 | 0 | 1 | 0.99343 | -0.0178 | 20 | 1 | 1.05 | 0.95
80 | 1 | 0.25606 | 0.12402 | 0 | 0 | 1 | 0.9933 | -0.01671 | 20 | 1 | 1.05 | 0.95
54 | 1 | 0 | 0 | 0 | 0 | 1 | 0.99763 | -0.053285 | 20 | 1 | 1.05 | 0.95
98 | 1 | 0.090096 | 0.043635 | 0 | 0 | 1 | 0.9936 | -0.01913 | 20 | 1 | 1.05 | 0.95
97 | 1 | 0.090285 | 0.043727 | 0 | 0 | 1 | 0.99359 | -0.019109 | 20 | 1 | 1.05 | 0.95
55 | 1 | 0.28211 | 0.13663 | 0 | 0 | 1 | 0.99666 | -0.049898 | 20 | 1 | 1.05 | 0.95
56 | 1 | 0 | 0 | 0 | 0 | 1 | 0.99667 | -0.04999 | 20 | 1 | 1.05 | 0.95
57 | 1 | 0 | 0 | 0 | 0 | 1 | 0.99668 | -0.050145 | 20 | 1 | 1.05 | 0.95
82 | 1 | 0.16141 | 0.078177 | 0 | 0 | 1 | 0.99668 | -0.050085 | 20 | 1 | 1.05 | 0.95
104 | 1 | 0 | 0 | 0 | 0 | 1 | 0.99674 | -0.050641 | 20 | 1 | 1.05 | 0.95
105 | 1 | 0.073155 | 0.035431 | 0 | 0 | 1 | 0.99676 | -0.050794 | 20 | 1 | 1.05 | 0.95
65 | 1 | 0.36771 | 0.17809 | 0 | 0 | 1 | 0.99686 | -0.051679 | 20 | 1 | 1.05 | 0.95
66 | 1 | 0 | 0 | 0 | 0 | 1 | 0.99685 | -0.051631 | 20 | 1 | 1.05 | 0.95
67 | 1 | 0 | 0 | 0 | 0 | 1 | 0.99686 | -0.051746 | 20 | 1 | 1.05 | 0.95
68 | 1 | 0 | 0 | 0 | 0 | 1 | 0.99684 | -0.051521 | 20 | 1 | 1.05 | 0.95
69 | 1 | 0 | 0 | 0 | 0 | 1 | 0.99685 | -0.051613 | 20 | 1 | 1.05 | 0.95
70 | 1 | 0 | 0 | 0 | 0 | 1 | 0.99696 | -0.052651 | 20 | 1 | 1.05 | 0.95
108 | 1 | 0.32212 | 0.15601 | 0 | 0 | 1 | 0.9968 | -0.05122 | 20 | 1 | 1.05 | 0.95
100 | 1 | 0.068012 | 0.03294 | 0 | 0 | 1 | 0.99685 | -0.051599 | 20 | 1 | 1.05 | 0.95
88 | 1 | 0.15754 | 0.076299 | 0 | 0 | 1 | 0.99695 | -0.052579 | 20 | 1 | 1.05 | 0.95
73 | 1 | 0.20612 | 0.099827 | 0 | 0 | 1 | 0.99711 | -0.051698 | 20 | 1 | 1.05 | 0.95
107 | 1 | 0 | 0 | 0 | 0 | 1 | 0.99678 | -0.051046 | 20 | 1 | 1.05 | 0.95
74 | 1 | 0 | 0 | 0 | 0 | 1 | 0.9971 | -0.051677 | 20 | 1 | 1.05 | 0.95
78 | 1 | 0.10647 | 0.051568 | 0 | 0 | 1 | 0.99708 | -0.051499 | 20 | 1 | 1.05 | 0.95
93 | 1 | 0.10472 | 0.050719 | 0 | 0 | 1 | 0.99667 | -0.049326 | 20 | 1 | 1.05 | 0.95
106 | 1 | 0 | 0 | 0 | 0 | 1 | 0.99677 | -0.050901 | 20 | 1 | 1.05 | 0.95

## generator_data
GEN_BUS | PG | QG | QMAX | QMIN | VG | MBASE | GEN_STATUS | PMAX | PMIN
17 | 11.755 | 5.5135 | 10 | -10 | 1 | 100 | 1 | 10 | 0

## branch_data
F_BUS | T_BUS | BR_R | BR_X | BR_B | RATE_A | RATE_B | RATE_C | TAP | SHIFT | BR_STATUS | ANGMIN | ANGMAX | P_in | Q_in | P_out | Q_out
1 | 2 | 0.00071178 | 0.00021113 | 1.5276e-06 | 0 | 0 | 0 | 0 | 0 | 1 | -90 | 90 | -0.3899 | -0.18884 | 0.3899 | 0.18869
2 | 5 | 0.0041054 | 0.0023118 | 0.00010017 | 0 | 0 | 0 | 0 | 0 | 1 | -90 | 90 | -8.2684 | -3.8921 | 8.2719 | 3.8841
2 | 52 | 0.0023419 | 0.0062976 | 1.0882e-06 | 0 | 0 | 0 | 0 | 0 | 1 | -90 | 90 | 7.8785 | 3.7035 | -7.8768 | -3.6988
5 | 83 | 0.00015564 | 8.7643e-05 | 3.7978e-06 | 0 | 0 | 0 | 0 | 0 | 1 | -90 | 90 | -8.2719 | -3.8841 | 8.272 | 3.8838
52 | 53 | 0.0025868 | 0.00076732 | 5.5517e-06 | 0 | 0 | 0 | 0 | 0 | 1 | -90 | 90 | 3.9853 | 1.8446 | -3.9848 | -1.845
52 | 3 | 0.0045564 | 0.002854 | 3.6635e-07 | 0 | 0 | 0 | 0 | 0 | 1 | -90 | 90 | 3.5948 | 1.7105 | -3.5941 | -1.71
53 | 54 | 0.0028957 | 0.00085896 | 6.2147e-06 | 0 | 0 | 0 | 0 | 0 | 1 | -90 | 90 | 3.9848 | 1.845 | -3.9842 | -1.8455
3 | 4 | 0.0086622 | 0.0025695 | 1.8591e-05 | 0 | 0 | 0 | 0 | 0 | 1 | -90 | 90 | 3.5941 | 1.71 | -3.5927 | -1.7115
4 | 71 | 0.001209 | 0.00035863 | 2.5948e-06 | 0 | 0 | 0 | 0 | 0 | 1 | -90 | 90 | 3.5927 | 1.7115 | -3.5925 | -1.7117
71 | 72 | 0.0020831 | 0.00061791 | 4.4707e-06 | 0 | 0 | 0 | 0 | 0 | 1 | -90 | 90 | 3.2074 | 1.5251 | -3.2071 | -1.5255
83 | 7 | 0.0024773 | 0.0066617 | 1.1511e-06 | 0 | 0 | 0 | 0 | 0 | 1 | -90 | 90 | -8.4543 | -3.9721 | 8.4564 | 3.9778
72 | 74 | 0.0049814 | 0.0014776 | 1.0691e-05 | 0 | 0 | 0 | 0 | 0 | 1 | -90 | 90 | 1.4957 | 0.70952 | -1.4956 | -0.71054
72 | 73 | 0.0041778 | 0.0012392 | 8.9662e-06 | 0 | 0 | 0 | 0 | 0 | 1 | -90 | 90 | 1.7113 | 0.81599 | -1.7112 | -0.81684
103 | 58 | 0.0031668 | 0.00093937 | 6.7965e-06 | 0 | 0 | 0 | 0 | 0 | 1 | -90 | 90 | -0.072535 | -0.035131 | 0.072536 | 0.034455
58 | 104 | 0.004615 | 0.0013689 | 9.9046e-06 | 0 | 0 | 0 | 0 | 0 | 1 | -90 | 90 | -0.51608 | -0.24562 | 0.5161 | 0.24464
58 | 57 | 0.0054393 | 0.0016134 | 1.1674e-05 | 0 | 0 | 0 | 0 | 0 | 1 | -90 | 90 | 0.44354 | 0.21117 | -0.44353 | -0.21232
7 | 19 | 0.013291 | 0.0039424 | 2.8524e-05 | 0 | 0 | 0 | 0 | 0 | 1 | -90 | 90 | 0.72928 | 0.34653 | -0.72919 | -0.34935
7 | 17 | 0.0064087 | 0.0036088 | 0.00015638 | 0 | 0 | 0 | 0 | 0 | 1 | -90 | 90 | -9.5821 | -4.5162 | 9.5893 | 4.5046
7 | 6 | 0.00047482 | 0.00014084 | 1.019e-06 | 0 | 0 | 0 | 0 | 0 | 1 | -90 | 90 | 0.39634 | 0.19185 | -0.39633 | -0.19195
19 | 63 | 0.0022527 | 0.001411 | 1.8113e-07 | 0 | 0 | 0 | 0 | 0 | 1 | -90 | 90 | 0.4796 | 0.23183 | -0.47959 | -0.23185
19 | 18 | 0.012179 | 0.0036126 | 2.6138e-05 | 0 | 0 | 0 | 0 | 0 | 1 | -90 | 90 | 0.2496 | 0.11752 | -0.24959 | -0.12012
17 | 110 | 0.014467 | 0.0042914 | 3.1049e-05 | 0 | 0 | 0 | 0 | 0 | 1 | -90 | 90 | 0.17402 | 0.080662 | -0.17401 | -0.083765
17 | 9 | 0.00070866 | 0.00021021 | 1.5209e-06 | 0 | 0 | 0 | 0 | 0 | 1 | -90 | 90 | 1.9917 | 0.92825 | -1.9917 | -0.92839
18 | 20 | 0.0035359 | 0.0010488 | 7.5885e-06 | 0 | 0 | 0 | 0 | 0 | 1 | -90 | 90 | 0.24959 | 0.12012 | -0.24958 | -0.12088
63 | 64 | 0.0020066 | 0.00059523 | 4.3066e-06 | 0 | 0 | 0 | 0 | 0 | 1 | -90 | 90 | 0.24713 | 0.11926 | -0.24713 | -0.11969
110 | 112 | 0.0023917 | 0.00070943 | 5.1329e-06 | 0 | 0 | 0 | 0 | 0 | 1 | -90 | 90 | 0.17401 | 0.083765 | -0.17401 | -0.084278
9 | 8 | 0.0004806 | 0.00014256 | 1.0314e-06 | 0 | 0 | 0 | 0 | 0 | 1 | -90 | 90 | 1.7475 | 0.81012 | -1.7475 | -0.81021
8 | 11 | 0.040124 | 0.011902 | 8.6112e-05 | 0 | 0 | 0 | 0 | 0 | 1 | -90 | 90 | 1.7475 | 0.81021 | -1.746 | -0.81838
11 | 99 | 0.0030586 | 0.00090727 | 6.5643e-06 | 0 | 0 | 0 | 0 | 0 | 1 | -90 | 90 | 0.15257 | 0.073239 | -0.15257 | -0.073894
11 | 10 | 0.031582 | 0.009368 | 6.7779e-05 | 0 | 0 | 0 | 0 | 0 | 1 | -90 | 90 | 1.5934 | 0.74514 | -1.5924 | -0.75161
10 | 13 | 0.032239 | 0.0095632 | 6.9191e-05 | 0 | 0 | 0 | 0 | 0 | 1 | -90 | 90 | 0.26559 | 0.12134 | -0.26556 | -0.12823
10 | 16 | 0.018292 | 0.0054258 | 3.9257e-05 | 0 | 0 | 0 | 0 | 0 | 1 | -90 | 90 | 0.96 | 0.4531 | -0.9598 | -0.45695
10 | 113 | 0.0022901 | 0.0006793 | 4.9149e-06 | 0 | 0 | 0 | 0 | 0 | 1 | -90 | 90 | 0.36682 | 0.17717 | -0.36682 | -0.17766
13 | 114 | 0.0017844 | 0.00052932 | 3.8297e-06 | 0 | 0 | 0 | 0 | 0 | 1 | -90 | 90 | 0.26556 | 0.12823 | -0.26556 | -0.12861
16 | 21 | 0.00055402 | 0.00016434 | 1.189e-06 | 0 | 0 | 0 | 0 | 0 | 1 | -90 | 90 | 0.31556 | 0.15271 | -0.31556 | -0.15283
16 | 14 | 0.018386 | 0.0054538 | 3.946e-05 | 0 | 0 | 0 | 0 | 0 | 1 | -90 | 90 | 0.38284 | 0.1814 | -0.3828 | -0.18533
16 | 15 | 0.017525 | 0.0051986 | 3.7612e-05 | 0 | 0 | 0 | 0 | 0 | 1 | -90 | 90 | 0.2614 | 0.12283 | -0.26139 | -0.12658
14 | 26 | 0.00033709 | 9.999e-05 | 7.2345e-07 | 0 | 0 | 0 | 0 | 0 | 1 | -90 | 90 | 0.3828 | 0.18533 | -0.3828 | -0.1854
15 | 79 | 0.0023117 | 0.001448 | 1.8587e-07 | 0 | 0 | 0 | 0 | 0 | 1 | -90 | 90 | 0.26139 | 0.12658 | -0.26139 | -0.12659
43 | 29 | 0.00042598 | 0.00012636 | 9.1422e-07 | 0 | 0 | 0 | 0 | 0 | 1 | -90 | 90 | -0.22713 | -0.11 | 0.22713 | 0.10991
29 | 28 | 0.0093723 | 0.0027801 | 2.0115e-05 | 0 | 0 | 0 | 0 | 0 | 1 | -90 | 90 | -0.22713 | -0.10991 | 0.22713 | 0.10793
22 | 35 | 0.0073872 | 0.0046271 | 5.9397e-07 | 0 | 0 | 0 | 0 | 0 | 1 | -90 | 90 | -0.33182 | -0.16071 | 0.33183 | 0.16065
35 | 24 | 0.0053273 | 0.0033368 | 4.2834e-07 | 0 | 0 | 0 | 0 | 0 | 1 | -90 | 90 | -0.61505 | -0.29783 | 0.61508 | 0.2978
24 | 36 | 0.0098362 | 0.0029177 | 2.111e-05 | 0 | 0 | 0 | 0 | 0 | 1 | -90 | 90 | -1.1283 | -0.52779 | 1.1285 | 0.52576
24 | 94 | 0.0037836 | 0.0011223 | 8.1202e-06 | 0 | 0 | 0 | 0 | 0 | 1 | -90 | 90 | 0.096489 | 0.045932 | -0.096488 | -0.046731
24 | 23 | 0.0073008 | 0.0021656 | 1.5669e-05 | 0 | 0 | 0 | 0 | 0 | 1 | -90 | 90 | 0.41676 | 0.18406 | -0.41675 | -0.1856
23 | 25 | 0.060426 | 0.017924 | 0.00012968 | 0 | 0 | 0 | 0 | 0 | 1 | -90 | 90 | 0.41675 | 0.1856 | -0.41662 | -0.19833
25 | 27 | 0.0061515 | 0.0018247 | 1.3202e-05 | 0 | 0 | 0 | 0 | 0 | 1 | -90 | 90 | 0.41662 | 0.19833 | -0.41661 | -0.19963
36 | 34 | 0.0029781 | 0.0008834 | 6.3915e-06 | 0 | 0 | 0 | 0 | 0 | 1 | -90 | 90 | -1.1285 | -0.52576 | 1.1285 | 0.52514
27 | 28 | 0.00034132 | 0.00010124 | 7.3252e-07 | 0 | 0 | 0 | 0 | 0 | 1 | -90 | 90 | 0.22713 | 0.10786 | -0.22713 | -0.10793
34 | 84 | 0.0052835 | 0.0015672 | 1.1339e-05 | 0 | 0 | 0 | 0 | 0 | 1 | -90 | 90 | 0.14526 | 0.069233 | -0.14525 | -0.07035
34 | 31 | 0.019049 | 0.0056506 | 4.0883e-05 | 0 | 0 | 0 | 0 | 0 | 1 | -90 | 90 | -1.2738 | -0.59438 | 1.2742 | 0.59046
31 | 32 | 0.011948 | 0.0035441 | 2.5642e-05 | 0 | 0 | 0 | 0 | 0 | 1 | -90 | 90 | 0.47872 | 0.22647 | -0.47869 | -0.22899
31 | 33 | 0.017804 | 0.0052813 | 3.8211e-05 | 0 | 0 | 0 | 0 | 0 | 1 | -90 | 90 | -2.0915 | -0.98073 | 2.0925 | 0.97725
31 | 30 | 0.00089734 | 0.00026618 | 1.9258e-06 | 0 | 0 | 0 | 0 | 0 | 1 | -90 | 90 | 0.33861 | 0.1638 | -0.3386 | -0.16399
32 | 111 | 0.001334 | 0.0003957 | 2.863e-06 | 0 | 0 | 0 | 0 | 0 | 1 | -90 | 90 | 0.41019 | 0.19838 | -0.41018 | -0.19866
32 | 86 | 0.0065164 | 0.001933 | 1.3985e-05 | 0 | 0 | 0 | 0 | 0 | 1 | -90 | 90 | 0.068501 | 0.030609 | -0.0685 | -0.031988
33 | 96 | 0.0055364 | 0.0016422 | 1.1882e-05 | 0 | 0 | 0 | 0 | 0 | 1 | -90 | 90 | -2.1795 | -1.0188 | 2.1798 | 1.0177
33 | 95 | 0.0027416 | 0.00081323 | 5.8839e-06 | 0 | 0 | 0 | 0 | 0 | 1 | -90 | 90 | 0.087032 | 0.041571 | -0.087031 | -0.042151
86 | 85 | 0.0056157 | 0.0016658 | 1.2052e-05 | 0 | 0 | 0 | 0 | 0 | 1 | -90 | 90 | 0.0685 | 0.031988 | -0.0685 | -0.033176
96 | 61 | 0.00099635 | 0.00029555 | 2.1383e-06 | 0 | 0 | 0 | 0 | 0 | 1 | -90 | 90 | -2.1798 | -1.0177 | 2.1799 | 1.0176
61 | 48 | 0.0026741 | 0.00079322 | 5.7391e-06 | 0 | 0 | 0 | 0 | 0 | 1 | -90 | 90 | -2.4218 | -1.1347 | 2.422 | 1.1342
37 | 38 | 0.00040617 | 0.00012048 | 8.7172e-07 | 0 | 0 | 0 | 0 | 0 | 1 | -90 | 90 | -0.3336 | -0.16157 | 0.3336 | 0.16148
38 | 41 | 0.010631 | 0.0031535 | 2.2816e-05 | 0 | 0 | 0 | 0 | 0 | 1 | -90 | 90 | -0.3336 | -0.16148 | 0.33362 | 0.15922
41 | 92 | 0.00080712 | 0.00023942 | 1.7322e-06 | 0 | 0 | 0 | 0 | 0 | 1 | -90 | 90 | 0.071521 | 0.034467 | -0.071521 | -0.034639
41 | 90 | 0.0012696 | 0.0003766 | 2.7247e-06 | 0 | 0 | 0 | 0 | 0 | 1 | -90 | 90 | 0.23255 | 0.11058 | -0.23255 | -0.11085
41 | 40 | 0.017344 | 0.0051448 | 3.7223e-05 | 0 | 0 | 0 | 0 | 0 | 1 | -90 | 90 | -0.63769 | -0.30426 | 0.63778 | 0.30059
39 | 40 | 0.0053699 | 0.0015929 | 1.1525e-05 | 0 | 0 | 0 | 0 | 0 | 1 | -90 | 90 | 0.82035 | 0.38711 | -0.82031 | -0.38824
39 | 42 | 0.0093486 | 0.0027731 | 2.0064e-05 | 0 | 0 | 0 | 0 | 0 | 1 | -90 | 90 | -0.99632 | -0.47159 | 0.99644 | 0.46963
39 | 87 | 0.0034766 | 0.0010313 | 7.4614e-06 | 0 | 0 | 0 | 0 | 0 | 1 | -90 | 90 | 0.17597 | 0.084484 | -0.17597 | -0.085225
40 | 101 | 0.00079304 | 0.00023524 | 1.702e-06 | 0 | 0 | 0 | 0 | 0 | 1 | -90 | 90 | 0.18253 | 0.087647 | -0.18253 | -0.087816
42 | 75 | 0.0016355 | 0.00048513 | 3.51e-06 | 0 | 0 | 0 | 0 | 0 | 1 | -90 | 90 | -0.99644 | -0.46963 | 0.99646 | 0.46929
101 | 102 | 0.002758 | 0.00081811 | 5.9192e-06 | 0 | 0 | 0 | 0 | 0 | 1 | -90 | 90 | 0.068714 | 0.032692 | -0.068714 | -0.03328
90 | 91 | 0.0030144 | 0.00089417 | 6.4695e-06 | 0 | 0 | 0 | 0 | 0 | 1 | -90 | 90 | 0.10472 | 0.049145 | -0.10472 | -0.049788
90 | 89 | 0.00098777 | 0.000293 | 2.1199e-06 | 0 | 0 | 0 | 0 | 0 | 1 | -90 | 90 | 0.12783 | 0.0617 | -0.12783 | -0.061911
75 | 77 | 0.00085316 | 0.00025307 | 1.831e-06 | 0 | 0 | 0 | 0 | 0 | 1 | -90 | 90 | 0.084619 | 0.040801 | -0.084618 | -0.040983
75 | 76 | 0.0053418 | 0.003346 | 4.2951e-07 | 0 | 0 | 0 | 0 | 0 | 1 | -90 | 90 | -1.389 | -0.65921 | 1.3891 | 0.65924
91 | 93 | 0.0043682 | 0.0012957 | 9.3748e-06 | 0 | 0 | 0 | 0 | 0 | 1 | -90 | 90 | 0.10472 | 0.049788 | -0.10472 | -0.050719
76 | 78 | 0.00017275 | 5.1242e-05 | 3.7075e-07 | 0 | 0 | 0 | 0 | 0 | 1 | -90 | 90 | -1.3891 | -0.65924 | 1.3891 | 0.65921
44 | 45 | 0.0096889 | 0.0060688 | 7.7903e-07 | 0 | 0 | 0 | 0 | 0 | 1 | -90 | 90 | -0.21686 | -0.10503 | 0.21687 | 0.10496
45 | 46 | 0.041604 | 0.012341 | 8.9289e-05 | 0 | 0 | 0 | 0 | 0 | 1 | -90 | 90 | -3.6332 | -1.6863 | 3.6399 | 1.6794
45 | 49 | 0.035784 | 0.010615 | 7.6798e-05 | 0 | 0 | 0 | 0 | 0 | 1 | -90 | 90 | 3.4163 | 1.5814 | -3.4112 | -1.5875
46 | 59 | 0.0016755 | 0.00049701 | 3.596e-06 | 0 | 0 | 0 | 0 | 0 | 1 | -90 | 90 | -3.6399 | -1.6794 | 3.6402 | 1.6792
49 | 109 | 0.0032795 | 0.0009728 | 7.0384e-06 | 0 | 0 | 0 | 0 | 0 | 1 | -90 | 90 | 0.1167 | 0.055824 | -0.1167 | -0.05652
49 | 48 | 0.020588 | 0.006107 | 4.4185e-05 | 0 | 0 | 0 | 0 | 0 | 1 | -90 | 90 | 3.2945 | 1.5316 | -3.2918 | -1.5352
59 | 54 | 0.0012103 | 0.00035901 | 2.5975e-06 | 0 | 0 | 0 | 0 | 0 | 1 | -90 | 90 | -3.984 | -1.8457 | 3.9842 | 1.8455
48 | 62 | 0.0061663 | 0.0018291 | 1.3234e-05 | 0 | 0 | 0 | 0 | 0 | 1 | -90 | 90 | 0.18038 | 0.084879 | -0.18038 | -0.086185
48 | 50 | 0.032501 | 0.0096406 | 6.9752e-05 | 0 | 0 | 0 | 0 | 0 | 1 | -90 | 90 | 0.47033 | 0.2108 | -0.47024 | -0.21766
48 | 60 | 0.0037877 | 0.0011236 | 8.1291e-06 | 0 | 0 | 0 | 0 | 0 | 1 | -90 | 90 | 0.219 | 0.10526 | -0.21899 | -0.10606
62 | 98 | 0.0016362 | 0.00048535 | 3.5116e-06 | 0 | 0 | 0 | 0 | 0 | 1 | -90 | 90 | 0.090096 | 0.043289 | -0.090096 | -0.043635
62 | 97 | 0.0039219 | 0.0011633 | 8.417e-06 | 0 | 0 | 0 | 0 | 0 | 1 | -90 | 90 | 0.090286 | 0.042896 | -0.090285 | -0.043727
50 | 51 | 0.043873 | 0.013014 | 9.4159e-05 | 0 | 0 | 0 | 0 | 0 | 1 | -90 | 90 | 0.2561 | 0.11441 | -0.25606 | -0.12369
50 | 81 | 0.0021976 | 0.00065187 | 4.7164e-06 | 0 | 0 | 0 | 0 | 0 | 1 | -90 | 90 | 0.21415 | 0.10325 | -0.21415 | -0.10372
51 | 80 | 0.0015433 | 0.0004578 | 3.3122e-06 | 0 | 0 | 0 | 0 | 0 | 1 | -90 | 90 | 0.25606 | 0.12369 | -0.25606 | -0.12402
55 | 56 | 0.0030397 | 0.00090166 | 6.5237e-06 | 0 | 0 | 0 | 0 | 0 | 1 | -90 | 90 | -0.28211 | -0.13663 | 0.28211 | 0.13598
56 | 57 | 0.0051788 | 0.0015362 | 1.1115e-05 | 0 | 0 | 0 | 0 | 0 | 1 | -90 | 90 | -0.28211 | -0.13598 | 0.28212 | 0.13488
57 | 82 | 0.0034486 | 0.001023 | 7.4013e-06 | 0 | 0 | 0 | 0 | 0 | 1 | -90 | 90 | 0.16142 | 0.077442 | -0.16141 | -0.078177
104 | 105 | 0.002909 | 0.00086289 | 6.2432e-06 | 0 | 0 | 0 | 0 | 0 | 1 | -90 | 90 | -0.5161 | -0.24464 | 0.51611 | 0.24403
105 | 106 | 0.0017678 | 0.00052439 | 3.7941e-06 | 0 | 0 | 0 | 0 | 0 | 1 | -90 | 90 | -0.58926 | -0.27946 | 0.58927 | 0.27908
65 | 66 | 0.00047459 | 0.00014078 | 1.0186e-06 | 0 | 0 | 0 | 0 | 0 | 1 | -90 | 90 | 0.97947 | 0.46491 | -0.97947 | -0.46501
65 | 67 | 0.00047804 | 0.0001418 | 1.026e-06 | 0 | 0 | 0 | 0 | 0 | 1 | -90 | 90 | -1.3472 | -0.643 | 1.3472 | 0.6429
66 | 68 | 0.0011734 | 0.00034806 | 2.5183e-06 | 0 | 0 | 0 | 0 | 0 | 1 | -90 | 90 | 0.91146 | 0.43304 | -0.91145 | -0.43329
66 | 69 | 0.0026115 | 0.00077464 | 5.6047e-06 | 0 | 0 | 0 | 0 | 0 | 1 | -90 | 90 | 0.068012 | 0.031971 | -0.068012 | -0.032528
67 | 70 | 0.0064739 | 0.0019203 | 1.3894e-05 | 0 | 0 | 0 | 0 | 0 | 1 | -90 | 90 | -1.3472 | -0.6429 | 1.3473 | 0.64157
68 | 108 | 0.0032012 | 0.00094957 | 6.8703e-06 | 0 | 0 | 0 | 0 | 0 | 1 | -90 | 90 | 0.91145 | 0.43329 | -0.91141 | -0.43396
69 | 100 | 0.0019295 | 0.00057236 | 4.1411e-06 | 0 | 0 | 0 | 0 | 0 | 1 | -90 | 90 | 0.068012 | 0.032528 | -0.068012 | -0.03294
70 | 88 | 0.0043191 | 0.0012812 | 9.2696e-06 | 0 | 0 | 0 | 0 | 0 | 1 | -90 | 90 | 0.15754 | 0.075378 | -0.15754 | -0.076299
70 | 73 | 0.0073304 | 0.0045915 | 5.894e-07 | 0 | 0 | 0 | 0 | 0 | 1 | -90 | 90 | -1.5049 | -0.71694 | 1.5051 | 0.71701
108 | 107 | 0.0029029 | 0.00086108 | 6.23e-06 | 0 | 0 | 0 | 0 | 0 | 1 | -90 | 90 | 0.58929 | 0.27795 | -0.58928 | -0.27857
107 | 106 | 0.0024276 | 0.0007201 | 5.21e-06 | 0 | 0 | 0 | 0 | 0 | 1 | -90 | 90 | 0.58928 | 0.27857 | -0.58927 | -0.27908
74 | 78 | 0.0011515 | 0.00034156 | 2.4712e-06 | 0 | 0 | 0 | 0 | 0 | 1 | -90 | 90 | 1.4956 | 0.71054 | -1.4956 | -0.71078