## bus_data
BUS_I | BUS_TYPE | Pd | Qd | Gs | Bs | area | Vm | Va | baseKV | zone | Vmax | Vmin
1 | 1 | 0.21688 | 0.10504 | 0 | 0 | 1 | 0.98691 | -0.094437 | 20 | 1 | 1.05 | 0.95
2 | 1 | 0 | 0 | 0 | 0 | 1 | 0.98691 | -0.094456 | 20 | 1 | 1.05 | 0.95
3 | 1 | 0 | 0 | 0 | 0 | 1 | 0.98683 | -0.093789 | 20 | 1 | 1.05 | 0.95
9 | 1 | 0 | 0 | 0 | 0 | 1 | 0.9873 | -0.097833 | 20 | 1 | 1.05 | 0.95
67 | 1 | 0.091655 | 0.04439 | 0 | 0 | 1 | 0.98867 | -0.095739 | 20 | 1 | 1.05 | 0.95
68 | 1 | 0 | 0 | 0 | 0 | 1 | 0.9884 | -0.093561 | 20 | 1 | 1.05 | 0.95
5 | 1 | 0 | 0 | 0 | 0 | 1 | 0.98865 | -0.095825 | 20 | 1 | 1.05 | 0.95
24 | 1 | 0.17362 | 0.084089 | 0 | 0 | 1 | 0.98859 | -0.096213 | 20 | 1 | 1.05 | 0.95
65 | 1 | 0 | 0 | 0 | 0 | 1 | 0.9915 | -0.07449 | 20 | 1 | 1.05 | 0.95
4 | 1 | 0 | 0 | 0 | 0 | 1 | 0.98678 | -0.093264 | 20 | 1 | 1.05 | 0.95
7 | 1 | 0 | 0 | 0 | 0 | 1 | 0.98674 | -0.092958 | 20 | 1 | 1.05 | 0.95
10 | 1 | 0.17026 | 0.082463 | 0 | 0 | 1 | 0.9868 | -0.094022 | 20 | 1 | 1.05 | 0.95
106 | 1 | 0.19582 | 0.094838 | 0 | 0 | 1 | 0.98675 | -0.093433 | 20 | 1 | 1.05 | 0.95
69 | 1 | 0.13511 | 0.065438 | 0 | 0 | 1 | 0.98865 | -0.09577 | 20 | 1 | 1.05 | 0.95
20 | 1 | 0.33004 | 0.15984 | 0 | 0 | 1 | 0.98674 | -0.09294 | 20 | 1 | 1.05 | 0.95
25 | 1 | 0.1689 | 0.081804 | 0 | 0 | 1 | 0.98735 | -0.098246 | 20 | 1 | 1.05 | 0.95
102 | 1 | 0.3665 | 0.1775 | 0 | 0 | 1 | 0.98712 | -0.099031 | 20 | 1 | 1.05 | 0.95
23 | 1 | 0 | 0 | 0 | 0 | 1 | 0.98822 | -0.092117 | 20 | 1 | 1.05 | 0.95
103 | 1 | 0 | 0 | 0 | 0 | 1 | 0.98712 | -0.099004 | 20 | 1 | 1.05 | 0.95
105 | 1 | 0 | 0 | 0 | 0 | 1 | 0.98704 | -0.098242 | 20 | 1 | 1.05 | 0.95
108 | 1 | 0.24007 | 0.11627 | 0 | 0 | 1 | 0.98818 | -0.092357 | 20 | 1 | 1.05 | 0.95
22 | 1 | 0 | 0 | 0 | 0 | 1 | 0.98797 | -0.091234 | 20 | 1 | 1.05 | 0.95
11 | 1 | 0.22532 | 0.10913 | 0 | 0 | 1 | 0.99358 | -0.091922 | 20 | 1 | 1.05 | 0.95
13 | 1 | 0 | 0 | 0 | 0 | 1 | 0.99347 | -0.091036 | 20 | 1 | 1.05 | 0.95
12 | 1 | 0 | 0 | 0 | 0 | 1 | 0.99458 | -0.084535 | 20 | 1 | 1.05 | 0.95
16 | 1 | 0 | 0 | 0 | 0 | 1 | 0.99243 | -0.082345 | 20 | 1 | 1.05 | 0.95
14 | 1 | 0 | 0 | 0 | 0 | 1 | 0.99541 | -0.091447 | 20 | 1 | 1.05 | 0.95
107 | 1 | 0.40873 | 0.19796 | 0 | 0 | 1 | 0.99552 | -0.092314 | 20 | 1 | 1.05 | 0.95
38 | 1 | 0.12567 | 0.060867 | 0 | 0 | 1 | 0.99729 | -0.046984 | 20 | 1 | 1.05 | 0.95
39 | 1 | 0 | 0 | 0 | 0 | 1 | 0.9973 | -0.046821 | 20 | 1 | 1.05 | 0.95
17 | 1 | 0.20441 | 0.099002 | 0 | 0 | 1 | 0.99235 | -0.081644 | 20 | 1 | 1.05 | 0.95
104 | 1 | 0.36655 | 0.17753 | 0 | 0 | 1 | 0.98702 | -0.098071 | 20 | 1 | 1.05 | 0.95
18 | 1 | 0 | 0 | 0 | 0 | 1 | 0.99227 | -0.080981 | 20 | 1 | 1.05 | 0.95
19 | 1 | 0 | 0 | 0 | 0 | 1 | 0.99168 | -0.076045 | 20 | 1 | 1.05 | 0.95
64 | 1 | 0.084587 | 0.040967 | 0 | 0 | 1 | 0.99159 | -0.075237 | 20 | 1 | 1.05 | 0.95
21 | 1 | 0.14003 | 0.067819 | 0 | 0 | 1 | 0.98794 | -0.091408 | 20 | 1 | 1.05 | 0.95
28 | 1 | 0 | 0 | 0 | 0 | 1 | 0.99897 | -0.010891 | 20 | 1 | 1.05 | 0.95
97 | 1 | 0.11829 | 0.057291 | 0 | 0 | 1 | 0.99897 | -0.010841 | 20 | 1 | 1.05 | 0.95
27 | 1 | 0 | 0 | 0 | 0 | 1 | 0.999 | -0.011091 | 20 | 1 | 1.05 | 0.95
26 | 1 | 0.056703 | 0.027463 | 0 | 0 | 1 | 0.99899 | -0.011083 | 20 | 1 | 1.05 | 0.95
29 | 1 | 0 | 0 | 0 | 0 | 1 | 0.99928 | -0.012427 | 20 | 1 | 1.05 | 0.95
30 | 1 | 0 | 0 | 0 | 0 | 1 | 0.99888 | -0.010338 | 20 | 1 | 1.05 | 0.95
82 | 1 | 0.20115 | 0.097423 | 0 | 0 | 1 | 0.99929 | -0.012465 | 20 | 1 | 1.05 | 0.95
31 | 1 | 0.14172 | 0.068638 | 0 | 0 | 1 | 0.99887 | -0.010273 | 20 | 1 | 1.05 | 0.95
83 | 1 | 0 | 0 | 0 | 0 | 1 | 0.99929 | -0.012491 | 20 | 1 | 1.05 | 0.95
32 | 1 | 0.41504 | 0.20101 | 0 | 0 | 1 | 0.99385 | 0.011823 | 20 | 1 | 1.05 | 0.95
33 | 1 | 0 | 0 | 0 | 0 | 1 | 0.99387 | 0.011634 | 20 | 1 | 1.05 | 0.95
34 | 1 | 0 | 0 | 0 | 0 | 1 | 0.99416 | 0.0091594 | 20 | 1 | 1.05 | 0.95
35 | 1 | 0.29521 | 0.14298 | 0 | 0 | 1 | 0.9942 | 0.0088629 | 20 | 1 | 1.05 | 0.95
36 | 1 | 0 | 0 | 0 | 0 | 1 | 0.99435 | 0.0099952 | 20 | 1 | 1.05 | 0.95
37 | 1 | 0 | 0 | 0 | 0 | 1 | 0.99512 | 0.0040773 | 20 | 1 | 1.05 | 0.95
41 | 1 | 0.30184 | 0.14619 | 0 | 0 | 1 | 0.99521 | 0.0034763 | 20 | 1 | 1.05 | 0.95
42 | 1 | 0 | 0 | 0 | 0 | 1 | 0.99559 | 0.00654 | 20 | 1 | 1.05 | 0.95
43 | 1 | 0 | 0 | 0 | 0 | 1 | 0.996 | 0.003353 | 20 | 1 | 1.05 | 0.95
99 | 1 | 0.15271 | 0.07396 | 0 | 0 | 1 | 0.9955 | 0.0060026 | 20 | 1 | 1.05 | 0.95
40 | 1 | 0 | 0 | 0 | 0 | 1 | 0.99763 | -0.045323 | 20 | 1 | 1.05 | 0.95
71 | 1 | 0 | 0 | 0 | 0 | 1 | 0.99782 | -0.044439 | 20 | 1 | 1.05 | 0.95
86 | 1 | 0.15572 | 0.075418 | 0 | 0 | 1 | 0.9976 | -0.045052 | 20 | 1 | 1.05 | 0.95
51 | 1 | 0 | 0 | 0 | 0 | 1 | 0.99802 | -0.043498 | 20 | 1 | 1.05 | 0.95
70 | 1 | 0.10424 | 0.050484 | 0 | 0 | 1 | 0.99801 | -0.043457 | 20 | 1 | 1.05 | 0.95
46 | 1 | 0 | 0 | 0 | 0 | 1 | 0.99814 | -0.042925 | 20 | 1 | 1.05 | 0.95
72 | 1 | 0.072326 | 0.035029 | 0 | 0 | 1 | 0.99781 | -0.044383 | 20 | 1 | 1.05 | 0.95
87 | 1 | 0.079468 | 0.038488 | 0 | 0 | 1 | 0.99759 | -0.044966 | 20 | 1 | 1.05 | 0.95
63 | 1 | 0.2394 | 0.11595 | 0 | 0 | 1 | 0.99605 | 0.0029495 | 20 | 1 | 1.05 | 0.95
47 | 1 | 0 | 0 | 0 | 0 | 1 | 0.99606 | 0.0028912 | 20 | 1 | 1.05 | 0.95
44 | 1 | 0.12695 | 0.061485 | 0 | 0 | 1 | 0.99814 | -0.042905 | 20 | 1 | 1.05 | 0.95
50 | 1 | 0 | 0 | 0 | 0 | 1 | 0.99843 | -0.041524 | 20 | 1 | 1.05 | 0.95
48 | 1 | 0 | 0 | 0 | 0 | 1 | 0.9965 | -0.00051174 | 20 | 1 | 1.05 | 0.95
92 | 1 | 0.14609 | 0.070755 | 0 | 0 | 1 | 0.99663 | -0.0015159 | 20 | 1 | 1.05 | 0.95
49 | 1 | 0 | 0 | 0 | 0 | 1 | 0.99858 | -0.040783 | 20 | 1 | 1.05 | 0.95
95 | 1 | 0 | 0 | 0 | 0 | 1 | 0.99883 | -0.039629 | 20 | 1 | 1.05 | 0.95
94 | 1 | 1.0212 | 0.49458 | 0 | 0 | 1 | 0.99846 | -0.039611 | 20 | 1 | 1.05 | 0.95
52 | 1 | 0.078767 | 0.038149 | 0 | 0 | 1 | 0.99841 | -0.041338 | 20 | 1 | 1.05 | 0.95
91 | 1 | 0 | 0 | 0 | 0 | 1 | 0.99671 | -0.0020915 | 20 | 1 | 1.05 | 0.95
100 | 1 | 3.9619 | 1.9188 | 0 | 0 | 1 | 0.99872 | -0.040762 | 20 | 1 | 1.05 | 0.95
78 | 1 | 0.26613 | 0.12889 | 0 | 0 | 1 | 0.99949 | -0.0021382 | 20 | 1 | 1.05 | 0.95
53 | 1 | 0.2894 | 0.14016 | 0 | 0 | 1 | 0.9984 | -0.041236 | 20 | 1 | 1.05 | 0.95
54 | 1 | 0.23454 | 0.11359 | 0 | 0 | 1 | 0.99867 | -0.018861 | 20 | 1 | 1.05 | 0.95
55 | 1 | 0 | 0 | 0 | 0 | 1 | 0.99859 | -0.018135 | 20 | 1 | 1.05 | 0.95
56 | 1 | 0 | 0 | 0 | 0 | 1 | 0.99882 | -0.020107 | 20 | 1 | 1.05 | 0.95
57 | 1 | 0 | 0 | 0 | 0 | 1 | 0.99734 | -0.0075597 | 20 | 1 | 1.05 | 0.95
58 | 1 | 0 | 0 | 0 | 0 | 1 | 0.99923 | -0.015508 | 20 | 1 | 1.05 | 0.95
59 | 1 | 0 | 0 | 0 | 0 | 1 | 0.99867 | -0.018814 | 20 | 1 | 1.05 | 0.95
62 | 1 | 0 | 0 | 0 | 0 | 1 | 0.99676 | -0.0025441 | 20 | 1 | 1.05 | 0.95
61 | 1 | 0.12324 | 0.05969 | 0 | 0 | 1 | 0.99734 | -0.0075025 | 20 | 1 | 1.05 | 0.95
75 | 1 | 0.16517 | 0.079994 | 0 | 0 | 1 | 0.99928 | -0.015255 | 20 | 1 | 1.05 | 0.95
60 | 1 | 0.34033 | 0.16483 | 0 | 0 | 1 | 0.99864 | -0.018598 | 20 | 1 | 1.05 | 0.95
90 | 1 | 0.55876 | 0.27062 | 0 | 0 | 1 | 0.99674 | -0.00237 | 20 | 1 | 1.05 | 0.95
73 | 1 | 0.18773 | 0.09092 | 0 | 0 | 1 | 0.99938 | -0.014818 | 20 | 1 | 1.05 | 0.95
93 | 1 | 1.223 | 0.59231 | 0 | 0 | 1 | 0.99665 | -0.0015448 | 20 | 1 | 1.05 | 0.95
66 | 1 | 0 | 0 | 0 | 0 | 1 | 0.99148 | -0.074325 | 20 | 1 | 1.05 | 0.95
98 | 1 | 0.38911 | 0.18845 | 0 | 0 | 1 | 0.99147 | -0.074281 | 20 | 1 | 1.05 | 0.95
74 | 1 | 0 | 0 | 0 | 0 | 1 | 0.9994 | -0.014705 | 20 | 1 | 1.05 | 0.95
76 | 1 | 0 | 0 | 0 | 0 | 1 | 0.99955 | -0.01404 | 20 | 1 | 1.05 | 0.95
77 | 1 | 0 | 0 | 0 | 0 | 1 | 0.99971 | -0.013236 | 20 | 1 | 1.05 | 0.95
96 | 1 | 0.18553 | 0.089854 | 0 | 0 | 1 | 0.99949 | -0.013652 | 20 | 1 | 1.05 | 0.95
101 | 1 | 0.33341 | 0.16148 | 0 | 0 | 1 | 0.99978 | -0.012916 | 20 | 1 | 1.05 | 0.95
85 | 1 | 0 | 0 | 0 | 0 | 1 | 0.99943 | -0.013295 | 20 | 1 | 1.05 | 0.95
81 | 3 | 0 | 0 | 0 | 0 | 1 | 1 | 0 | 20 | 1 | 1.05 | 0.95
79 | 1 | 0 | 0 | 0 | 0 | 1 | 0.9997 | -0.0012723 | 20 | 1 | 1.05 | 0.95
80 | 1 | 0.089931 | 0.043556 | 0 | 0 | 1 | 0.9997 | -0.0012601 | 20 | 1 | 1.05 | 0.95
84 | 1 | 0.15759 | 0.076325 | 0 | 0 | 1 | 0.99937 | -0.0129 | 20 | 1 | 1.05 | 0.95
88 | 1 | 0.11532 | 0.055853 | 0 | 0 | 1 | 0.99758 | -0.044904 | 20 | 1 | 1.05 | 0.95
89 | 1 | 0.076213 | 0.036912 | 0 | 0 | 1 | 0.99757 | -0.044975 | 20 | 1 | 1.05 | 0.95

## generator_data
GEN_BUS | PG | QG | QMAX | QMIN | VG | MBASE | GEN_STATUS | PMAX | PMIN
81 | 16.1104 | 7.4923 | 10 | -10 | 1 | 100 | 1 | 10 | 0

## branch_data
F_BUS | T_BUS | BR_R | BR_X | BR_B | RATE_A | RATE_B | RATE_C | TAP | SHIFT | BR_STATUS | ANGMIN | ANGMAX | P_in | Q_in | P_out | Q_out
1 | 2 | 0.00078198 | 0.00023196 | 1.6783e-06 | 0 | 0 | 0 | 0 | 0 | 1 | -90 | 90 | -0.21688 | -0.10504 | 0.21688 | 0.10488
2 | 3 | 0.0095367 | 0.0028289 | 2.0467e-05 | 0 | 0 | 0 | 0 | 0 | 1 | -90 | 90 | 0.69623 | 0.3244 | -0.69617 | -0.32638
2 | 9 | 0.037157 | 0.011022 | 7.9746e-05 | 0 | 0 | 0 | 0 | 0 | 1 | -90 | 90 | -0.91311 | -0.42928 | 0.9135 | 0.42162
3 | 4 | 0.026301 | 0.0078015 | 5.6445e-05 | 0 | 0 | 0 | 0 | 0 | 1 | -90 | 90 | 0.19583 | 0.089267 | -0.19582 | -0.09476
3 | 7 | 0.023802 | 0.0070605 | 5.1084e-05 | 0 | 0 | 0 | 0 | 0 | 1 | -90 | 90 | 0.33007 | 0.15477 | -0.33004 | -0.15974
3 | 10 | 0.016328 | 0.010227 | 1.3128e-06 | 0 | 0 | 0 | 0 | 0 | 1 | -90 | 90 | 0.17027 | 0.082339 | -0.17026 | -0.082463
9 | 25 | 0.0024887 | 0.00073821 | 5.3411e-06 | 0 | 0 | 0 | 0 | 0 | 1 | -90 | 90 | -1.6467 | -0.77145 | 1.6468 | 0.77095
9 | 102 | 0.018638 | 0.011675 | 1.4986e-06 | 0 | 0 | 0 | 0 | 0 | 1 | -90 | 90 | 0.73322 | 0.34982 | -0.73309 | -0.34989
67 | 68 | 0.010636 | 0.0031548 | 2.2826e-05 | 0 | 0 | 0 | 0 | 0 | 1 | -90 | 90 | 2.1984 | 1.0003 | -2.1978 | -1.0024
67 | 5 | 0.0072982 | 0.0045714 | 5.8681e-07 | 0 | 0 | 0 | 0 | 0 | 1 | -90 | 90 | 0.13512 | 0.064596 | -0.13511 | -0.064652
67 | 24 | 0.032634 | 0.020441 | 2.6239e-06 | 0 | 0 | 0 | 0 | 0 | 1 | -90 | 90 | 0.17363 | 0.08384 | -0.17362 | -0.084089
67 | 65 | 0.083581 | 0.052352 | 6.7203e-06 | 0 | 0 | 0 | 0 | 0 | 1 | -90 | 90 | -2.5988 | -1.1932 | 2.6058 | 1.1969
68 | 23 | 0.0070101 | 0.0020794 | 1.5045e-05 | 0 | 0 | 0 | 0 | 0 | 1 | -90 | 90 | 2.1978 | 1.0024 | -2.1974 | -1.0037
5 | 69 | 0.0037507 | 0.0011126 | 8.0496e-06 | 0 | 0 | 0 | 0 | 0 | 1 | -90 | 90 | 0.13511 | 0.064652 | -0.13511 | -0.065438
65 | 66 | 0.003902 | 0.0011574 | 8.3743e-06 | 0 | 0 | 0 | 0 | 0 | 1 | -90 | 90 | 0.38912 | 0.18741 | -0.38911 | -0.18823
65 | 64 | 0.0025865 | 0.00076724 | 5.5511e-06 | 0 | 0 | 0 | 0 | 0 | 1 | -90 | 90 | -2.9949 | -1.3843 | 2.9952 | 1.3838
4 | 106 | 0.010302 | 0.006453 | 8.2835e-07 | 0 | 0 | 0 | 0 | 0 | 1 | -90 | 90 | 0.19582 | 0.09476 | -0.19582 | -0.094838
7 | 20 | 0.00050018 | 0.00014837 | 1.0735e-06 | 0 | 0 | 0 | 0 | 0 | 1 | -90 | 90 | 0.33004 | 0.15974 | -0.33004 | -0.15984
25 | 23 | 0.036667 | 0.022967 | 2.9482e-06 | 0 | 0 | 0 | 0 | 0 | 1 | -90 | 90 | -1.8157 | -0.85276 | 1.8172 | 0.85342
102 | 103 | 0.00073436 | 0.00021783 | 1.5761e-06 | 0 | 0 | 0 | 0 | 0 | 1 | -90 | 90 | 0.36659 | 0.17239 | -0.36659 | -0.17254
23 | 108 | 0.012026 | 0.0075325 | 9.6692e-07 | 0 | 0 | 0 | 0 | 0 | 1 | -90 | 90 | 0.24008 | 0.11618 | -0.24007 | -0.11627
23 | 22 | 0.16024 | 0.047532 | 0.0003439 | 0 | 0 | 0 | 0 | 0 | 1 | -90 | 90 | 0.14007 | 0.034139 | -0.14003 | -0.067705
103 | 105 | 0.019673 | 0.0058356 | 4.2222e-05 | 0 | 0 | 0 | 0 | 0 | 1 | -90 | 90 | 0.36659 | 0.17254 | -0.36656 | -0.17664
105 | 104 | 0.00424 | 0.0012577 | 9.0997e-06 | 0 | 0 | 0 | 0 | 0 | 1 | -90 | 90 | 0.36656 | 0.17664 | -0.36655 | -0.17753
22 | 21 | 0.014821 | 0.0092836 | 1.1917e-06 | 0 | 0 | 0 | 0 | 0 | 1 | -90 | 90 | 0.14003 | 0.067705 | -0.14003 | -0.067819
11 | 13 | 0.0028355 | 0.0008411 | 6.0855e-06 | 0 | 0 | 0 | 0 | 0 | 1 | -90 | 90 | 3.2911 | 1.5144 | -3.2907 | -1.5149
11 | 12 | 0.021998 | 0.013779 | 1.7687e-06 | 0 | 0 | 0 | 0 | 0 | 1 | -90 | 90 | -3.5164 | -1.6235 | 3.5198 | 1.6254
13 | 16 | 0.027608 | 0.0081895 | 5.9252e-05 | 0 | 0 | 0 | 0 | 0 | 1 | -90 | 90 | 3.2907 | 1.5149 | -3.287 | -1.5196
12 | 14 | 0.02062 | 0.0061164 | 4.4253e-05 | 0 | 0 | 0 | 0 | 0 | 1 | -90 | 90 | -3.5198 | -1.6254 | 3.5229 | 1.622
16 | 17 | 0.0022129 | 0.00065642 | 4.7493e-06 | 0 | 0 | 0 | 0 | 0 | 1 | -90 | 90 | 3.287 | 1.5196 | -3.2867 | -1.52
14 | 107 | 0.0025996 | 0.00077111 | 5.5791e-06 | 0 | 0 | 0 | 0 | 0 | 1 | -90 | 90 | -3.5229 | -1.622 | 3.5233 | 1.6215
107 | 38 | 0.029329 | 0.033546 | 4.8177e-06 | 0 | 0 | 0 | 0 | 0 | 1 | -90 | 90 | -3.932 | -1.8195 | 3.9376 | 1.8254
38 | 39 | 0.00026617 | 0.00019343 | 2.2687e-06 | 0 | 0 | 0 | 0 | 0 | 1 | -90 | 90 | -4.0632 | -1.8862 | 4.0633 | 1.886
39 | 40 | 0.0063488 | 0.0035751 | 0.00015492 | 0 | 0 | 0 | 0 | 0 | 1 | -90 | 90 | -4.0633 | -1.886 | 4.0646 | 1.8714
17 | 18 | 0.0022481 | 0.00066685 | 4.8248e-06 | 0 | 0 | 0 | 0 | 0 | 1 | -90 | 90 | 3.0823 | 1.421 | -3.0821 | -1.4214
18 | 19 | 0.016656 | 0.0049407 | 3.5747e-05 | 0 | 0 | 0 | 0 | 0 | 1 | -90 | 90 | 3.0821 | 1.4214 | -3.0801 | -1.4243
19 | 64 | 0.0027141 | 0.00080508 | 5.8249e-06 | 0 | 0 | 0 | 0 | 0 | 1 | -90 | 90 | 3.0801 | 1.4243 | -3.0798 | -1.4248
28 | 97 | 0.0039726 | 0.0011784 | 8.5259e-06 | 0 | 0 | 0 | 0 | 0 | 1 | -90 | 90 | 0.11829 | 0.056441 | -0.11829 | -0.057291
28 | 27 | 0.017975 | 0.0053319 | 3.8577e-05 | 0 | 0 | 0 | 0 | 0 | 1 | -90 | 90 | -0.11829 | -0.056441 | 0.1183 | 0.052592
27 | 29 | 0.079974 | 0.023723 | 0.00017164 | 0 | 0 | 0 | 0 | 0 | 1 | -90 | 90 | -0.31674 | -0.13163 | 0.31683 | 0.11452
27 | 30 | 0.073944 | 0.021934 | 0.0001587 | 0 | 0 | 0 | 0 | 0 | 1 | -90 | 90 | 0.14174 | 0.051881 | -0.14172 | -0.067711
27 | 26 | 0.0014435 | 0.00042817 | 3.0979e-06 | 0 | 0 | 0 | 0 | 0 | 1 | -90 | 90 | 0.056703 | 0.027154 | -0.056703 | -0.027463
29 | 82 | 0.003259 | 0.00096673 | 6.9945e-06 | 0 | 0 | 0 | 0 | 0 | 1 | -90 | 90 | -0.31683 | -0.11452 | 0.31683 | 0.11382
30 | 31 | 0.0043284 | 0.0012839 | 9.2895e-06 | 0 | 0 | 0 | 0 | 0 | 1 | -90 | 90 | 0.14172 | 0.067711 | -0.14172 | -0.068638
82 | 83 | 0.00079161 | 0.00023482 | 1.6989e-06 | 0 | 0 | 0 | 0 | 0 | 1 | -90 | 90 | -0.51799 | -0.21124 | 0.51799 | 0.21108
83 | 84 | 0.012702 | 0.0037678 | 2.7261e-05 | 0 | 0 | 0 | 0 | 0 | 1 | -90 | 90 | -0.51799 | -0.21108 | 0.51803 | 0.20837
32 | 33 | 0.0041908 | 0.0012431 | 8.9941e-06 | 0 | 0 | 0 | 0 | 0 | 1 | -90 | 90 | -0.41504 | -0.20101 | 0.41505 | 0.20013
33 | 34 | 0.060449 | 0.017931 | 0.00012973 | 0 | 0 | 0 | 0 | 0 | 1 | -90 | 90 | -0.41505 | -0.20013 | 0.41518 | 0.18735
34 | 35 | 0.0080757 | 0.0023955 | 1.7332e-05 | 0 | 0 | 0 | 0 | 0 | 1 | -90 | 90 | -0.41518 | -0.18735 | 0.4152 | 0.18564
35 | 36 | 0.01678 | 0.010511 | 1.3492e-06 | 0 | 0 | 0 | 0 | 0 | 1 | -90 | 90 | -0.71041 | -0.32862 | 0.71051 | 0.32855
36 | 37 | 0.094875 | 0.028143 | 0.00020362 | 0 | 0 | 0 | 0 | 0 | 1 | -90 | 90 | -0.71051 | -0.32855 | 0.71109 | 0.30857
37 | 41 | 0.010765 | 0.0031931 | 2.3103e-05 | 0 | 0 | 0 | 0 | 0 | 1 | -90 | 90 | -0.71109 | -0.30857 | 0.71116 | 0.3063
41 | 42 | 0.029089 | 0.01822 | 2.3389e-06 | 0 | 0 | 0 | 0 | 0 | 1 | -90 | 90 | -1.013 | -0.45249 | 1.0134 | 0.45249
42 | 43 | 0.031178 | 0.0092482 | 6.6913e-05 | 0 | 0 | 0 | 0 | 0 | 1 | -90 | 90 | -1.1661 | -0.52612 | 1.1666 | 0.51964
42 | 99 | 0.042522 | 0.026634 | 3.4189e-06 | 0 | 0 | 0 | 0 | 0 | 1 | -90 | 90 | 0.15272 | 0.073629 | -0.15271 | -0.07396
43 | 63 | 0.004035 | 0.0011969 | 8.6599e-06 | 0 | 0 | 0 | 0 | 0 | 1 | -90 | 90 | -1.1666 | -0.51964 | 1.1667 | 0.5188
40 | 71 | 0.0033555 | 0.0018895 | 8.1877e-05 | 0 | 0 | 0 | 0 | 0 | 1 | -90 | 90 | -4.4913 | -2.0754 | 4.4921 | 2.0677
40 | 86 | 0.0060189 | 0.0017854 | 1.2918e-05 | 0 | 0 | 0 | 0 | 0 | 1 | -90 | 90 | 0.42674 | 0.20401 | -0.42673 | -0.20529
71 | 72 | 0.0076311 | 0.0022636 | 1.6378e-05 | 0 | 0 | 0 | 0 | 0 | 1 | -90 | 90 | 0.072326 | 0.033399 | -0.072326 | -0.035029
71 | 51 | 0.0034547 | 0.0019454 | 8.4298e-05 | 0 | 0 | 0 | 0 | 0 | 1 | -90 | 90 | -4.5645 | -2.1011 | 4.5653 | 2.0932
86 | 87 | 0.0030258 | 0.00089753 | 6.4938e-06 | 0 | 0 | 0 | 0 | 0 | 1 | -90 | 90 | 0.27101 | 0.12987 | -0.27101 | -0.13052
51 | 70 | 0.0036503 | 0.0010828 | 7.8342e-06 | 0 | 0 | 0 | 0 | 0 | 1 | -90 | 90 | 0.10424 | 0.049703 | -0.10424 | -0.050484
51 | 46 | 0.0020352 | 0.001146 | 4.9659e-05 | 0 | 0 | 0 | 0 | 0 | 1 | -90 | 90 | -4.6696 | -2.1429 | 4.6701 | 2.1382
46 | 50 | 0.0047997 | 0.0027028 | 0.00011712 | 0 | 0 | 0 | 0 | 0 | 1 | -90 | 90 | -4.7971 | -2.1994 | 4.7984 | 2.1885
46 | 44 | 0.0015156 | 0.00044956 | 3.2526e-06 | 0 | 0 | 0 | 0 | 0 | 1 | -90 | 90 | 0.12695 | 0.061161 | -0.12695 | -0.061485
87 | 88 | 0.0030214 | 0.00089624 | 6.4845e-06 | 0 | 0 | 0 | 0 | 0 | 1 | -90 | 90 | 0.19154 | 0.09203 | -0.19154 | -0.092675
63 | 47 | 0.00046425 | 0.00013771 | 9.9635e-07 | 0 | 0 | 0 | 0 | 0 | 1 | -90 | 90 | -1.4061 | -0.63474 | 1.4061 | 0.63465
47 | 48 | 0.027465 | 0.0081469 | 5.8944e-05 | 0 | 0 | 0 | 0 | 0 | 1 | -90 | 90 | -1.4061 | -0.63465 | 1.4067 | 0.62899
50 | 52 | 0.004766 | 0.0014137 | 1.0229e-05 | 0 | 0 | 0 | 0 | 0 | 1 | -90 | 90 | 0.36818 | 0.17659 | -0.36817 | -0.17761
50 | 49 | 0.0023584 | 0.001328 | 5.7547e-05 | 0 | 0 | 0 | 0 | 0 | 1 | -90 | 90 | -5.1666 | -2.3651 | 5.1673 | 2.3598
48 | 92 | 0.0082557 | 0.0024489 | 1.7718e-05 | 0 | 0 | 0 | 0 | 0 | 1 | -90 | 90 | -1.4067 | -0.62899 | 1.4069 | 0.62729
92 | 91 | 0.0042122 | 0.0012495 | 9.0402e-06 | 0 | 0 | 0 | 0 | 0 | 1 | -90 | 90 | -1.553 | -0.69804 | 1.5531 | 0.69718
49 | 95 | 0.0031561 | 0.0017772 | 7.7012e-05 | 0 | 0 | 0 | 0 | 0 | 1 | -90 | 90 | -6.1887 | -2.8521 | 6.1901 | 2.8452
49 | 94 | 0.0107 | 0.0031738 | 2.2963e-05 | 0 | 0 | 0 | 0 | 0 | 1 | -90 | 90 | 1.0213 | 0.49233 | -1.0212 | -0.49458
95 | 100 | 0.0020534 | 0.0014922 | 1.7501e-05 | 0 | 0 | 0 | 0 | 0 | 1 | -90 | 90 | 3.9623 | 1.9174 | -3.9619 | -1.9188
95 | 78 | 0.0028983 | 0.0077938 | 1.3467e-06 | 0 | 0 | 0 | 0 | 0 | 1 | -90 | 90 | -10.1525 | -4.7626 | 10.1561 | 4.7723
52 | 53 | 0.0032862 | 0.00097477 | 7.0527e-06 | 0 | 0 | 0 | 0 | 0 | 1 | -90 | 90 | 0.2894 | 0.13946 | -0.2894 | -0.14016
91 | 93 | 0.0041375 | 0.0012273 | 8.8797e-06 | 0 | 0 | 0 | 0 | 0 | 1 | -90 | 90 | 1.223 | 0.59145 | -1.223 | -0.59231
91 | 62 | 0.0016877 | 0.00050061 | 3.622e-06 | 0 | 0 | 0 | 0 | 0 | 1 | -90 | 90 | -2.7762 | -1.2886 | 2.7763 | 1.2883
78 | 79 | 0.0015575 | 0.00087706 | 3.8005e-05 | 0 | 0 | 0 | 0 | 0 | 1 | -90 | 90 | -10.4222 | -4.9012 | 10.4243 | 4.8986
54 | 55 | 0.0021753 | 0.00064525 | 4.6685e-06 | 0 | 0 | 0 | 0 | 0 | 1 | -90 | 90 | 3.4654 | 1.6087 | -3.4651 | -1.6091
54 | 56 | 0.0034748 | 0.0010307 | 7.4575e-06 | 0 | 0 | 0 | 0 | 0 | 1 | -90 | 90 | -3.6999 | -1.7223 | 3.7005 | 1.7217
55 | 57 | 0.031444 | 0.0093271 | 6.7483e-05 | 0 | 0 | 0 | 0 | 0 | 1 | -90 | 90 | 3.4651 | 1.6091 | -3.4604 | -1.6144
56 | 58 | 0.0075388 | 0.0054785 | 6.4255e-05 | 0 | 0 | 0 | 0 | 0 | 1 | -90 | 90 | -4.0409 | -1.8771 | 4.0424 | 1.8717
56 | 59 | 0.038499 | 0.01142 | 8.2625e-05 | 0 | 0 | 0 | 0 | 0 | 1 | -90 | 90 | 0.34039 | 0.15533 | -0.34033 | -0.16356
57 | 62 | 0.015337 | 0.0045495 | 3.2917e-05 | 0 | 0 | 0 | 0 | 0 | 1 | -90 | 90 | 3.3372 | 1.5557 | -3.3351 | -1.5583
57 | 61 | 0.0043807 | 0.0012994 | 9.4017e-06 | 0 | 0 | 0 | 0 | 0 | 1 | -90 | 90 | 0.12324 | 0.058755 | -0.12324 | -0.05969
58 | 75 | 0.0010876 | 0.00061244 | 2.6538e-05 | 0 | 0 | 0 | 0 | 0 | 1 | -90 | 90 | -4.0424 | -1.8717 | 4.0426 | 1.8692
59 | 60 | 0.0059538 | 0.0017661 | 1.2778e-05 | 0 | 0 | 0 | 0 | 0 | 1 | -90 | 90 | 0.34033 | 0.16356 | -0.34033 | -0.16483
62 | 90 | 0.0028861 | 0.00085611 | 6.1941e-06 | 0 | 0 | 0 | 0 | 0 | 1 | -90 | 90 | 0.55877 | 0.27001 | -0.55876 | -0.27062
75 | 73 | 0.0018027 | 0.0010151 | 4.3987e-05 | 0 | 0 | 0 | 0 | 0 | 1 | -90 | 90 | -4.2078 | -1.9492 | 4.2082 | 1.945
73 | 74 | 0.00044931 | 0.00025301 | 1.0964e-05 | 0 | 0 | 0 | 0 | 0 | 1 | -90 | 90 | -4.3959 | -2.0359 | 4.396 | 2.0349
66 | 98 | 0.0010479 | 0.00031083 | 2.2489e-06 | 0 | 0 | 0 | 0 | 0 | 1 | -90 | 90 | 0.38911 | 0.18823 | -0.38911 | -0.18845
74 | 76 | 0.0026096 | 0.0014695 | 6.3677e-05 | 0 | 0 | 0 | 0 | 0 | 1 | -90 | 90 | -4.396 | -2.0349 | 4.3966 | 2.0289
76 | 77 | 0.0024819 | 0.0013976 | 6.056e-05 | 0 | 0 | 0 | 0 | 0 | 1 | -90 | 90 | -5.2579 | -2.3988 | 5.2587 | 2.3932
76 | 96 | 0.0058806 | 0.0017443 | 1.2621e-05 | 0 | 0 | 0 | 0 | 0 | 1 | -90 | 90 | 0.86128 | 0.36992 | -0.86123 | -0.37116
77 | 101 | 0.00098257 | 0.00055329 | 2.3975e-05 | 0 | 0 | 0 | 0 | 0 | 1 | -90 | 90 | -5.2587 | -2.3932 | 5.259 | 2.391
96 | 85 | 0.0076366 | 0.0022652 | 1.6389e-05 | 0 | 0 | 0 | 0 | 0 | 1 | -90 | 90 | 0.67571 | 0.28131 | -0.67566 | -0.28294
101 | 81 | 0.001805 | 0.0048538 | 8.3867e-07 | 0 | 0 | 0 | 0 | 0 | 1 | -90 | 90 | -5.5924 | -2.5525 | 5.5931 | 2.5542
85 | 84 | 0.0082492 | 0.0024469 | 1.7704e-05 | 0 | 0 | 0 | 0 | 0 | 1 | -90 | 90 | 0.67566 | 0.28294 | -0.67562 | -0.28469
81 | 79 | 0.0022617 | 0.0012736 | 5.5186e-05 | 0 | 0 | 0 | 0 | 0 | 1 | -90 | 90 | 10.5173 | 4.9381 | -10.5142 | -4.9419
79 | 80 | 0.0012677 | 0.00037604 | 2.7207e-06 | 0 | 0 | 0 | 0 | 0 | 1 | -90 | 90 | 0.089931 | 0.043284 | -0.089931 | -0.043556
88 | 89 | 0.011332 | 0.007098 | 9.1114e-07 | 0 | 0 | 0 | 0 | 0 | 1 | -90 | 90 | 0.076214 | 0.036822 | -0.076213 | -0.036912