## bus_data
BUS_I | BUS_TYPE | Pd | Qd | Gs | Bs | area | Vm | Va | baseKV | zone | Vmax | Vmin
1 | 1 | 0.37965 | 0.18387 | 0 | 0 | 1 | 0.99887 | -0.018409 | 20 | 1 | 1.05 | 0.95
2 | 1 | 0 | 0 | 0 | 0 | 1 | 0.99887 | -0.018437 | 20 | 1 | 1.05 | 0.95
103 | 1 | 0.10982 | 0.053186 | 0 | 0 | 1 | 0.99894 | -0.018046 | 20 | 1 | 1.05 | 0.95
60 | 1 | 0 | 0 | 0 | 0 | 1 | 0.99896 | -0.018322 | 20 | 1 | 1.05 | 0.95
113 | 1 | 0.077205 | 0.037392 | 0 | 0 | 1 | 0.99919 | -0.013404 | 20 | 1 | 1.05 | 0.95
114 | 1 | 0 | 0 | 0 | 0 | 1 | 0.9992 | -0.013424 | 20 | 1 | 1.05 | 0.95
44 | 1 | 0.27077 | 0.13114 | 0 | 0 | 1 | 0.99902 | -0.018902 | 20 | 1 | 1.05 | 0.95
45 | 1 | 0.07605 | 0.036833 | 0 | 0 | 1 | 0.99901 | -0.019069 | 20 | 1 | 1.05 | 0.95
119 | 1 | 0.078299 | 0.037922 | 0 | 0 | 1 | 0.99912 | -0.015556 | 20 | 1 | 1.05 | 0.95
4 | 1 | 0.38777 | 0.18781 | 0 | 0 | 1 | 0.99825 | -0.017265 | 20 | 1 | 1.05 | 0.95
5 | 1 | 0 | 0 | 0 | 0 | 1 | 0.99829 | -0.017608 | 20 | 1 | 1.05 | 0.95
6 | 1 | 0 | 0 | 0 | 0 | 1 | 0.9983 | -0.017741 | 20 | 1 | 1.05 | 0.95
42 | 1 | 0 | 0 | 0 | 0 | 1 | 0.9983 | -0.017716 | 20 | 1 | 1.05 | 0.95
43 | 1 | 0 | 0 | 0 | 0 | 1 | 0.99832 | -0.017867 | 20 | 1 | 1.05 | 0.95
41 | 1 | 0.29549 | 0.14311 | 0 | 0 | 1 | 0.9983 | -0.017711 | 20 | 1 | 1.05 | 0.95
82 | 1 | 0 | 0 | 0 | 0 | 1 | 0.99823 | -0.017271 | 20 | 1 | 1.05 | 0.95
88 | 1 | 0.19248 | 0.093223 | 0 | 0 | 1 | 0.99829 | -0.017643 | 20 | 1 | 1.05 | 0.95
104 | 1 | 0.074207 | 0.03594 | 0 | 0 | 1 | 0.99834 | -0.018058 | 20 | 1 | 1.05 | 0.95
7 | 1 | 0.37574 | 0.18198 | 0 | 0 | 1 | 0.99627 | -0.036387 | 20 | 1 | 1.05 | 0.95
23 | 1 | 0.33616 | 0.16281 | 0 | 0 | 1 | 0.99637 | -0.035714 | 20 | 1 | 1.05 | 0.95
24 | 1 | 0 | 0 | 0 | 0 | 1 | 0.99652 | -0.037037 | 20 | 1 | 1.05 | 0.95
109 | 1 | 0.090509 | 0.043835 | 0 | 0 | 1 | 0.99636 | -0.035798 | 20 | 1 | 1.05 | 0.95
110 | 1 | 0.10263 | 0.049707 | 0 | 0 | 1 | 0.99614 | -0.037275 | 20 | 1 | 1.05 | 0.95
10 | 1 | 0 | 0 | 0 | 0 | 1 | 0.99613 | -0.037182 | 20 | 1 | 1.05 | 0.95
14 | 1 | 0 | 0 | 0 | 0 | 1 | 0.99606 | -0.036596 | 20 | 1 | 1.05 | 0.95
11 | 1 | 0 | 0 | 0 | 0 | 1 | 0.99607 | -0.036594 | 20 | 1 | 1.05 | 0.95
54 | 1 | 0.40524 | 0.19627 | 0 | 0 | 1 | 0.99606 | -0.036572 | 20 | 1 | 1.05 | 0.95
13 | 1 | 0 | 0 | 0 | 0 | 1 | 0.996 | -0.036018 | 20 | 1 | 1.05 | 0.95
15 | 1 | 0 | 0 | 0 | 0 | 1 | 0.99596 | -0.035666 | 20 | 1 | 1.05 | 0.95
108 | 1 | 0.19014 | 0.092087 | 0 | 0 | 1 | 0.996 | -0.035999 | 20 | 1 | 1.05 | 0.95
131 | 1 | 0.084191 | 0.040775 | 0 | 0 | 1 | 0.99606 | -0.036566 | 20 | 1 | 1.05 | 0.95
22 | 1 | 0.33805 | 0.16373 | 0 | 0 | 1 | 0.99596 | -0.035645 | 20 | 1 | 1.05 | 0.95
17 | 1 | 0 | 0 | 0 | 0 | 1 | 0.99681 | -0.035481 | 20 | 1 | 1.05 | 0.95
46 | 1 | 0.27593 | 0.13364 | 0 | 0 | 1 | 0.99694 | -0.036711 | 20 | 1 | 1.05 | 0.95
25 | 1 | 0.27287 | 0.13216 | 0 | 0 | 1 | 0.99654 | -0.037237 | 20 | 1 | 1.05 | 0.95
132 | 1 | 0.27315 | 0.13229 | 0 | 0 | 1 | 0.99649 | -0.037552 | 20 | 1 | 1.05 | 0.95
27 | 1 | 0 | 0 | 0 | 0 | 1 | 0.99725 | -0.034689 | 20 | 1 | 1.05 | 0.95
18 | 1 | 0.34199 | 0.16563 | 0 | 0 | 1 | 0.997 | -0.032801 | 20 | 1 | 1.05 | 0.95
19 | 1 | 0 | 0 | 0 | 0 | 1 | 0.99703 | -0.032618 | 20 | 1 | 1.05 | 0.95
20 | 1 | 0 | 0 | 0 | 0 | 1 | 0.99703 | -0.032641 | 20 | 1 | 1.05 | 0.95
21 | 1 | 0.22327 | 0.10813 | 0 | 0 | 1 | 0.99705 | -0.032804 | 20 | 1 | 1.05 | 0.95
48 | 1 | 0 | 0 | 0 | 0 | 1 | 0.99706 | -0.03287 | 20 | 1 | 1.05 | 0.95
26 | 1 | 0 | 0 | 0 | 0 | 1 | 0.99712 | -0.033492 | 20 | 1 | 1.05 | 0.95
47 | 1 | 0.22317 | 0.10809 | 0 | 0 | 1 | 0.99712 | -0.033441 | 20 | 1 | 1.05 | 0.95
49 | 1 | 0.35601 | 0.17243 | 0 | 0 | 1 | 0.99734 | -0.035491 | 20 | 1 | 1.05 | 0.95
51 | 1 | 0 | 0 | 0 | 0 | 1 | 0.99745 | -0.036471 | 20 | 1 | 1.05 | 0.95
28 | 1 | 0.36547 | 0.17701 | 0 | 0 | 1 | 0.99858 | -0.020133 | 20 | 1 | 1.05 | 0.95
29 | 1 | 0 | 0 | 0 | 0 | 1 | 0.99859 | -0.020206 | 20 | 1 | 1.05 | 0.95
30 | 1 | 0 | 0 | 0 | 0 | 1 | 0.99856 | -0.020014 | 20 | 1 | 1.05 | 0.95
36 | 1 | 0.095883 | 0.046438 | 0 | 0 | 1 | 0.9987 | -0.021242 | 20 | 1 | 1.05 | 0.95
38 | 1 | 0 | 0 | 0 | 0 | 1 | 0.99845 | -0.019046 | 20 | 1 | 1.05 | 0.95
39 | 1 | 0 | 0 | 0 | 0 | 1 | 0.99858 | -0.020195 | 20 | 1 | 1.05 | 0.95
40 | 1 | 0 | 0 | 0 | 0 | 1 | 0.99855 | -0.019901 | 20 | 1 | 1.05 | 0.95
125 | 1 | 0 | 0 | 0 | 0 | 1 | 0.99883 | -0.022417 | 20 | 1 | 1.05 | 0.95
37 | 1 | 0 | 0 | 0 | 0 | 1 | 0.9984 | -0.018587 | 20 | 1 | 1.05 | 0.95
84 | 1 | 0 | 0 | 0 | 0 | 1 | 0.99839 | -0.018497 | 20 | 1 | 1.05 | 0.95
105 | 1 | 0.10917 | 0.052875 | 0 | 0 | 1 | 0.99837 | -0.018335 | 20 | 1 | 1.05 | 0.95
92 | 1 | 0.07925 | 0.038383 | 0 | 0 | 1 | 0.99845 | -0.019036 | 20 | 1 | 1.05 | 0.95
91 | 1 | 0.077839 | 0.037699 | 0 | 0 | 1 | 0.99858 | -0.020182 | 20 | 1 | 1.05 | 0.95
71 | 1 | 0 | 0 | 0 | 0 | 1 | 0.99854 | -0.019752 | 20 | 1 | 1.05 | 0.95
93 | 1 | 0.2353 | 0.11396 | 0 | 0 | 1 | 0.99854 | -0.019833 | 20 | 1 | 1.05 | 0.95
31 | 1 | 0.070009 | 0.033907 | 0 | 0 | 1 | 0.99916 | -0.014889 | 20 | 1 | 1.05 | 0.95
32 | 1 | 0 | 0 | 0 | 0 | 1 | 0.99916 | -0.014899 | 20 | 1 | 1.05 | 0.95
33 | 1 | 0 | 0 | 0 | 0 | 1 | 0.99915 | -0.015085 | 20 | 1 | 1.05 | 0.95
35 | 1 | 0 | 0 | 0 | 0 | 1 | 0.99924 | -0.013538 | 20 | 1 | 1.05 | 0.95
95 | 1 | 0 | 0 | 0 | 0 | 1 | 0.99954 | -0.00818 | 20 | 1 | 1.05 | 0.95
97 | 1 | 0 | 0 | 0 | 0 | 1 | 0.99913 | -0.015446 | 20 | 1 | 1.05 | 0.95
121 | 1 | 0.35759 | 0.17319 | 0 | 0 | 1 | 0.99922 | -0.013638 | 20 | 1 | 1.05 | 0.95
96 | 1 | 0 | 0 | 0 | 0 | 1 | 0.99975 | -0.004506 | 20 | 1 | 1.05 | 0.95
52 | 1 | 0 | 0 | 0 | 0 | 1 | 0.99954 | -0.0081733 | 20 | 1 | 1.05 | 0.95
94 | 1 | 0.076426 | 0.037015 | 0 | 0 | 1 | 0.99953 | -0.0081465 | 20 | 1 | 1.05 | 0.95
133 | 1 | 0.41373 | 0.20038 | 0 | 0 | 1 | 0.99977 | -0.0041203 | 20 | 1 | 1.05 | 0.95
118 | 1 | 0.087371 | 0.042316 | 0 | 0 | 1 | 0.9991 | -0.015852 | 20 | 1 | 1.05 | 0.95
115 | 1 | 0 | 0 | 0 | 0 | 1 | 0.9992 | -0.013417 | 20 | 1 | 1.05 | 0.95
116 | 1 | 0 | 0 | 0 | 0 | 1 | 0.99922 | -0.013616 | 20 | 1 | 1.05 | 0.95
117 | 1 | 0.27156 | 0.13152 | 0 | 0 | 1 | 0.99919 | -0.013401 | 20 | 1 | 1.05 | 0.95
120 | 1 | 0.079743 | 0.038621 | 0 | 0 | 1 | 0.99922 | -0.013605 | 20 | 1 | 1.05 | 0.95
123 | 1 | 0 | 0 | 0 | 0 | 1 | 0.99887 | -0.022712 | 20 | 1 | 1.05 | 0.95
83 | 1 | 0.24118 | 0.11681 | 0 | 0 | 1 | 0.99838 | -0.018402 | 20 | 1 | 1.05 | 0.95
72 | 1 | 0 | 0 | 0 | 0 | 1 | 0.99845 | -0.019015 | 20 | 1 | 1.05 | 0.95
100 | 1 | 0 | 0 | 0 | 0 | 1 | 0.99843 | -0.018782 | 20 | 1 | 1.05 | 0.95
102 | 1 | 0.084621 | 0.040984 | 0 | 0 | 1 | 0.99845 | -0.018991 | 20 | 1 | 1.05 | 0.95
70 | 1 | 0.37357 | 0.18093 | 0 | 0 | 1 | 0.99852 | -0.019648 | 20 | 1 | 1.05 | 0.95
111 | 1 | 0.069681 | 0.033748 | 0 | 0 | 1 | 0.99823 | -0.017259 | 20 | 1 | 1.05 | 0.95
80 | 1 | 0 | 0 | 0 | 0 | 1 | 0.99822 | -0.017216 | 20 | 1 | 1.05 | 0.95
81 | 1 | 0.069024 | 0.03343 | 0 | 0 | 1 | 0.99822 | -0.017171 | 20 | 1 | 1.05 | 0.95
124 | 1 | 0.079576 | 0.03854 | 0 | 0 | 1 | 0.99892 | -0.021915 | 20 | 1 | 1.05 | 0.95
122 | 1 | 0.091683 | 0.044404 | 0 | 0 | 1 | 0.9989 | -0.022343 | 20 | 1 | 1.05 | 0.95
53 | 1 | 0 | 0 | 0 | 0 | 1 | 0.99797 | -0.041267 | 20 | 1 | 1.05 | 0.95
98 | 1 | 0.068045 | 0.032956 | 0 | 0 | 1 | 0.99954 | -0.0081588 | 20 | 1 | 1.05 | 0.95
107 | 1 | 0 | 0 | 0 | 0 | 1 | 0.99818 | -0.039049 | 20 | 1 | 1.05 | 0.95
112 | 1 | 0.33731 | 0.16337 | 0 | 0 | 1 | 0.99797 | -0.04124 | 20 | 1 | 1.05 | 0.95
106 | 1 | 0.16079 | 0.077874 | 0 | 0 | 1 | 0.99821 | -0.038612 | 20 | 1 | 1.05 | 0.95
55 | 1 | 0.29671 | 0.1437 | 0 | 0 | 1 | 0.99886 | -0.020079 | 20 | 1 | 1.05 | 0.95
56 | 1 | 0 | 0 | 0 | 0 | 1 | 0.99886 | -0.020094 | 20 | 1 | 1.05 | 0.95
57 | 1 | 0 | 0 | 0 | 0 | 1 | 0.99889 | -0.019693 | 20 | 1 | 1.05 | 0.95
58 | 1 | 0 | 0 | 0 | 0 | 1 | 0.99879 | -0.021416 | 20 | 1 | 1.05 | 0.95
59 | 1 | 0.24307 | 0.11772 | 0 | 0 | 1 | 0.99888 | -0.019671 | 20 | 1 | 1.05 | 0.95
61 | 1 | 0.3993 | 0.19339 | 0 | 0 | 1 | 0.99878 | -0.021519 | 20 | 1 | 1.05 | 0.95
69 | 1 | 0 | 0 | 0 | 0 | 1 | 0.99908 | -0.016366 | 20 | 1 | 1.05 | 0.95
63 | 1 | 0 | 0 | 0 | 0 | 1 | 0.99848 | -0.031672 | 20 | 1 | 1.05 | 0.95
68 | 1 | 0 | 0 | 0 | 0 | 1 | 0.99907 | -0.016324 | 20 | 1 | 1.05 | 0.95
73 | 1 | 0.23548 | 0.11405 | 0 | 0 | 1 | 0.99847 | -0.03176 | 20 | 1 | 1.05 | 0.95
66 | 1 | 0 | 0 | 0 | 0 | 1 | 0.99845 | -0.03184 | 20 | 1 | 1.05 | 0.95
74 | 1 | 0 | 0 | 0 | 0 | 1 | 0.99841 | -0.032815 | 20 | 1 | 1.05 | 0.95
64 | 1 | 0.26705 | 0.12934 | 0 | 0 | 1 | 0.99844 | -0.031784 | 20 | 1 | 1.05 | 0.95
65 | 1 | 0 | 0 | 0 | 0 | 1 | 0.99845 | -0.031809 | 20 | 1 | 1.05 | 0.95
67 | 1 | 0.26263 | 0.1272 | 0 | 0 | 1 | 0.99907 | -0.016319 | 20 | 1 | 1.05 | 0.95
79 | 1 | 0 | 0 | 0 | 0 | 1 | 0.99843 | -0.018768 | 20 | 1 | 1.05 | 0.95
99 | 1 | 0.097456 | 0.0472 | 0 | 0 | 1 | 0.99842 | -0.018716 | 20 | 1 | 1.05 | 0.95
75 | 1 | 0 | 0 | 0 | 0 | 1 | 0.99835 | -0.033803 | 20 | 1 | 1.05 | 0.95
76 | 1 | 0.26907 | 0.13031 | 0 | 0 | 1 | 0.99834 | -0.033653 | 20 | 1 | 1.05 | 0.95
77 | 1 | 0.37049 | 0.17944 | 0 | 0 | 1 | 0.99838 | -0.018375 | 20 | 1 | 1.05 | 0.95
78 | 1 | 0 | 0 | 0 | 0 | 1 | 0.9984 | -0.018549 | 20 | 1 | 1.05 | 0.95
101 | 1 | 0.13792 | 0.066795 | 0 | 0 | 1 | 0.99842 | -0.018715 | 20 | 1 | 1.05 | 0.95
85 | 1 | 0.60469 | 0.29286 | 0 | 0 | 1 | 0.99877 | -0.021808 | 20 | 1 | 1.05 | 0.95
86 | 1 | 0 | 0 | 0 | 0 | 1 | 0.9988 | -0.022085 | 20 | 1 | 1.05 | 0.95
87 | 1 | 0 | 0 | 0 | 0 | 1 | 0.99881 | -0.022186 | 20 | 1 | 1.05 | 0.95
90 | 1 | 0 | 0 | 0 | 0 | 1 | 0.99882 | -0.022275 | 20 | 1 | 1.05 | 0.95
89 | 1 | 0.081041 | 0.03925 | 0 | 0 | 1 | 0.99881 | -0.022177 | 20 | 1 | 1.05 | 0.95
127 | 1 | 0.087113 | 0.042191 | 0 | 0 | 1 | 0.99884 | -0.022484 | 20 | 1 | 1.05 | 0.95
126 | 1 | 0 | 0 | 0 | 0 | 1 | 0.99885 | -0.0226 | 20 | 1 | 1.05 | 0.95
130 | 1 | 0 | 0 | 0 | 0 | 1 | 0.99981 | -0.0033717 | 20 | 1 | 1.05 | 0.95
128 | 1 | 0.10635 | 0.051506 | 0 | 0 | 1 | 1 | 3.5044e-05 | 20 | 1 | 1.05 | 0.95
129 | 3 | 0 | 0 | 0 | 0 | 1 | 1 | 0 | 20 | 1 | 1.05 | 0.95

## generator_data
GEN_BUS | PG | QG | QMAX | QMIN | VG | MBASE | GEN_STATUS | PMAX | PMIN
129 | 13.2066 | 6.2602 | 10 | -10 | 1 | 100 | 1 | 10 | 0

## branch_data
F_BUS | T_BUS | BR_R | BR_X | BR_B | RATE_A | RATE_B | RATE_C | TAP | SHIFT | BR_STATUS | ANGMIN | ANGMAX | P_in | Q_in | P_out | Q_out
1 | 2 | 0.00068096 | 0.00020199 | 1.4615e-06 | 0 | 0 | 0 | 0 | 0 | 1 | -90 | 90 | -0.37965 | -0.18387 | 0.37965 | 0.18373
2 | 103 | 0.012596 | 0.0078896 | 1.0128e-06 | 0 | 0 | 0 | 0 | 0 | 1 | -90 | 90 | -0.37965 | -0.18373 | 0.37967 | 0.18364
103 | 60 | 0.0052872 | 0.0015683 | 1.1347e-05 | 0 | 0 | 0 | 0 | 0 | 1 | -90 | 90 | -0.48949 | -0.23683 | 0.4895 | 0.2357
60 | 69 | 0.0011688 | 0.001073 | 5.8558e-05 | 0 | 0 | 0 | 0 | 0 | 1 | -90 | 90 | -6.597 | -3.1437 | 6.5976 | 3.1384
60 | 57 | 0.0008853 | 0.00081273 | 4.4354e-05 | 0 | 0 | 0 | 0 | 0 | 1 | -90 | 90 | 6.1075 | 2.908 | -6.1071 | -2.912
113 | 114 | 0.0023437 | 0.00069522 | 5.03e-06 | 0 | 0 | 0 | 0 | 0 | 1 | -90 | 90 | -0.077205 | -0.037392 | 0.077205 | 0.03689
114 | 115 | 0.00022517 | 6.6792e-05 | 4.8325e-07 | 0 | 0 | 0 | 0 | 0 | 1 | -90 | 90 | 0.27156 | 0.13136 | -0.27156 | -0.1314
114 | 116 | 0.0052088 | 0.0015451 | 1.1179e-05 | 0 | 0 | 0 | 0 | 0 | 1 | -90 | 90 | -0.34876 | -0.16825 | 0.34877 | 0.16713
44 | 45 | 0.00015009 | 0.00013778 | 7.5195e-06 | 0 | 0 | 0 | 0 | 0 | 1 | -90 | 90 | 4.3792 | 2.0802 | -4.3791 | -2.0809
44 | 119 | 0.0012892 | 0.0018666 | 1.1237e-06 | 0 | 0 | 0 | 0 | 0 | 1 | -90 | 90 | -4.65 | -2.2113 | 4.6503 | 2.2117
45 | 124 | 0.0011843 | 0.0017146 | 1.0322e-06 | 0 | 0 | 0 | 0 | 0 | 1 | -90 | 90 | 4.3031 | 2.0441 | -4.3028 | -2.0438
119 | 33 | 0.00039226 | 0.00036011 | 1.9653e-05 | 0 | 0 | 0 | 0 | 0 | 1 | -90 | 90 | -4.7286 | -2.2497 | 4.7287 | 2.2478
4 | 5 | 0.0082888 | 0.0024587 | 1.7789e-05 | 0 | 0 | 0 | 0 | 0 | 1 | -90 | 90 | -0.38777 | -0.18781 | 0.38779 | 0.18604
5 | 6 | 0.0032785 | 0.00097249 | 7.0361e-06 | 0 | 0 | 0 | 0 | 0 | 1 | -90 | 90 | -0.38779 | -0.18604 | 0.38779 | 0.18534
6 | 42 | 0.00091375 | 0.00027104 | 1.9611e-06 | 0 | 0 | 0 | 0 | 0 | 1 | -90 | 90 | 0.3312 | 0.1465 | -0.3312 | -0.1467
6 | 43 | 0.0012593 | 0.00037354 | 2.7026e-06 | 0 | 0 | 0 | 0 | 0 | 1 | -90 | 90 | -1.0145 | -0.47475 | 1.0145 | 0.47449
6 | 41 | 0.00095519 | 0.00028334 | 2.05e-06 | 0 | 0 | 0 | 0 | 0 | 1 | -90 | 90 | 0.2955 | 0.14291 | -0.29549 | -0.14311
42 | 82 | 0.043567 | 0.012923 | 9.3503e-05 | 0 | 0 | 0 | 0 | 0 | 1 | -90 | 90 | 0.13872 | 0.054233 | -0.13871 | -0.063548
42 | 88 | 0.0035427 | 0.0010509 | 7.6032e-06 | 0 | 0 | 0 | 0 | 0 | 1 | -90 | 90 | 0.19248 | 0.092465 | -0.19248 | -0.093223
43 | 104 | 0.0019133 | 0.00056753 | 4.1062e-06 | 0 | 0 | 0 | 0 | 0 | 1 | -90 | 90 | -1.0145 | -0.47449 | 1.0145 | 0.47409
82 | 111 | 0.0016171 | 0.00047969 | 3.4706e-06 | 0 | 0 | 0 | 0 | 0 | 1 | -90 | 90 | 0.069681 | 0.033402 | -0.069681 | -0.033748
82 | 80 | 0.0089874 | 0.0026659 | 1.9288e-05 | 0 | 0 | 0 | 0 | 0 | 1 | -90 | 90 | 0.069025 | 0.030146 | -0.069025 | -0.032068
104 | 105 | 0.0025853 | 0.00076686 | 5.5484e-06 | 0 | 0 | 0 | 0 | 0 | 1 | -90 | 90 | -1.0887 | -0.51003 | 1.0888 | 0.50949
7 | 23 | 0.021825 | 0.013671 | 1.7549e-06 | 0 | 0 | 0 | 0 | 0 | 1 | -90 | 90 | -0.37574 | -0.18198 | 0.37578 | 0.18183
23 | 24 | 0.0065659 | 0.0019476 | 1.4091e-05 | 0 | 0 | 0 | 0 | 0 | 1 | -90 | 90 | -1.9231 | -0.92048 | 1.9234 | 0.91917
23 | 109 | 0.011284 | 0.0070682 | 9.0731e-07 | 0 | 0 | 0 | 0 | 0 | 1 | -90 | 90 | 0.09051 | 0.043746 | -0.090509 | -0.043835
23 | 110 | 0.015927 | 0.0099762 | 1.2806e-06 | 0 | 0 | 0 | 0 | 0 | 1 | -90 | 90 | 1.1206 | 0.53209 | -1.1204 | -0.53206
24 | 25 | 0.00099079 | 0.0002939 | 2.1264e-06 | 0 | 0 | 0 | 0 | 0 | 1 | -90 | 90 | -1.9234 | -0.91917 | 1.9234 | 0.91897
110 | 10 | 0.00089345 | 0.00026502 | 1.9175e-06 | 0 | 0 | 0 | 0 | 0 | 1 | -90 | 90 | 1.0178 | 0.48236 | -1.0177 | -0.48254
10 | 14 | 0.0093453 | 0.0027721 | 2.0057e-05 | 0 | 0 | 0 | 0 | 0 | 1 | -90 | 90 | 0.61248 | 0.28928 | -0.61243 | -0.29126
10 | 11 | 0.013659 | 0.0040516 | 2.9314e-05 | 0 | 0 | 0 | 0 | 0 | 1 | -90 | 90 | 0.40527 | 0.19326 | -0.40524 | -0.19616
14 | 131 | 0.0033577 | 0.00099598 | 7.2061e-06 | 0 | 0 | 0 | 0 | 0 | 1 | -90 | 90 | 0.084191 | 0.040061 | -0.084191 | -0.040775
14 | 13 | 0.010459 | 0.0031023 | 2.2446e-05 | 0 | 0 | 0 | 0 | 0 | 1 | -90 | 90 | 0.52824 | 0.2512 | -0.52821 | -0.25342
11 | 54 | 0.00050841 | 0.00015081 | 1.0911e-06 | 0 | 0 | 0 | 0 | 0 | 1 | -90 | 90 | 0.40524 | 0.19616 | -0.40524 | -0.19627
13 | 15 | 0.0097972 | 0.0029061 | 2.1026e-05 | 0 | 0 | 0 | 0 | 0 | 1 | -90 | 90 | 0.33807 | 0.16153 | -0.33806 | -0.16361
13 | 108 | 0.00093188 | 0.00027642 | 2e-06 | 0 | 0 | 0 | 0 | 0 | 1 | -90 | 90 | 0.19014 | 0.091889 | -0.19014 | -0.092087
15 | 22 | 0.00055325 | 0.00016411 | 1.1874e-06 | 0 | 0 | 0 | 0 | 0 | 1 | -90 | 90 | 0.33806 | 0.16361 | -0.33805 | -0.16373
17 | 46 | 0.0047327 | 0.0014039 | 1.0157e-05 | 0 | 0 | 0 | 0 | 0 | 1 | -90 | 90 | -2.4701 | -1.1836 | 2.4705 | 1.1827
17 | 25 | 0.0083713 | 0.0052435 | 6.7309e-07 | 0 | 0 | 0 | 0 | 0 | 1 | -90 | 90 | 2.4701 | 1.1836 | -2.4695 | -1.1833
46 | 27 | 0.0086832 | 0.0054389 | 6.9817e-07 | 0 | 0 | 0 | 0 | 0 | 1 | -90 | 90 | -2.7464 | -1.3164 | 2.7472 | 1.3168
25 | 132 | 0.014082 | 0.0088203 | 1.1322e-06 | 0 | 0 | 0 | 0 | 0 | 1 | -90 | 90 | 0.27316 | 0.13219 | -0.27315 | -0.13229
27 | 49 | 0.0021647 | 0.00064211 | 4.6458e-06 | 0 | 0 | 0 | 0 | 0 | 1 | -90 | 90 | -3.5358 | -1.6916 | 3.5361 | 1.6912
27 | 26 | 0.014596 | 0.0043295 | 3.1325e-05 | 0 | 0 | 0 | 0 | 0 | 1 | -90 | 90 | 0.78861 | 0.37475 | -0.78849 | -0.37783
18 | 19 | 0.0065255 | 0.0040874 | 5.2468e-07 | 0 | 0 | 0 | 0 | 0 | 1 | -90 | 90 | -0.34199 | -0.16563 | 0.342 | 0.16559
19 | 20 | 0.00062767 | 0.00018619 | 1.3471e-06 | 0 | 0 | 0 | 0 | 0 | 1 | -90 | 90 | -0.342 | -0.16559 | 0.342 | 0.16545
20 | 21 | 0.0044475 | 0.0013193 | 9.5451e-06 | 0 | 0 | 0 | 0 | 0 | 1 | -90 | 90 | -0.342 | -0.16545 | 0.34201 | 0.16451
21 | 48 | 0.0010991 | 0.00032603 | 2.3589e-06 | 0 | 0 | 0 | 0 | 0 | 1 | -90 | 90 | -0.56527 | -0.27264 | 0.56528 | 0.27241
48 | 26 | 0.010412 | 0.0030884 | 2.2345e-05 | 0 | 0 | 0 | 0 | 0 | 1 | -90 | 90 | -0.56528 | -0.27241 | 0.56532 | 0.2702
26 | 47 | 0.0021278 | 0.00063116 | 4.5665e-06 | 0 | 0 | 0 | 0 | 0 | 1 | -90 | 90 | 0.22317 | 0.10763 | -0.22317 | -0.10809
49 | 51 | 0.0024016 | 0.00071237 | 5.1541e-06 | 0 | 0 | 0 | 0 | 0 | 1 | -90 | 90 | -3.8921 | -1.8636 | 3.8926 | 1.8632
51 | 53 | 0.011781 | 0.0034945 | 2.5283e-05 | 0 | 0 | 0 | 0 | 0 | 1 | -90 | 90 | -3.8926 | -1.8632 | 3.8948 | 1.8614
28 | 29 | 0.00042086 | 0.00012484 | 9.0323e-07 | 0 | 0 | 0 | 0 | 0 | 1 | -90 | 90 | -1.665 | -0.7966 | 1.665 | 0.79652
28 | 30 | 0.00088555 | 0.00026268 | 1.9005e-06 | 0 | 0 | 0 | 0 | 0 | 1 | -90 | 90 | 1.2995 | 0.6196 | -1.2995 | -0.61978
29 | 36 | 0.0031156 | 0.00092418 | 6.6866e-06 | 0 | 0 | 0 | 0 | 0 | 1 | -90 | 90 | -3.2616 | -1.5466 | 3.262 | 1.5461
29 | 38 | 0.0076651 | 0.0022737 | 1.6451e-05 | 0 | 0 | 0 | 0 | 0 | 1 | -90 | 90 | 1.5187 | 0.71307 | -1.5185 | -0.71464
29 | 39 | 0.0013398 | 0.00039741 | 2.8754e-06 | 0 | 0 | 0 | 0 | 0 | 1 | -90 | 90 | 0.07784 | 0.037067 | -0.07784 | -0.037354
30 | 40 | 0.00083449 | 0.00024753 | 1.7909e-06 | 0 | 0 | 0 | 0 | 0 | 1 | -90 | 90 | 1.2995 | 0.61978 | -1.2995 | -0.61995
36 | 125 | 0.0034309 | 0.0010177 | 7.3634e-06 | 0 | 0 | 0 | 0 | 0 | 1 | -90 | 90 | -3.3578 | -1.5925 | 3.3583 | 1.5919
38 | 92 | 0.0012243 | 0.00036318 | 2.6276e-06 | 0 | 0 | 0 | 0 | 0 | 1 | -90 | 90 | 0.07925 | 0.038121 | -0.07925 | -0.038383
38 | 37 | 0.0031972 | 0.00094838 | 6.8617e-06 | 0 | 0 | 0 | 0 | 0 | 1 | -90 | 90 | 1.4392 | 0.67652 | -1.4392 | -0.67718
39 | 91 | 0.0016147 | 0.00047895 | 3.4653e-06 | 0 | 0 | 0 | 0 | 0 | 1 | -90 | 90 | 0.07784 | 0.037354 | -0.077839 | -0.037699
40 | 71 | 0.0013627 | 0.00040422 | 2.9246e-06 | 0 | 0 | 0 | 0 | 0 | 1 | -90 | 90 | 1.0642 | 0.50657 | -1.0642 | -0.50685
40 | 93 | 0.0027035 | 0.00080195 | 5.8022e-06 | 0 | 0 | 0 | 0 | 0 | 1 | -90 | 90 | 0.23531 | 0.11338 | -0.2353 | -0.11396
125 | 123 | 0.00086241 | 0.00025582 | 1.8509e-06 | 0 | 0 | 0 | 0 | 0 | 1 | -90 | 90 | -3.3583 | -1.5919 | 3.3584 | 1.5918
37 | 84 | 0.0035539 | 0.0010542 | 7.6272e-06 | 0 | 0 | 0 | 0 | 0 | 1 | -90 | 90 | 0.24118 | 0.11526 | -0.24118 | -0.11602
37 | 105 | 0.002115 | 0.00062737 | 4.5391e-06 | 0 | 0 | 0 | 0 | 0 | 1 | -90 | 90 | 1.198 | 0.56192 | -1.198 | -0.56236
84 | 83 | 0.003678 | 0.001091 | 7.8935e-06 | 0 | 0 | 0 | 0 | 0 | 1 | -90 | 90 | 0.24118 | 0.11602 | -0.24118 | -0.11681
71 | 70 | 0.00259 | 0.00076828 | 5.5586e-06 | 0 | 0 | 0 | 0 | 0 | 1 | -90 | 90 | 0.37357 | 0.18037 | -0.37357 | -0.18093
71 | 72 | 0.010439 | 0.0030965 | 2.2404e-05 | 0 | 0 | 0 | 0 | 0 | 1 | -90 | 90 | 0.69058 | 0.32648 | -0.69052 | -0.3287
31 | 32 | 0.0012569 | 0.00037283 | 2.6975e-06 | 0 | 0 | 0 | 0 | 0 | 1 | -90 | 90 | -0.070009 | -0.033907 | 0.07001 | 0.033638
32 | 33 | 0.00015498 | 0.00014228 | 7.7647e-06 | 0 | 0 | 0 | 0 | 0 | 1 | -90 | 90 | 4.7287 | 2.2471 | -4.7287 | -2.2478
32 | 35 | 0.0011142 | 0.0010229 | 5.5824e-05 | 0 | 0 | 0 | 0 | 0 | 1 | -90 | 90 | -4.7988 | -2.2807 | 4.7991 | 2.2754
35 | 95 | 0.0016809 | 0.0015432 | 8.4216e-05 | 0 | 0 | 0 | 0 | 0 | 1 | -90 | 90 | -12.5338 | -5.9538 | 12.537 | 5.9483
35 | 97 | 0.0010807 | 0.00099214 | 5.4145e-05 | 0 | 0 | 0 | 0 | 0 | 1 | -90 | 90 | 6.9486 | 3.3004 | -6.9479 | -3.3052
35 | 121 | 0.0015135 | 0.000948 | 1.2169e-07 | 0 | 0 | 0 | 0 | 0 | 1 | -90 | 90 | 0.78611 | 0.37796 | -0.7861 | -0.37796
95 | 96 | 0.0011385 | 0.0010452 | 5.7041e-05 | 0 | 0 | 0 | 0 | 0 | 1 | -90 | 90 | -12.6815 | -6.0168 | 12.6837 | 6.0131
95 | 52 | 0.00095152 | 0.00028225 | 2.0421e-06 | 0 | 0 | 0 | 0 | 0 | 1 | -90 | 90 | 0.068045 | 0.03232 | -0.068045 | -0.032524
95 | 94 | 0.004211 | 0.0012491 | 9.0376e-06 | 0 | 0 | 0 | 0 | 0 | 1 | -90 | 90 | 0.076426 | 0.036112 | -0.076426 | -0.037015
97 | 118 | 0.00023038 | 0.0002115 | 1.1542e-05 | 0 | 0 | 0 | 0 | 0 | 1 | -90 | 90 | 6.9479 | 3.3052 | -6.9478 | -3.3063
121 | 116 | 0.00060587 | 0.00017972 | 1.3003e-06 | 0 | 0 | 0 | 0 | 0 | 1 | -90 | 90 | 0.34877 | 0.167 | -0.34877 | -0.16713
121 | 120 | 0.0039549 | 0.0011731 | 8.4879e-06 | 0 | 0 | 0 | 0 | 0 | 1 | -90 | 90 | 0.079743 | 0.037774 | -0.079743 | -0.038621
96 | 133 | 0.00011947 | 0.00010968 | 5.9855e-06 | 0 | 0 | 0 | 0 | 0 | 1 | -90 | 90 | -12.6837 | -6.0131 | 12.6839 | 6.0128
52 | 98 | 0.0020126 | 0.00059699 | 4.3193e-06 | 0 | 0 | 0 | 0 | 0 | 1 | -90 | 90 | 0.068045 | 0.032524 | -0.068045 | -0.032956
133 | 130 | 0.00022474 | 0.00020632 | 1.126e-05 | 0 | 0 | 0 | 0 | 0 | 1 | -90 | 90 | -13.0977 | -6.2131 | 13.0981 | 6.2124
118 | 69 | 0.00029485 | 0.00027068 | 1.4772e-05 | 0 | 0 | 0 | 0 | 0 | 1 | -90 | 90 | 6.8604 | 3.2639 | -6.8603 | -3.2653
115 | 117 | 0.00054813 | 0.00016259 | 1.1764e-06 | 0 | 0 | 0 | 0 | 0 | 1 | -90 | 90 | 0.27156 | 0.1314 | -0.27156 | -0.13152
123 | 126 | 0.0013751 | 0.00040788 | 2.9511e-06 | 0 | 0 | 0 | 0 | 0 | 1 | -90 | 90 | 0.77291 | 0.3714 | -0.7729 | -0.3717
123 | 122 | 0.0006189 | 0.00044976 | 5.275e-06 | 0 | 0 | 0 | 0 | 0 | 1 | -90 | 90 | -4.1314 | -1.9632 | 4.1315 | 1.9628
72 | 100 | 0.0037308 | 0.0011067 | 8.0069e-06 | 0 | 0 | 0 | 0 | 0 | 1 | -90 | 90 | 0.6059 | 0.2883 | -0.60588 | -0.28909
72 | 102 | 0.0027423 | 0.00081345 | 5.8855e-06 | 0 | 0 | 0 | 0 | 0 | 1 | -90 | 90 | 0.084621 | 0.040397 | -0.084621 | -0.040984
100 | 79 | 0.0002571 | 7.6263e-05 | 5.5178e-07 | 0 | 0 | 0 | 0 | 0 | 1 | -90 | 90 | 0.50842 | 0.24328 | -0.50842 | -0.24333
100 | 99 | 0.0064818 | 0.0019227 | 1.3911e-05 | 0 | 0 | 0 | 0 | 0 | 1 | -90 | 90 | 0.097457 | 0.045814 | -0.097456 | -0.0472
80 | 81 | 0.0063718 | 0.0018901 | 1.3675e-05 | 0 | 0 | 0 | 0 | 0 | 1 | -90 | 90 | 0.069025 | 0.032068 | -0.069024 | -0.03343
124 | 122 | 0.000398 | 0.00036538 | 1.994e-05 | 0 | 0 | 0 | 0 | 0 | 1 | -90 | 90 | 4.2233 | 2.0053 | -4.2232 | -2.0072
53 | 107 | 0.0036648 | 0.0026632 | 3.1236e-05 | 0 | 0 | 0 | 0 | 0 | 1 | -90 | 90 | -4.2321 | -2.0246 | 4.2329 | 2.0221
53 | 112 | 0.00075806 | 0.00022486 | 1.6269e-06 | 0 | 0 | 0 | 0 | 0 | 1 | -90 | 90 | 0.33731 | 0.16321 | -0.33731 | -0.16337
107 | 106 | 0.00040706 | 0.0003737 | 2.0394e-05 | 0 | 0 | 0 | 0 | 0 | 1 | -90 | 90 | -4.2329 | -2.0221 | 4.233 | 2.0201
106 | 75 | 0.0019621 | 0.0028408 | 1.7102e-06 | 0 | 0 | 0 | 0 | 0 | 1 | -90 | 90 | -4.3938 | -2.098 | 4.3943 | 2.0985
55 | 56 | 0.00047504 | 0.00014091 | 1.0195e-06 | 0 | 0 | 0 | 0 | 0 | 1 | -90 | 90 | -0.29671 | -0.1437 | 0.29671 | 0.1436
56 | 57 | 0.00027013 | 0.00024799 | 1.3534e-05 | 0 | 0 | 0 | 0 | 0 | 1 | -90 | 90 | -5.8639 | -2.7957 | 5.864 | 2.7945
56 | 58 | 0.00093712 | 0.00086031 | 4.6951e-05 | 0 | 0 | 0 | 0 | 0 | 1 | -90 | 90 | 5.5672 | 2.6521 | -5.5668 | -2.6565
57 | 59 | 0.00084483 | 0.0002506 | 1.8132e-06 | 0 | 0 | 0 | 0 | 0 | 1 | -90 | 90 | 0.24307 | 0.11754 | -0.24307 | -0.11772
58 | 61 | 7.2712e-05 | 6.6752e-05 | 3.6429e-06 | 0 | 0 | 0 | 0 | 0 | 1 | -90 | 90 | 5.5668 | 2.6565 | -5.5668 | -2.6568
61 | 63 | 0.0035217 | 0.0050988 | 3.0696e-06 | 0 | 0 | 0 | 0 | 0 | 1 | -90 | 90 | 5.1675 | 2.4634 | -5.1664 | -2.4621
69 | 68 | 0.0014926 | 0.00044275 | 3.2034e-06 | 0 | 0 | 0 | 0 | 0 | 1 | -90 | 90 | 0.26263 | 0.12684 | -0.26263 | -0.12716
63 | 73 | 7.0989e-05 | 6.517e-05 | 3.5566e-06 | 0 | 0 | 0 | 0 | 0 | 1 | -90 | 90 | 4.8993 | 2.3332 | -4.8993 | -2.3335
63 | 66 | 0.0075986 | 0.0047595 | 6.1096e-07 | 0 | 0 | 0 | 0 | 0 | 1 | -90 | 90 | 0.26705 | 0.12887 | -0.26705 | -0.12892
68 | 67 | 0.00015597 | 4.6266e-05 | 3.3474e-07 | 0 | 0 | 0 | 0 | 0 | 1 | -90 | 90 | 0.26263 | 0.12716 | -0.26263 | -0.1272
73 | 74 | 0.00089062 | 0.00081761 | 4.462e-05 | 0 | 0 | 0 | 0 | 0 | 1 | -90 | 90 | 4.6638 | 2.2195 | -4.6636 | -2.2237
66 | 65 | 0.0010596 | 0.00031432 | 2.2741e-06 | 0 | 0 | 0 | 0 | 0 | 1 | -90 | 90 | 0.26705 | 0.12892 | -0.26705 | -0.12915
74 | 75 | 0.00083634 | 0.00076779 | 4.1901e-05 | 0 | 0 | 0 | 0 | 0 | 1 | -90 | 90 | 4.6636 | 2.2237 | -4.6633 | -2.2277
64 | 65 | 0.00087376 | 0.00025918 | 1.8752e-06 | 0 | 0 | 0 | 0 | 0 | 1 | -90 | 90 | -0.26705 | -0.12934 | 0.26705 | 0.12915
79 | 101 | 0.0035877 | 0.0010642 | 7.6998e-06 | 0 | 0 | 0 | 0 | 0 | 1 | -90 | 90 | 0.13792 | 0.066028 | -0.13792 | -0.066795
79 | 78 | 0.0056051 | 0.0016626 | 1.2029e-05 | 0 | 0 | 0 | 0 | 0 | 1 | -90 | 90 | 0.37051 | 0.1773 | -0.3705 | -0.1785
75 | 76 | 0.005214 | 0.0015466 | 1.119e-05 | 0 | 0 | 0 | 0 | 0 | 1 | -90 | 90 | 0.26907 | 0.1292 | -0.26907 | -0.13031
77 | 78 | 0.0043859 | 0.001301 | 9.4129e-06 | 0 | 0 | 0 | 0 | 0 | 1 | -90 | 90 | -0.37049 | -0.17944 | 0.3705 | 0.1785
85 | 86 | 0.0042748 | 0.001268 | 9.1744e-06 | 0 | 0 | 0 | 0 | 0 | 1 | -90 | 90 | -0.60469 | -0.29286 | 0.60471 | 0.29195
86 | 87 | 0.00155 | 0.00045976 | 3.3265e-06 | 0 | 0 | 0 | 0 | 0 | 1 | -90 | 90 | -0.60471 | -0.29195 | 0.60471 | 0.29162
87 | 90 | 0.0012261 | 0.0003637 | 2.6315e-06 | 0 | 0 | 0 | 0 | 0 | 1 | -90 | 90 | -0.68575 | -0.33068 | 0.68576 | 0.33042
87 | 89 | 0.00092782 | 0.00027522 | 1.9913e-06 | 0 | 0 | 0 | 0 | 0 | 1 | -90 | 90 | 0.081041 | 0.039051 | -0.081041 | -0.03925
90 | 127 | 0.0028673 | 0.00085051 | 6.1536e-06 | 0 | 0 | 0 | 0 | 0 | 1 | -90 | 90 | -0.68576 | -0.33042 | 0.68578 | 0.32981
127 | 126 | 0.0014173 | 0.00042042 | 3.0418e-06 | 0 | 0 | 0 | 0 | 0 | 1 | -90 | 90 | -0.77289 | -0.372 | 0.7729 | 0.3717
130 | 129 | 0.0010119 | 0.00092892 | 5.0695e-05 | 0 | 0 | 0 | 0 | 0 | 1 | -90 | 90 | -13.0981 | -6.2124 | 13.1003 | 6.2093
128 | 129 | 0.0031164 | 0.00092442 | 6.6884e-06 | 0 | 0 | 0 | 0 | 0 | 1 | -90 | 90 | -0.10635 | -0.051506 | 0.10635 | 0.050837