## bus_data
BUS_I | BUS_TYPE | Pd | Qd | Gs | Bs | area | Vm | Va | baseKV | zone | Vmax | Vmin
1 | 1 | 0.2924 | 0.14161 | 0 | 0 | 1 | 0.99723 | -0.0090407 | 20 | 1 | 1.05 | 0.95
3 | 1 | 0 | 0 | 0 | 0 | 1 | 0.99725 | -0.0092222 | 20 | 1 | 1.05 | 0.95
4 | 1 | 0.11963 | 0.057939 | 0 | 0 | 1 | 0.99723 | -0.0089987 | 20 | 1 | 1.05 | 0.95
8 | 1 | 0.1749 | 0.084707 | 0 | 0 | 1 | 0.9972 | -0.0092149 | 20 | 1 | 1.05 | 0.95
7 | 1 | 0 | 0 | 0 | 0 | 1 | 0.99727 | -0.0093958 | 20 | 1 | 1.05 | 0.95
6 | 1 | 0 | 0 | 0 | 0 | 1 | 0.99761 | -0.012386 | 20 | 1 | 1.05 | 0.95
118 | 1 | 0.41169 | 0.19939 | 0 | 0 | 1 | 0.99762 | -0.012504 | 20 | 1 | 1.05 | 0.95
121 | 1 | 0.096455 | 0.046715 | 0 | 0 | 1 | 0.99727 | -0.0093633 | 20 | 1 | 1.05 | 0.95
13 | 1 | 0 | 0 | 0 | 0 | 1 | 0.99772 | -0.011786 | 20 | 1 | 1.05 | 0.95
12 | 1 | 0 | 0 | 0 | 0 | 1 | 0.99832 | -0.016983 | 20 | 1 | 1.05 | 0.95
65 | 1 | 0 | 0 | 0 | 0 | 1 | 0.99882 | -0.02122 | 20 | 1 | 1.05 | 0.95
64 | 1 | 0 | 0 | 0 | 0 | 1 | 0.99823 | -0.017579 | 20 | 1 | 1.05 | 0.95
103 | 1 | 0.2615 | 0.12665 | 0 | 0 | 1 | 0.99892 | -0.020516 | 20 | 1 | 1.05 | 0.95
63 | 1 | 0.40173 | 0.19457 | 0 | 0 | 1 | 0.9982 | -0.017322 | 20 | 1 | 1.05 | 0.95
14 | 1 | 0.2073 | 0.1004 | 0 | 0 | 1 | 0.99835 | -0.01539 | 20 | 1 | 1.05 | 0.95
16 | 1 | 0 | 0 | 0 | 0 | 1 | 0.99836 | -0.015419 | 20 | 1 | 1.05 | 0.95
18 | 1 | 0 | 0 | 0 | 0 | 1 | 0.99827 | -0.014651 | 20 | 1 | 1.05 | 0.95
20 | 1 | 0 | 0 | 0 | 0 | 1 | 0.99862 | -0.017829 | 20 | 1 | 1.05 | 0.95
15 | 1 | 0 | 0 | 0 | 0 | 1 | 0.99931 | -0.013392 | 20 | 1 | 1.05 | 0.95
17 | 1 | 0 | 0 | 0 | 0 | 1 | 0.99951 | -0.011207 | 20 | 1 | 1.05 | 0.95
19 | 1 | 0 | 0 | 0 | 0 | 1 | 0.999 | -0.021195 | 20 | 1 | 1.05 | 0.95
162 | 1 | 0.41122 | 0.19916 | 0 | 0 | 1 | 0.99954 | -0.010729 | 20 | 1 | 1.05 | 0.95
87 | 1 | 0 | 0 | 0 | 0 | 1 | 0.99787 | -0.011006 | 20 | 1 | 1.05 | 0.95
86 | 1 | 0.29257 | 0.1417 | 0 | 0 | 1 | 0.99826 | -0.01471 | 20 | 1 | 1.05 | 0.95
145 | 1 | 0.072028 | 0.034885 | 0 | 0 | 1 | 0.99859 | -0.017524 | 20 | 1 | 1.05 | 0.95
113 | 1 | 0.39936 | 0.19342 | 0 | 0 | 1 | 0.9997 | -0.0053824 | 20 | 1 | 1.05 | 0.95
114 | 1 | 0 | 0 | 0 | 0 | 1 | 0.99957 | -0.0042184 | 20 | 1 | 1.05 | 0.95
116 | 1 | 0.11863 | 0.057457 | 0 | 0 | 1 | 0.9994 | -0.0027664 | 20 | 1 | 1.05 | 0.95
122 | 1 | 0.11346 | 0.054949 | 0 | 0 | 1 | 0.99778 | -0.010234 | 20 | 1 | 1.05 | 0.95
146 | 1 | 0 | 0 | 0 | 0 | 1 | 0.99858 | -0.017421 | 20 | 1 | 1.05 | 0.95
21 | 1 | 0.27304 | 0.13224 | 0 | 0 | 1 | 0.99907 | -0.011899 | 20 | 1 | 1.05 | 0.95
22 | 1 | 0 | 0 | 0 | 0 | 1 | 0.99917 | -0.012825 | 20 | 1 | 1.05 | 0.95
163 | 1 | 0.18761 | 0.090865 | 0 | 0 | 1 | 0.99872 | -0.014127 | 20 | 1 | 1.05 | 0.95
42 | 1 | 0 | 0 | 0 | 0 | 1 | 0.99945 | -0.010985 | 20 | 1 | 1.05 | 0.95
44 | 1 | 0 | 0 | 0 | 0 | 1 | 0.99954 | -0.010023 | 20 | 1 | 1.05 | 0.95
41 | 1 | 0.35586 | 0.17235 | 0 | 0 | 1 | 0.99923 | -0.012637 | 20 | 1 | 1.05 | 0.95
165 | 1 | 0.41172 | 0.1994 | 0 | 0 | 1 | 0.99958 | -0.0093436 | 20 | 1 | 1.05 | 0.95
43 | 1 | 0 | 0 | 0 | 0 | 1 | 0.99918 | -0.01224 | 20 | 1 | 1.05 | 0.95
45 | 1 | 0 | 0 | 0 | 0 | 1 | 0.99909 | -0.011553 | 20 | 1 | 1.05 | 0.95
91 | 1 | 0.29945 | 0.14503 | 0 | 0 | 1 | 0.99906 | -0.011267 | 20 | 1 | 1.05 | 0.95
93 | 1 | 0 | 0 | 0 | 0 | 1 | 0.99903 | -0.010992 | 20 | 1 | 1.05 | 0.95
96 | 1 | 0.38524 | 0.18658 | 0 | 0 | 1 | 0.999 | -0.0107 | 20 | 1 | 1.05 | 0.95
128 | 1 | 0 | 0 | 0 | 0 | 1 | 0.99881 | -0.012024 | 20 | 1 | 1.05 | 0.95
24 | 1 | 0.26011 | 0.12598 | 0 | 0 | 1 | 0.99861 | -0.013957 | 20 | 1 | 1.05 | 0.95
28 | 1 | 0.25279 | 0.12243 | 0 | 0 | 1 | 0.99866 | -0.013594 | 20 | 1 | 1.05 | 0.95
25 | 1 | 0.40193 | 0.19466 | 0 | 0 | 1 | 0.99851 | -0.014554 | 20 | 1 | 1.05 | 0.95
26 | 1 | 0 | 0 | 0 | 0 | 1 | 0.9985 | -0.014443 | 20 | 1 | 1.05 | 0.95
27 | 1 | 0.3563 | 0.17256 | 0 | 0 | 1 | 0.99849 | -0.014326 | 20 | 1 | 1.05 | 0.95
29 | 1 | 0 | 0 | 0 | 0 | 1 | 0.99864 | -0.014625 | 20 | 1 | 1.05 | 0.95
52 | 1 | 0.38249 | 0.18525 | 0 | 0 | 1 | 0.9986 | -0.014203 | 20 | 1 | 1.05 | 0.95
31 | 1 | 0 | 0 | 0 | 0 | 1 | 0.99853 | -0.014679 | 20 | 1 | 1.05 | 0.95
30 | 1 | 0.2824 | 0.13677 | 0 | 0 | 1 | 0.99851 | -0.014563 | 20 | 1 | 1.05 | 0.95
32 | 1 | 0 | 0 | 0 | 0 | 1 | 0.99844 | -0.013891 | 20 | 1 | 1.05 | 0.95
155 | 1 | 0.36763 | 0.17805 | 0 | 0 | 1 | 0.99843 | -0.013795 | 20 | 1 | 1.05 | 0.95
34 | 1 | 0 | 0 | 0 | 0 | 1 | 0.99879 | -0.011986 | 20 | 1 | 1.05 | 0.95
35 | 1 | 0 | 0 | 0 | 0 | 1 | 0.99877 | -0.011838 | 20 | 1 | 1.05 | 0.95
129 | 1 | 0.16695 | 0.080857 | 0 | 0 | 1 | 0.9988 | -0.01193 | 20 | 1 | 1.05 | 0.95
126 | 1 | 0.08953 | 0.043361 | 0 | 0 | 1 | 0.99877 | -0.011829 | 20 | 1 | 1.05 | 0.95
127 | 1 | 0.087101 | 0.042185 | 0 | 0 | 1 | 0.99881 | -0.012014 | 20 | 1 | 1.05 | 0.95
36 | 1 | 0.21785 | 0.10551 | 0 | 0 | 1 | 0.99744 | -0.0075405 | 20 | 1 | 1.05 | 0.95
38 | 1 | 0.27048 | 0.131 | 0 | 0 | 1 | 0.99744 | -0.0075772 | 20 | 1 | 1.05 | 0.95
133 | 1 | 0.14272 | 0.069123 | 0 | 0 | 1 | 0.99747 | -0.0073912 | 20 | 1 | 1.05 | 0.95
131 | 1 | 0 | 0 | 0 | 0 | 1 | 0.9975 | -0.0077057 | 20 | 1 | 1.05 | 0.95
39 | 1 | 0.16861 | 0.081663 | 0 | 0 | 1 | 0.99756 | -0.0082016 | 20 | 1 | 1.05 | 0.95
40 | 1 | 0 | 0 | 0 | 0 | 1 | 0.99756 | -0.0082584 | 20 | 1 | 1.05 | 0.95
125 | 1 | 0 | 0 | 0 | 0 | 1 | 0.99774 | -0.0098293 | 20 | 1 | 1.05 | 0.95
132 | 1 | 0 | 0 | 0 | 0 | 1 | 0.99754 | -0.0080924 | 20 | 1 | 1.05 | 0.95
135 | 1 | 0 | 0 | 0 | 0 | 1 | 0.99771 | -0.0095754 | 20 | 1 | 1.05 | 0.95
124 | 1 | 0.19056 | 0.092291 | 0 | 0 | 1 | 0.99774 | -0.0098699 | 20 | 1 | 1.05 | 0.95
144 | 1 | 0.39468 | 0.19115 | 0 | 0 | 1 | 0.99771 | -0.0095649 | 20 | 1 | 1.05 | 0.95
134 | 1 | 0 | 0 | 0 | 0 | 1 | 0.99754 | -0.0080596 | 20 | 1 | 1.05 | 0.95
130 | 1 | 0.18154 | 0.087922 | 0 | 0 | 1 | 0.99752 | -0.0078475 | 20 | 1 | 1.05 | 0.95
117 | 1 | 0 | 0 | 0 | 0 | 1 | 0.9997 | -0.005257 | 20 | 1 | 1.05 | 0.95
92 | 1 | 0 | 0 | 0 | 0 | 1 | 0.99899 | -0.011872 | 20 | 1 | 1.05 | 0.95
46 | 1 | 0.39079 | 0.18927 | 0 | 0 | 1 | 0.99865 | -0.0079404 | 20 | 1 | 1.05 | 0.95
47 | 1 | 0.16668 | 0.080727 | 0 | 0 | 1 | 0.99865 | -0.0079398 | 20 | 1 | 1.05 | 0.95
48 | 1 | 0 | 0 | 0 | 0 | 1 | 0.99852 | -0.0068653 | 20 | 1 | 1.05 | 0.95
50 | 1 | 0 | 0 | 0 | 0 | 1 | 0.99832 | -0.0050951 | 20 | 1 | 1.05 | 0.95
49 | 1 | 0 | 0 | 0 | 0 | 1 | 0.99924 | -0.0039155 | 20 | 1 | 1.05 | 0.95
141 | 1 | 0.1272 | 0.061604 | 0 | 0 | 1 | 0.99921 | -0.0036967 | 20 | 1 | 1.05 | 0.95
140 | 1 | 0.51008 | 0.24704 | 0 | 0 | 1 | 0.99825 | -0.0045291 | 20 | 1 | 1.05 | 0.95
139 | 1 | 0 | 0 | 0 | 0 | 1 | 0.99831 | -0.0050373 | 20 | 1 | 1.05 | 0.95
142 | 1 | 0 | 0 | 0 | 0 | 1 | 0.9992 | -0.0036356 | 20 | 1 | 1.05 | 0.95
59 | 1 | 0 | 0 | 0 | 0 | 1 | 0.99824 | -0.004429 | 20 | 1 | 1.05 | 0.95
138 | 1 | 0.4069 | 0.19707 | 0 | 0 | 1 | 0.9983 | -0.0049263 | 20 | 1 | 1.05 | 0.95
53 | 1 | 0.37419 | 0.18123 | 0 | 0 | 1 | 0.99906 | -0.0049058 | 20 | 1 | 1.05 | 0.95
55 | 1 | 0 | 0 | 0 | 0 | 1 | 0.99797 | -0.0022464 | 20 | 1 | 1.05 | 0.95
56 | 1 | 0 | 0 | 0 | 0 | 1 | 0.99814 | -0.0036077 | 20 | 1 | 1.05 | 0.95
98 | 1 | 0.16125 | 0.078095 | 0 | 0 | 1 | 0.99794 | -0.0019624 | 20 | 1 | 1.05 | 0.95
169 | 1 | 0.10905 | 0.052817 | 0 | 0 | 1 | 0.99814 | -0.0035812 | 20 | 1 | 1.05 | 0.95
57 | 1 | 0 | 0 | 0 | 0 | 1 | 0.99808 | -0.0031104 | 20 | 1 | 1.05 | 0.95
97 | 1 | 0.19869 | 0.096229 | 0 | 0 | 1 | 0.99805 | -0.0033181 | 20 | 1 | 1.05 | 0.95
99 | 1 | 0 | 0 | 0 | 0 | 1 | 0.99783 | -0.0027854 | 20 | 1 | 1.05 | 0.95
60 | 1 | 0.26954 | 0.13054 | 0 | 0 | 1 | 0.99914 | -0.0030492 | 20 | 1 | 1.05 | 0.95
61 | 1 | 0 | 0 | 0 | 0 | 1 | 0.99914 | -0.0030909 | 20 | 1 | 1.05 | 0.95
62 | 1 | 0 | 0 | 0 | 0 | 1 | 0.99917 | -0.0033067 | 20 | 1 | 1.05 | 0.95
164 | 1 | 0.087897 | 0.042571 | 0 | 0 | 1 | 0.99916 | -0.0032819 | 20 | 1 | 1.05 | 0.95
143 | 1 | 0 | 0 | 0 | 0 | 1 | 0.99915 | -0.0032052 | 20 | 1 | 1.05 | 0.95
168 | 1 | 0.089913 | 0.043547 | 0 | 0 | 1 | 0.99915 | -0.0031833 | 20 | 1 | 1.05 | 0.95
73 | 1 | 0.23339 | 0.11304 | 0 | 0 | 1 | 0.99999 | 6.5677e-05 | 20 | 1 | 1.05 | 0.95
74 | 3 | 0 | 0 | 0 | 0 | 1 | 1 | 0 | 20 | 1 | 1.05 | 0.95
115 | 1 | 0 | 0 | 0 | 0 | 1 | 0.99978 | -0.0039252 | 20 | 1 | 1.05 | 0.95
123 | 1 | 0 | 0 | 0 | 0 | 1 | 0.99776 | -0.010072 | 20 | 1 | 1.05 | 0.95
88 | 1 | 0.2978 | 0.14423 | 0 | 0 | 1 | 0.9985 | -0.016728 | 20 | 1 | 1.05 | 0.95
89 | 1 | 0 | 0 | 0 | 0 | 1 | 0.99851 | -0.016797 | 20 | 1 | 1.05 | 0.95
90 | 1 | 0 | 0 | 0 | 0 | 1 | 0.99851 | -0.01684 | 20 | 1 | 1.05 | 0.95
102 | 1 | 0 | 0 | 0 | 0 | 1 | 0.99847 | -0.016476 | 20 | 1 | 1.05 | 0.95
148 | 1 | 0.08027 | 0.038877 | 0 | 0 | 1 | 0.99854 | -0.017054 | 20 | 1 | 1.05 | 0.95
101 | 1 | 0.34367 | 0.16645 | 0 | 0 | 1 | 0.99847 | -0.016426 | 20 | 1 | 1.05 | 0.95
147 | 1 | 0 | 0 | 0 | 0 | 1 | 0.99857 | -0.017304 | 20 | 1 | 1.05 | 0.95
94 | 1 | 0 | 0 | 0 | 0 | 1 | 0.99891 | -0.011304 | 20 | 1 | 1.05 | 0.95
167 | 1 | 0.11477 | 0.055584 | 0 | 0 | 1 | 0.99891 | -0.011288 | 20 | 1 | 1.05 | 0.95
159 | 1 | 0 | 0 | 0 | 0 | 1 | 0.99861 | -0.0094576 | 20 | 1 | 1.05 | 0.95
95 | 1 | 0 | 0 | 0 | 0 | 1 | 0.9989 | -0.011265 | 20 | 1 | 1.05 | 0.95
156 | 1 | 0 | 0 | 0 | 0 | 1 | 0.99887 | -0.010969 | 20 | 1 | 1.05 | 0.95
149 | 1 | 0.068909 | 0.033374 | 0 | 0 | 1 | 0.9989 | -0.011232 | 20 | 1 | 1.05 | 0.95
166 | 1 | 0.20728 | 0.10039 | 0 | 0 | 1 | 0.99859 | -0.0095925 | 20 | 1 | 1.05 | 0.95
157 | 1 | 0.087216 | 0.042241 | 0 | 0 | 1 | 0.99887 | -0.010959 | 20 | 1 | 1.05 | 0.95
158 | 1 | 0.20894 | 0.10119 | 0 | 0 | 1 | 0.99887 | -0.010931 | 20 | 1 | 1.05 | 0.95
100 | 1 | 0 | 0 | 0 | 0 | 1 | 0.99766 | -0.0013467 | 20 | 1 | 1.05 | 0.95
108 | 1 | 0.36992 | 0.17916 | 0 | 0 | 1 | 0.99764 | -0.0011137 | 20 | 1 | 1.05 | 0.95
136 | 1 | 0 | 0 | 0 | 0 | 1 | 0.99754 | -0.0080134 | 20 | 1 | 1.05 | 0.95
137 | 1 | 0.088778 | 0.042997 | 0 | 0 | 1 | 0.99753 | -0.0079576 | 20 | 1 | 1.05 | 0.95

## generator_data
GEN_BUS | PG | QG | QMAX | QMIN | VG | MBASE | GEN_STATUS | PMAX | PMIN
74 | 14.5132 | 6.8543 | 10 | -10 | 1 | 100 | 1 | 10 | 0

## branch_data
F_BUS | T_BUS | BR_R | BR_X | BR_B | RATE_A | RATE_B | RATE_C | TAP | SHIFT | BR_STATUS | ANGMIN | ANGMAX | P_in | Q_in | P_out | Q_out
1 | 3 | 0.0028886 | 0.00085684 | 6.1994e-06 | 0 | 0 | 0 | 0 | 0 | 1 | -90 | 90 | -0.58693 | -0.28346 | 0.58694 | 0.28285
1 | 4 | 0.0032989 | 0.00097854 | 7.0799e-06 | 0 | 0 | 0 | 0 | 0 | 1 | -90 | 90 | 0.11963 | 0.057235 | -0.11963 | -0.057939
1 | 8 | 0.012143 | 0.0076057 | 9.7632e-07 | 0 | 0 | 0 | 0 | 0 | 1 | -90 | 90 | 0.1749 | 0.084613 | -0.1749 | -0.084707
3 | 7 | 0.0027778 | 0.00082398 | 5.9616e-06 | 0 | 0 | 0 | 0 | 0 | 1 | -90 | 90 | -0.58694 | -0.28285 | 0.58695 | 0.28226
7 | 121 | 0.0031758 | 0.00094205 | 6.8159e-06 | 0 | 0 | 0 | 0 | 0 | 1 | -90 | 90 | 0.096455 | 0.046037 | -0.096455 | -0.046715
7 | 6 | 0.042911 | 0.012729 | 9.2094e-05 | 0 | 0 | 0 | 0 | 0 | 1 | -90 | 90 | -0.68341 | -0.3283 | 0.68366 | 0.31921
6 | 118 | 0.0017606 | 0.00052226 | 3.7786e-06 | 0 | 0 | 0 | 0 | 0 | 1 | -90 | 90 | -0.68366 | -0.31921 | 0.68367 | 0.31884
118 | 13 | 0.0074242 | 0.0046503 | 5.9694e-07 | 0 | 0 | 0 | 0 | 0 | 1 | -90 | 90 | -1.0954 | -0.51822 | 1.0955 | 0.51823
13 | 12 | 0.048013 | 0.014242 | 0.00010304 | 0 | 0 | 0 | 0 | 0 | 1 | -90 | 90 | -1.0955 | -0.51823 | 1.0962 | 0.50818
12 | 65 | 0.029039 | 0.0086138 | 6.2322e-05 | 0 | 0 | 0 | 0 | 0 | 1 | -90 | 90 | -1.4979 | -0.70135 | 1.4987 | 0.69537
12 | 64 | 0.01776 | 0.011124 | 1.428e-06 | 0 | 0 | 0 | 0 | 0 | 1 | -90 | 90 | 0.40178 | 0.19317 | -0.40175 | -0.19329
65 | 103 | 0.005036 | 0.0031544 | 4.0491e-07 | 0 | 0 | 0 | 0 | 0 | 1 | -90 | 90 | -1.4987 | -0.69537 | 1.4989 | 0.69542
64 | 63 | 0.0059762 | 0.0017727 | 1.2826e-05 | 0 | 0 | 0 | 0 | 0 | 1 | -90 | 90 | 0.40175 | 0.19329 | -0.40173 | -0.19457
103 | 19 | 0.0039486 | 0.0011713 | 8.4743e-06 | 0 | 0 | 0 | 0 | 0 | 1 | -90 | 90 | -1.7604 | -0.82207 | 1.7605 | 0.82127
14 | 16 | 0.0013021 | 0.00038623 | 2.7945e-06 | 0 | 0 | 0 | 0 | 0 | 1 | -90 | 90 | -0.2073 | -0.1004 | 0.2073 | 0.10012
16 | 18 | 0.0036147 | 0.0010722 | 7.7578e-06 | 0 | 0 | 0 | 0 | 0 | 1 | -90 | 90 | 2.0627 | 0.98112 | -2.0626 | -0.98184
16 | 20 | 0.010308 | 0.0030577 | 2.2123e-05 | 0 | 0 | 0 | 0 | 0 | 1 | -90 | 90 | -2.27 | -1.0812 | 2.2707 | 1.0792
18 | 87 | 0.019975 | 0.0059252 | 4.287e-05 | 0 | 0 | 0 | 0 | 0 | 1 | -90 | 90 | 1.77 | 0.84016 | -1.7692 | -0.8442
18 | 86 | 0.0024463 | 0.0015323 | 1.9669e-07 | 0 | 0 | 0 | 0 | 0 | 1 | -90 | 90 | 0.29257 | 0.14168 | -0.29257 | -0.1417
20 | 145 | 0.003699 | 0.0010972 | 7.9386e-06 | 0 | 0 | 0 | 0 | 0 | 1 | -90 | 90 | 0.79387 | 0.37847 | -0.79384 | -0.37926
20 | 19 | 0.010703 | 0.0031748 | 2.2971e-05 | 0 | 0 | 0 | 0 | 0 | 1 | -90 | 90 | -3.0646 | -1.4577 | 3.0658 | 1.4558
15 | 17 | 0.0030933 | 0.002248 | 2.6365e-05 | 0 | 0 | 0 | 0 | 0 | 1 | -90 | 90 | -4.8275 | -2.2783 | 4.8284 | 2.2764
15 | 19 | 0.0041918 | 0.0047945 | 6.8856e-07 | 0 | 0 | 0 | 0 | 0 | 1 | -90 | 90 | 4.8275 | 2.2783 | -4.8263 | -2.277
17 | 162 | 0.00038654 | 0.00035486 | 1.9366e-05 | 0 | 0 | 0 | 0 | 0 | 1 | -90 | 90 | -4.8284 | -2.2764 | 4.8285 | 2.2745
162 | 113 | 0.0018239 | 0.0026406 | 1.5897e-06 | 0 | 0 | 0 | 0 | 0 | 1 | -90 | 90 | -5.2397 | -2.4737 | 5.2404 | 2.4744
87 | 122 | 0.004192 | 0.0012435 | 8.9968e-06 | 0 | 0 | 0 | 0 | 0 | 1 | -90 | 90 | 1.7692 | 0.8442 | -1.7691 | -0.84505
145 | 146 | 0.0013761 | 0.00040819 | 2.9533e-06 | 0 | 0 | 0 | 0 | 0 | 1 | -90 | 90 | 0.72181 | 0.34437 | -0.72181 | -0.34466
113 | 114 | 0.003417 | 0.0010136 | 7.3335e-06 | 0 | 0 | 0 | 0 | 0 | 1 | -90 | 90 | 3.3848 | 1.5977 | -3.3843 | -1.5983
113 | 115 | 0.0006322 | 0.00058038 | 3.1674e-05 | 0 | 0 | 0 | 0 | 0 | 1 | -90 | 90 | -9.0245 | -4.2656 | 9.0251 | 4.263
114 | 116 | 0.0042555 | 0.0012623 | 9.1331e-06 | 0 | 0 | 0 | 0 | 0 | 1 | -90 | 90 | 3.3843 | 1.5983 | -3.3837 | -1.5991
116 | 46 | 0.025056 | 0.015694 | 2.0146e-06 | 0 | 0 | 0 | 0 | 0 | 1 | -90 | 90 | 2.3161 | 1.0909 | -2.3144 | -1.0901
116 | 49 | 0.022276 | 0.013953 | 1.7911e-06 | 0 | 0 | 0 | 0 | 0 | 1 | -90 | 90 | 0.57468 | 0.26996 | -0.57459 | -0.27008
116 | 53 | 0.069774 | 0.043704 | 5.6102e-06 | 0 | 0 | 0 | 0 | 0 | 1 | -90 | 90 | 0.37431 | 0.18074 | -0.37419 | -0.18123
122 | 123 | 0.00094322 | 0.00027979 | 2.0243e-06 | 0 | 0 | 0 | 0 | 0 | 1 | -90 | 90 | 1.6556 | 0.7901 | -1.6556 | -0.79029
146 | 147 | 0.0015595 | 0.00046259 | 3.347e-06 | 0 | 0 | 0 | 0 | 0 | 1 | -90 | 90 | 0.72181 | 0.34466 | -0.7218 | -0.34499
21 | 22 | 0.0031629 | 0.00093822 | 6.7882e-06 | 0 | 0 | 0 | 0 | 0 | 1 | -90 | 90 | -2.7656 | -1.3305 | 2.7659 | 1.3299
21 | 163 | 0.01069 | 0.006696 | 8.5954e-07 | 0 | 0 | 0 | 0 | 0 | 1 | -90 | 90 | 2.4925 | 1.1983 | -2.4917 | -1.1978
22 | 42 | 0.0079675 | 0.0049906 | 6.4062e-07 | 0 | 0 | 0 | 0 | 0 | 1 | -90 | 90 | -2.7659 | -1.3299 | 2.7666 | 1.3303
163 | 29 | 0.0056493 | 0.0035385 | 4.5423e-07 | 0 | 0 | 0 | 0 | 0 | 1 | -90 | 90 | 1.0327 | 0.49346 | -1.0327 | -0.49345
163 | 28 | 0.0039186 | 0.0011624 | 8.4099e-06 | 0 | 0 | 0 | 0 | 0 | 1 | -90 | 90 | 1.2713 | 0.61351 | -1.2713 | -0.61432
42 | 44 | 0.0013659 | 0.00099264 | 1.1642e-05 | 0 | 0 | 0 | 0 | 0 | 1 | -90 | 90 | -4.8389 | -2.2899 | 4.8393 | 2.289
42 | 41 | 0.0085118 | 0.0053315 | 6.8438e-07 | 0 | 0 | 0 | 0 | 0 | 1 | -90 | 90 | 2.0723 | 0.9596 | -2.0718 | -0.95939
44 | 165 | 0.00054995 | 0.00050487 | 2.7553e-05 | 0 | 0 | 0 | 0 | 0 | 1 | -90 | 90 | -4.8393 | -2.289 | 4.8394 | 2.2864
41 | 43 | 0.0024858 | 0.00073735 | 5.3349e-06 | 0 | 0 | 0 | 0 | 0 | 1 | -90 | 90 | 1.716 | 0.78704 | -1.7159 | -0.78755
165 | 117 | 0.0013929 | 0.0020167 | 1.2141e-06 | 0 | 0 | 0 | 0 | 0 | 1 | -90 | 90 | -5.2512 | -2.4858 | 5.2516 | 2.4864
43 | 45 | 0.0042874 | 0.0012718 | 9.2014e-06 | 0 | 0 | 0 | 0 | 0 | 1 | -90 | 90 | 1.7159 | 0.78755 | -1.7157 | -0.78842
45 | 91 | 0.0017808 | 0.00052823 | 3.8218e-06 | 0 | 0 | 0 | 0 | 0 | 1 | -90 | 90 | 1.7157 | 0.78842 | -1.7157 | -0.78878
91 | 92 | 0.007927 | 0.0049652 | 6.3737e-07 | 0 | 0 | 0 | 0 | 0 | 1 | -90 | 90 | 0.68729 | 0.2977 | -0.68725 | -0.29773
91 | 93 | 0.0036893 | 0.0010943 | 7.9178e-06 | 0 | 0 | 0 | 0 | 0 | 1 | -90 | 90 | 0.72894 | 0.34606 | -0.72891 | -0.34684
93 | 96 | 0.0038729 | 0.0011488 | 8.312e-06 | 0 | 0 | 0 | 0 | 0 | 1 | -90 | 90 | 0.72891 | 0.34684 | -0.72889 | -0.34766
96 | 128 | 0.042692 | 0.026741 | 3.4326e-06 | 0 | 0 | 0 | 0 | 0 | 1 | -90 | 90 | 0.34365 | 0.16108 | -0.34359 | -0.16138
128 | 129 | 0.003755 | 0.0011138 | 8.0589e-06 | 0 | 0 | 0 | 0 | 0 | 1 | -90 | 90 | 0.25648 | 0.11943 | -0.25648 | -0.12024
128 | 127 | 0.0010909 | 0.0003236 | 2.3413e-06 | 0 | 0 | 0 | 0 | 0 | 1 | -90 | 90 | 0.087101 | 0.041951 | -0.087101 | -0.042185
24 | 28 | 0.0043302 | 0.0027123 | 3.4817e-07 | 0 | 0 | 0 | 0 | 0 | 1 | -90 | 90 | -1.0184 | -0.49189 | 1.0185 | 0.49189
24 | 25 | 0.009524 | 0.0059655 | 7.6577e-07 | 0 | 0 | 0 | 0 | 0 | 1 | -90 | 90 | 0.75831 | 0.36592 | -0.75824 | -0.36595
25 | 26 | 0.002944 | 0.00087328 | 6.3183e-06 | 0 | 0 | 0 | 0 | 0 | 1 | -90 | 90 | 0.35631 | 0.17129 | -0.35631 | -0.17191
26 | 27 | 0.0030475 | 0.00090397 | 6.5404e-06 | 0 | 0 | 0 | 0 | 0 | 1 | -90 | 90 | 0.35631 | 0.17191 | -0.3563 | -0.17256
29 | 52 | 0.0039192 | 0.0011626 | 8.4113e-06 | 0 | 0 | 0 | 0 | 0 | 1 | -90 | 90 | 1.0327 | 0.49345 | -1.0326 | -0.49428
52 | 31 | 0.0084488 | 0.005292 | 6.7932e-07 | 0 | 0 | 0 | 0 | 0 | 1 | -90 | 90 | 0.65012 | 0.30903 | -0.65008 | -0.30907
31 | 32 | 0.020696 | 0.0061392 | 4.4418e-05 | 0 | 0 | 0 | 0 | 0 | 1 | -90 | 90 | 0.36767 | 0.17312 | -0.36764 | -0.17754
31 | 30 | 0.003851 | 0.0011423 | 8.265e-06 | 0 | 0 | 0 | 0 | 0 | 1 | -90 | 90 | 0.28241 | 0.13595 | -0.2824 | -0.13677
32 | 155 | 0.0024137 | 0.00071597 | 5.1802e-06 | 0 | 0 | 0 | 0 | 0 | 1 | -90 | 90 | 0.36764 | 0.17754 | -0.36763 | -0.17805
34 | 35 | 0.017451 | 0.0051766 | 3.7454e-05 | 0 | 0 | 0 | 0 | 0 | 1 | -90 | 90 | 0.089532 | 0.039426 | -0.08953 | -0.043162
34 | 129 | 0.0058476 | 0.0036627 | 4.7017e-07 | 0 | 0 | 0 | 0 | 0 | 1 | -90 | 90 | -0.089532 | -0.039426 | 0.089532 | 0.039379
35 | 126 | 0.00093323 | 0.00027682 | 2.0029e-06 | 0 | 0 | 0 | 0 | 0 | 1 | -90 | 90 | 0.08953 | 0.043162 | -0.08953 | -0.043361
36 | 38 | 0.0015621 | 0.00046335 | 3.3524e-06 | 0 | 0 | 0 | 0 | 0 | 1 | -90 | 90 | -0.21785 | -0.10551 | 0.21785 | 0.10518
38 | 133 | 0.0046316 | 0.0029011 | 3.724e-07 | 0 | 0 | 0 | 0 | 0 | 1 | -90 | 90 | -0.48833 | -0.23618 | 0.48835 | 0.23615
133 | 131 | 0.0046444 | 0.0013777 | 9.9678e-06 | 0 | 0 | 0 | 0 | 0 | 1 | -90 | 90 | -0.63107 | -0.30527 | 0.63109 | 0.30429
131 | 130 | 0.0021075 | 0.00062513 | 4.5229e-06 | 0 | 0 | 0 | 0 | 0 | 1 | -90 | 90 | -0.63109 | -0.30429 | 0.6311 | 0.30384
39 | 40 | 0.0031495 | 0.00093424 | 6.7594e-06 | 0 | 0 | 0 | 0 | 0 | 1 | -90 | 90 | -0.16861 | -0.081663 | 0.16861 | 0.080991
40 | 125 | 0.014174 | 0.0042044 | 3.042e-05 | 0 | 0 | 0 | 0 | 0 | 1 | -90 | 90 | -1.0701 | -0.51145 | 1.0703 | 0.50848
40 | 132 | 0.001766 | 0.00052384 | 3.7901e-06 | 0 | 0 | 0 | 0 | 0 | 1 | -90 | 90 | 0.90146 | 0.43046 | -0.90144 | -0.43083
125 | 135 | 0.0060098 | 0.0017827 | 1.2898e-05 | 0 | 0 | 0 | 0 | 0 | 1 | -90 | 90 | 0.39469 | 0.18982 | -0.39468 | -0.1911
125 | 124 | 0.00026753 | 7.9358e-05 | 5.7417e-07 | 0 | 0 | 0 | 0 | 0 | 1 | -90 | 90 | -1.465 | -0.6983 | 1.465 | 0.69824
132 | 134 | 0.0041455 | 0.0012297 | 8.897e-06 | 0 | 0 | 0 | 0 | 0 | 1 | -90 | 90 | 0.088779 | 0.039663 | -0.088779 | -0.040549
132 | 130 | 0.0028281 | 0.00083891 | 6.0697e-06 | 0 | 0 | 0 | 0 | 0 | 1 | -90 | 90 | 0.81266 | 0.39116 | -0.81264 | -0.39176
135 | 144 | 0.00024738 | 7.338e-05 | 5.3092e-07 | 0 | 0 | 0 | 0 | 0 | 1 | -90 | 90 | 0.39468 | 0.1911 | -0.39468 | -0.19115
124 | 123 | 0.001173 | 0.00034795 | 2.5175e-06 | 0 | 0 | 0 | 0 | 0 | 1 | -90 | 90 | -1.6555 | -0.79053 | 1.6556 | 0.79029
134 | 136 | 0.0054211 | 0.0016081 | 1.1635e-05 | 0 | 0 | 0 | 0 | 0 | 1 | -90 | 90 | 0.088779 | 0.040549 | -0.088778 | -0.041706
117 | 115 | 0.00099398 | 0.00091251 | 4.9799e-05 | 0 | 0 | 0 | 0 | 0 | 1 | -90 | 90 | -5.2516 | -2.4864 | 5.252 | 2.4817
92 | 94 | 0.010402 | 0.0030856 | 2.2325e-05 | 0 | 0 | 0 | 0 | 0 | 1 | -90 | 90 | 0.68725 | 0.29773 | -0.68719 | -0.29994
46 | 47 | 3.4655e-05 | 1.028e-05 | 7.4375e-08 | 0 | 0 | 0 | 0 | 0 | 1 | -90 | 90 | 0.16668 | 0.080719 | -0.16668 | -0.080727
46 | 48 | 0.0062454 | 0.0018526 | 1.3404e-05 | 0 | 0 | 0 | 0 | 0 | 1 | -90 | 90 | 1.757 | 0.82009 | -1.7567 | -0.82136
48 | 50 | 0.01022 | 0.0030315 | 2.1934e-05 | 0 | 0 | 0 | 0 | 0 | 1 | -90 | 90 | 1.7567 | 0.82136 | -1.7563 | -0.82343
50 | 140 | 0.0043294 | 0.0012842 | 9.2916e-06 | 0 | 0 | 0 | 0 | 0 | 1 | -90 | 90 | 1.3494 | 0.62719 | -1.3493 | -0.62808
50 | 139 | 0.0013292 | 0.00039428 | 2.8527e-06 | 0 | 0 | 0 | 0 | 0 | 1 | -90 | 90 | 0.40691 | 0.19625 | -0.4069 | -0.19653
49 | 141 | 0.0038119 | 0.0011307 | 8.181e-06 | 0 | 0 | 0 | 0 | 0 | 1 | -90 | 90 | 0.57459 | 0.27008 | -0.57458 | -0.27089
141 | 142 | 0.001386 | 0.00041114 | 2.9746e-06 | 0 | 0 | 0 | 0 | 0 | 1 | -90 | 90 | 0.44738 | 0.20929 | -0.44738 | -0.20959
140 | 59 | 0.0013167 | 0.00039058 | 2.8259e-06 | 0 | 0 | 0 | 0 | 0 | 1 | -90 | 90 | 0.83926 | 0.38104 | -0.83925 | -0.38132
139 | 138 | 0.0025369 | 0.0007525 | 5.4445e-06 | 0 | 0 | 0 | 0 | 0 | 1 | -90 | 90 | 0.4069 | 0.19653 | -0.4069 | -0.19707
142 | 62 | 0.0073801 | 0.0021891 | 1.5839e-05 | 0 | 0 | 0 | 0 | 0 | 1 | -90 | 90 | 0.44738 | 0.20959 | -0.44736 | -0.21116
59 | 56 | 0.010697 | 0.0031732 | 2.2959e-05 | 0 | 0 | 0 | 0 | 0 | 1 | -90 | 90 | 0.83925 | 0.38132 | -0.83915 | -0.38358
55 | 56 | 0.027585 | 0.0081826 | 5.9202e-05 | 0 | 0 | 0 | 0 | 0 | 1 | -90 | 90 | -0.5313 | -0.24634 | 0.53139 | 0.24047
55 | 98 | 0.0055253 | 0.001639 | 1.1858e-05 | 0 | 0 | 0 | 0 | 0 | 1 | -90 | 90 | 0.5313 | 0.24634 | -0.53128 | -0.24752
56 | 169 | 0.0022733 | 0.00067432 | 4.8788e-06 | 0 | 0 | 0 | 0 | 0 | 1 | -90 | 90 | 0.10905 | 0.052331 | -0.10905 | -0.052817
56 | 57 | 0.025054 | 0.0074317 | 5.377e-05 | 0 | 0 | 0 | 0 | 0 | 1 | -90 | 90 | 0.19871 | 0.090777 | -0.19869 | -0.09613
98 | 99 | 0.022971 | 0.014388 | 1.8469e-06 | 0 | 0 | 0 | 0 | 0 | 1 | -90 | 90 | 0.37003 | 0.16942 | -0.37 | -0.16958
57 | 97 | 0.012774 | 0.0080014 | 1.0271e-06 | 0 | 0 | 0 | 0 | 0 | 1 | -90 | 90 | 0.19869 | 0.09613 | -0.19869 | -0.096229
99 | 100 | 0.039055 | 0.011585 | 8.3818e-05 | 0 | 0 | 0 | 0 | 0 | 1 | -90 | 90 | 0.37 | 0.16958 | -0.36993 | -0.17791
60 | 61 | 0.001441 | 0.00042745 | 3.0927e-06 | 0 | 0 | 0 | 0 | 0 | 1 | -90 | 90 | -0.26954 | -0.13054 | 0.26954 | 0.13024
61 | 62 | 0.007598 | 0.0022538 | 1.6307e-05 | 0 | 0 | 0 | 0 | 0 | 1 | -90 | 90 | -0.26954 | -0.13024 | 0.26955 | 0.12861
62 | 164 | 0.0026659 | 0.00079078 | 5.7214e-06 | 0 | 0 | 0 | 0 | 0 | 1 | -90 | 90 | 0.087898 | 0.042 | -0.087897 | -0.042571
62 | 143 | 0.011686 | 0.0034664 | 2.508e-05 | 0 | 0 | 0 | 0 | 0 | 1 | -90 | 90 | 0.089915 | 0.040553 | -0.089913 | -0.043057
143 | 168 | 0.0022891 | 0.00067901 | 4.9127e-06 | 0 | 0 | 0 | 0 | 0 | 1 | -90 | 90 | 0.089913 | 0.043057 | -0.089913 | -0.043547
73 | 74 | 0.0026337 | 0.00078124 | 5.6524e-06 | 0 | 0 | 0 | 0 | 0 | 1 | -90 | 90 | -0.23339 | -0.11304 | 0.23339 | 0.11247
74 | 115 | 0.0010761 | 0.0009879 | 5.3914e-05 | 0 | 0 | 0 | 0 | 0 | 1 | -90 | 90 | 14.2798 | 6.7418 | -14.2771 | -6.7447
88 | 89 | 0.0021638 | 0.00064185 | 4.6439e-06 | 0 | 0 | 0 | 0 | 0 | 1 | -90 | 90 | -0.2978 | -0.14423 | 0.2978 | 0.14377
89 | 90 | 0.0013304 | 0.00039465 | 2.8553e-06 | 0 | 0 | 0 | 0 | 0 | 1 | -90 | 90 | -0.2978 | -0.14377 | 0.2978 | 0.14348
90 | 102 | 0.010015 | 0.0029708 | 2.1495e-05 | 0 | 0 | 0 | 0 | 0 | 1 | -90 | 90 | 0.34369 | 0.16402 | -0.34367 | -0.16615
90 | 148 | 0.0031934 | 0.00094724 | 6.8535e-06 | 0 | 0 | 0 | 0 | 0 | 1 | -90 | 90 | -0.64149 | -0.3075 | 0.6415 | 0.30682
102 | 101 | 0.0013698 | 0.00040633 | 2.9399e-06 | 0 | 0 | 0 | 0 | 0 | 1 | -90 | 90 | 0.34367 | 0.16615 | -0.34367 | -0.16645
148 | 147 | 0.0033121 | 0.00098246 | 7.1082e-06 | 0 | 0 | 0 | 0 | 0 | 1 | -90 | 90 | -0.72177 | -0.3457 | 0.7218 | 0.34499
94 | 167 | 0.0013214 | 0.00039197 | 2.836e-06 | 0 | 0 | 0 | 0 | 0 | 1 | -90 | 90 | 0.11477 | 0.055301 | -0.11477 | -0.055584
94 | 159 | 0.1277 | 0.03788 | 0.00027407 | 0 | 0 | 0 | 0 | 0 | 1 | -90 | 90 | 0.20735 | 0.073007 | -0.20728 | -0.10033
94 | 95 | 0.0060972 | 0.0018086 | 1.3086e-05 | 0 | 0 | 0 | 0 | 0 | 1 | -90 | 90 | 0.068909 | 0.031104 | -0.068909 | -0.032409
94 | 156 | 0.010849 | 0.0032182 | 2.3284e-05 | 0 | 0 | 0 | 0 | 0 | 1 | -90 | 90 | 0.29617 | 0.14053 | -0.29615 | -0.14285
159 | 166 | 0.0079651 | 0.0049891 | 6.4043e-07 | 0 | 0 | 0 | 0 | 0 | 1 | -90 | 90 | 0.20728 | 0.10033 | -0.20728 | -0.10039
95 | 149 | 0.0045045 | 0.0013362 | 9.6675e-06 | 0 | 0 | 0 | 0 | 0 | 1 | -90 | 90 | 0.068909 | 0.032409 | -0.068909 | -0.033374
156 | 157 | 0.001053 | 0.00031235 | 2.2599e-06 | 0 | 0 | 0 | 0 | 0 | 1 | -90 | 90 | 0.087217 | 0.042015 | -0.087216 | -0.042241
156 | 158 | 0.0016752 | 0.00049691 | 3.5953e-06 | 0 | 0 | 0 | 0 | 0 | 1 | -90 | 90 | 0.20894 | 0.10083 | -0.20894 | -0.10119
100 | 108 | 0.0058813 | 0.0017446 | 1.2622e-05 | 0 | 0 | 0 | 0 | 0 | 1 | -90 | 90 | 0.36993 | 0.17791 | -0.36992 | -0.17916
136 | 137 | 0.0060448 | 0.0017931 | 1.2973e-05 | 0 | 0 | 0 | 0 | 0 | 1 | -90 | 90 | 0.088778 | 0.041706 | -0.088778 | -0.042997