## bus_data
BUS_I | BUS_TYPE | Pd | Qd | Gs | Bs | area | Vm | Va | baseKV | zone | Vmax | Vmin
1 | 1 | 0.18809 | 0.091098 | 0 | 0 | 1 | 0.99632 | -0.10959 | 20 | 1 | 1.05 | 0.95
2 | 1 | 0 | 0 | 0 | 0 | 1 | 0.99626 | -0.11075 | 20 | 1 | 1.05 | 0.95
6 | 1 | 0 | 0 | 0 | 0 | 1 | 0.99776 | -0.060992 | 20 | 1 | 1.05 | 0.95
3 | 1 | 0 | 0 | 0 | 0 | 1 | 0.99496 | -0.099575 | 20 | 1 | 1.05 | 0.95
4 | 1 | 0 | 0 | 0 | 0 | 1 | 0.99609 | -0.1139 | 20 | 1 | 1.05 | 0.95
5 | 1 | 0.27819 | 0.13473 | 0 | 0 | 1 | 0.99777 | -0.060757 | 20 | 1 | 1.05 | 0.95
97 | 1 | 0.41543 | 0.2012 | 0 | 0 | 1 | 0.9947 | -0.10142 | 20 | 1 | 1.05 | 0.95
99 | 1 | 0 | 0 | 0 | 0 | 1 | 0.99474 | -0.10094 | 20 | 1 | 1.05 | 0.95
71 | 1 | 0.22863 | 0.11073 | 0 | 0 | 1 | 0.99607 | -0.11418 | 20 | 1 | 1.05 | 0.95
98 | 1 | 0 | 0 | 0 | 0 | 1 | 0.99469 | -0.10137 | 20 | 1 | 1.05 | 0.95
100 | 1 | 0 | 0 | 0 | 0 | 1 | 0.99423 | -0.097445 | 20 | 1 | 1.05 | 0.95
169 | 1 | 0.32849 | 0.15909 | 0 | 0 | 1 | 0.99474 | -0.10092 | 20 | 1 | 1.05 | 0.95
74 | 1 | 0 | 0 | 0 | 0 | 1 | 0.99364 | -0.18307 | 20 | 1 | 1.05 | 0.95
134 | 1 | 0.1031 | 0.049932 | 0 | 0 | 1 | 0.99364 | -0.18305 | 20 | 1 | 1.05 | 0.95
65 | 1 | 0 | 0 | 0 | 0 | 1 | 0.99364 | -0.18311 | 20 | 1 | 1.05 | 0.95
73 | 1 | 0 | 0 | 0 | 0 | 1 | 0.99486 | -0.15518 | 20 | 1 | 1.05 | 0.95
7 | 1 | 0 | 0 | 0 | 0 | 1 | 0.99786 | -0.059087 | 20 | 1 | 1.05 | 0.95
77 | 1 | 0 | 0 | 0 | 0 | 1 | 0.99916 | -0.015358 | 20 | 1 | 1.05 | 0.95
92 | 1 | 0.38734 | 0.1876 | 0 | 0 | 1 | 0.9999 | 0.000928 | 20 | 1 | 1.05 | 0.95
93 | 1 | 0 | 0 | 0 | 0 | 1 | 0.99993 | 0.00061078 | 20 | 1 | 1.05 | 0.95
8 | 1 | 0 | 0 | 0 | 0 | 1 | 0.99974 | -9.0954e-05 | 20 | 1 | 1.05 | 0.95
70 | 1 | 0.35522 | 0.17204 | 0 | 0 | 1 | 0.99972 | 6.406e-05 | 20 | 1 | 1.05 | 0.95
160 | 1 | 0 | 0 | 0 | 0 | 1 | 0.99911 | -0.014976 | 20 | 1 | 1.05 | 0.95
78 | 1 | 0 | 0 | 0 | 0 | 1 | 0.99981 | -0.0034882 | 20 | 1 | 1.05 | 0.95
161 | 1 | 0.26078 | 0.1263 | 0 | 0 | 1 | 0.99911 | -0.015639 | 20 | 1 | 1.05 | 0.95
10 | 1 | 0.27931 | 0.13528 | 0 | 0 | 1 | 0.98417 | -0.37522 | 20 | 1 | 1.05 | 0.95
11 | 1 | 0 | 0 | 0 | 0 | 1 | 0.98421 | -0.37495 | 20 | 1 | 1.05 | 0.95
12 | 1 | 0 | 0 | 0 | 0 | 1 | 0.98423 | -0.37509 | 20 | 1 | 1.05 | 0.95
13 | 1 | 0 | 0 | 0 | 0 | 1 | 0.98427 | -0.37552 | 20 | 1 | 1.05 | 0.95
36 | 1 | 0.39387 | 0.19076 | 0 | 0 | 1 | 0.98423 | -0.37507 | 20 | 1 | 1.05 | 0.95
122 | 1 | 0.068511 | 0.033181 | 0 | 0 | 1 | 0.98435 | -0.37621 | 20 | 1 | 1.05 | 0.95
33 | 1 | 0 | 0 | 0 | 0 | 1 | 0.98441 | -0.37682 | 20 | 1 | 1.05 | 0.95
14 | 1 | 0.3209 | 0.15542 | 0 | 0 | 1 | 0.99458 | -0.15747 | 20 | 1 | 1.05 | 0.95
15 | 1 | 0 | 0 | 0 | 0 | 1 | 0.99459 | -0.15765 | 20 | 1 | 1.05 | 0.95
16 | 1 | 0 | 0 | 0 | 0 | 1 | 0.99469 | -0.15846 | 20 | 1 | 1.05 | 0.95
127 | 1 | 0.12519 | 0.060632 | 0 | 0 | 1 | 0.9939 | -0.18528 | 20 | 1 | 1.05 | 0.95
128 | 1 | 0.1879 | 0.091005 | 0 | 0 | 1 | 0.9927 | -0.2262 | 20 | 1 | 1.05 | 0.95
64 | 1 | 0 | 0 | 0 | 0 | 1 | 0.99385 | -0.18489 | 20 | 1 | 1.05 | 0.95
162 | 1 | 0.40373 | 0.19553 | 0 | 0 | 1 | 0.99474 | -0.15753 | 20 | 1 | 1.05 | 0.95
17 | 1 | 0.3063 | 0.14835 | 0 | 0 | 1 | 0.98763 | -0.35906 | 20 | 1 | 1.05 | 0.95
18 | 1 | 0 | 0 | 0 | 0 | 1 | 0.98774 | -0.35696 | 20 | 1 | 1.05 | 0.95
19 | 1 | 0 | 0 | 0 | 0 | 1 | 0.98751 | -0.36121 | 20 | 1 | 1.05 | 0.95
20 | 1 | 0 | 0 | 0 | 0 | 1 | 0.98864 | -0.34057 | 20 | 1 | 1.05 | 0.95
24 | 1 | 0.18113 | 0.087727 | 0 | 0 | 1 | 0.98741 | -0.36297 | 20 | 1 | 1.05 | 0.95
43 | 1 | 0 | 0 | 0 | 0 | 1 | 0.98643 | -0.39454 | 20 | 1 | 1.05 | 0.95
44 | 1 | 0.28675 | 0.13888 | 0 | 0 | 1 | 0.98638 | -0.39488 | 20 | 1 | 1.05 | 0.95
46 | 1 | 0 | 0 | 0 | 0 | 1 | 0.98731 | -0.36476 | 20 | 1 | 1.05 | 0.95
125 | 1 | 0 | 0 | 0 | 0 | 1 | 0.98624 | -0.39587 | 20 | 1 | 1.05 | 0.95
40 | 1 | 0 | 0 | 0 | 0 | 1 | 0.98552 | -0.38664 | 20 | 1 | 1.05 | 0.95
167 | 1 | 0.41499 | 0.20099 | 0 | 0 | 1 | 0.98865 | -0.34037 | 20 | 1 | 1.05 | 0.95
21 | 1 | 0 | 0 | 0 | 0 | 1 | 0.98616 | -0.39515 | 20 | 1 | 1.05 | 0.95
126 | 1 | 0.35001 | 0.16952 | 0 | 0 | 1 | 0.98618 | -0.39532 | 20 | 1 | 1.05 | 0.95
42 | 1 | 0 | 0 | 0 | 0 | 1 | 0.986 | -0.39618 | 20 | 1 | 1.05 | 0.95
22 | 1 | 0 | 0 | 0 | 0 | 1 | 0.99889 | -0.031413 | 20 | 1 | 1.05 | 0.95
23 | 1 | 0 | 0 | 0 | 0 | 1 | 0.99864 | -0.035968 | 20 | 1 | 1.05 | 0.95
118 | 1 | 0.39182 | 0.18977 | 0 | 0 | 1 | 0.99899 | -0.029675 | 20 | 1 | 1.05 | 0.95
96 | 1 | 0.23684 | 0.11471 | 0 | 0 | 1 | 0.99852 | -0.038053 | 20 | 1 | 1.05 | 0.95
47 | 1 | 0.32784 | 0.15878 | 0 | 0 | 1 | 0.98597 | -0.39585 | 20 | 1 | 1.05 | 0.95
67 | 1 | 0 | 0 | 0 | 0 | 1 | 0.98934 | -0.31663 | 20 | 1 | 1.05 | 0.95
68 | 1 | 0 | 0 | 0 | 0 | 1 | 0.98977 | -0.30877 | 20 | 1 | 1.05 | 0.95
66 | 1 | 0.26117 | 0.12649 | 0 | 0 | 1 | 0.98932 | -0.31644 | 20 | 1 | 1.05 | 0.95
117 | 1 | 0.36353 | 0.17606 | 0 | 0 | 1 | 0.99955 | -0.010815 | 20 | 1 | 1.05 | 0.95
81 | 1 | 0 | 0 | 0 | 0 | 1 | 0.99974 | -0.0047028 | 20 | 1 | 1.05 | 0.95
84 | 1 | 0 | 0 | 0 | 0 | 1 | 0.9981 | -0.052215 | 20 | 1 | 1.05 | 0.95
25 | 1 | 0.23351 | 0.11309 | 0 | 0 | 1 | 0.98871 | -0.32069 | 20 | 1 | 1.05 | 0.95
26 | 1 | 0 | 0 | 0 | 0 | 1 | 0.98865 | -0.32019 | 20 | 1 | 1.05 | 0.95
27 | 1 | 0 | 0 | 0 | 0 | 1 | 0.98829 | -0.31698 | 20 | 1 | 1.05 | 0.95
49 | 1 | 0 | 0 | 0 | 0 | 1 | 0.98826 | -0.31663 | 20 | 1 | 1.05 | 0.95
56 | 1 | 0.3693 | 0.17886 | 0 | 0 | 1 | 0.98819 | -0.31596 | 20 | 1 | 1.05 | 0.95
48 | 1 | 0.37191 | 0.18012 | 0 | 0 | 1 | 0.98822 | -0.31632 | 20 | 1 | 1.05 | 0.95
58 | 1 | 0 | 0 | 0 | 0 | 1 | 0.98806 | -0.31675 | 20 | 1 | 1.05 | 0.95
28 | 1 | 0.36493 | 0.17675 | 0 | 0 | 1 | 0.9845 | -0.37762 | 20 | 1 | 1.05 | 0.95
29 | 1 | 0 | 0 | 0 | 0 | 1 | 0.98458 | -0.37828 | 20 | 1 | 1.05 | 0.95
30 | 1 | 0 | 0 | 0 | 0 | 1 | 0.98447 | -0.37731 | 20 | 1 | 1.05 | 0.95
31 | 1 | 0.06938 | 0.033602 | 0 | 0 | 1 | 0.98478 | -0.38008 | 20 | 1 | 1.05 | 0.95
32 | 1 | 0 | 0 | 0 | 0 | 1 | 0.98453 | -0.37785 | 20 | 1 | 1.05 | 0.95
34 | 1 | 0 | 0 | 0 | 0 | 1 | 0.98444 | -0.37707 | 20 | 1 | 1.05 | 0.95
41 | 1 | 0 | 0 | 0 | 0 | 1 | 0.98487 | -0.38093 | 20 | 1 | 1.05 | 0.95
35 | 1 | 0.26745 | 0.12953 | 0 | 0 | 1 | 0.98452 | -0.37778 | 20 | 1 | 1.05 | 0.95
37 | 1 | 0.25653 | 0.12424 | 0 | 0 | 1 | 0.98441 | -0.37729 | 20 | 1 | 1.05 | 0.95
38 | 1 | 0.31054 | 0.1504 | 0 | 0 | 1 | 0.98549 | -0.38633 | 20 | 1 | 1.05 | 0.95
39 | 1 | 0.087742 | 0.042495 | 0 | 0 | 1 | 0.98549 | -0.38631 | 20 | 1 | 1.05 | 0.95
124 | 1 | 0.078161 | 0.037855 | 0 | 0 | 1 | 0.98623 | -0.39579 | 20 | 1 | 1.05 | 0.95
50 | 1 | 0.26357 | 0.12766 | 0 | 0 | 1 | 0.9913 | -0.26705 | 20 | 1 | 1.05 | 0.95
52 | 1 | 0 | 0 | 0 | 0 | 1 | 0.99118 | -0.26918 | 20 | 1 | 1.05 | 0.95
51 | 1 | 0 | 0 | 0 | 0 | 1 | 0.99189 | -0.24698 | 20 | 1 | 1.05 | 0.95
55 | 1 | 0 | 0 | 0 | 0 | 1 | 0.99103 | -0.27201 | 20 | 1 | 1.05 | 0.95
53 | 1 | 0 | 0 | 0 | 0 | 1 | 0.99213 | -0.24249 | 20 | 1 | 1.05 | 0.95
60 | 1 | 0 | 0 | 0 | 0 | 1 | 0.99061 | -0.28597 | 20 | 1 | 1.05 | 0.95
61 | 1 | 0 | 0 | 0 | 0 | 1 | 0.99029 | -0.29186 | 20 | 1 | 1.05 | 0.95
59 | 1 | 0.41036 | 0.19875 | 0 | 0 | 1 | 0.991 | -0.27259 | 20 | 1 | 1.05 | 0.95
54 | 1 | 0 | 0 | 0 | 0 | 1 | 0.99249 | -0.23017 | 20 | 1 | 1.05 | 0.95
129 | 1 | 0.198 | 0.095894 | 0 | 0 | 1 | 0.99244 | -0.23048 | 20 | 1 | 1.05 | 0.95
69 | 1 | 0.26599 | 0.12882 | 0 | 0 | 1 | 0.98806 | -0.31674 | 20 | 1 | 1.05 | 0.95
168 | 1 | 0.20511 | 0.099339 | 0 | 0 | 1 | 0.99025 | -0.29264 | 20 | 1 | 1.05 | 0.95
62 | 1 | 0 | 0 | 0 | 0 | 1 | 0.99354 | -0.18219 | 20 | 1 | 1.05 | 0.95
63 | 1 | 0 | 0 | 0 | 0 | 1 | 0.99367 | -0.18335 | 20 | 1 | 1.05 | 0.95
132 | 1 | 0.32778 | 0.15875 | 0 | 0 | 1 | 0.99351 | -0.18191 | 20 | 1 | 1.05 | 0.95
170 | 1 | 0.10544 | 0.051066 | 0 | 0 | 1 | 0.99366 | -0.18329 | 20 | 1 | 1.05 | 0.95
133 | 1 | 0.13977 | 0.067696 | 0 | 0 | 1 | 0.99364 | -0.18306 | 20 | 1 | 1.05 | 0.95
131 | 1 | 0 | 0 | 0 | 0 | 1 | 0.99351 | -0.1819 | 20 | 1 | 1.05 | 0.95
123 | 1 | 0.078676 | 0.038105 | 0 | 0 | 1 | 0.98977 | -0.30876 | 20 | 1 | 1.05 | 0.95
75 | 1 | 0.17228 | 0.08344 | 0 | 0 | 1 | 0.99977 | -0.0031539 | 20 | 1 | 1.05 | 0.95
76 | 1 | 0 | 0 | 0 | 0 | 1 | 0.99978 | -0.0032247 | 20 | 1 | 1.05 | 0.95
80 | 3 | 0 | 0 | 0 | 0 | 1 | 1 | 0 | 20 | 1 | 1.05 | 0.95
79 | 1 | 0.41101 | 0.19906 | 0 | 0 | 1 | 0.99976 | -0.0037935 | 20 | 1 | 1.05 | 0.95
165 | 1 | 0.13819 | 0.066928 | 0 | 0 | 1 | 0.99911 | -0.014931 | 20 | 1 | 1.05 | 0.95
94 | 1 | 0.08103 | 0.039245 | 0 | 0 | 1 | 0.99997 | 0.00025177 | 20 | 1 | 1.05 | 0.95
82 | 1 | 0.26222 | 0.127 | 0 | 0 | 1 | 0.99789 | -0.05592 | 20 | 1 | 1.05 | 0.95
83 | 1 | 0 | 0 | 0 | 0 | 1 | 0.99794 | -0.055094 | 20 | 1 | 1.05 | 0.95
166 | 1 | 0.15917 | 0.07709 | 0 | 0 | 1 | 0.99699 | -0.086005 | 20 | 1 | 1.05 | 0.95
105 | 1 | 0 | 0 | 0 | 0 | 1 | 0.99695 | -0.086808 | 20 | 1 | 1.05 | 0.95
85 | 1 | 0.27982 | 0.13553 | 0 | 0 | 1 | 0.99299 | -0.090018 | 20 | 1 | 1.05 | 0.95
86 | 1 | 0 | 0 | 0 | 0 | 1 | 0.993 | -0.090062 | 20 | 1 | 1.05 | 0.95
88 | 1 | 0 | 0 | 0 | 0 | 1 | 0.99306 | -0.090611 | 20 | 1 | 1.05 | 0.95
89 | 1 | 0 | 0 | 0 | 0 | 1 | 0.99355 | -0.094943 | 20 | 1 | 1.05 | 0.95
156 | 1 | 0.1818 | 0.088052 | 0 | 0 | 1 | 0.99298 | -0.089961 | 20 | 1 | 1.05 | 0.95
90 | 1 | 0 | 0 | 0 | 0 | 1 | 0.99401 | -0.098848 | 20 | 1 | 1.05 | 0.95
95 | 1 | 0.25111 | 0.12162 | 0 | 0 | 1 | 0.99353 | -0.094733 | 20 | 1 | 1.05 | 0.95
163 | 1 | 0.28648 | 0.13875 | 0 | 0 | 1 | 0.99402 | -0.098957 | 20 | 1 | 1.05 | 0.95
115 | 1 | 0 | 0 | 0 | 0 | 1 | 0.99274 | -0.091563 | 20 | 1 | 1.05 | 0.95
121 | 1 | 0 | 0 | 0 | 0 | 1 | 0.99625 | -0.10288 | 20 | 1 | 1.05 | 0.95
157 | 1 | 0.22958 | 0.11119 | 0 | 0 | 1 | 0.99637 | -0.10079 | 20 | 1 | 1.05 | 0.95
158 | 1 | 0 | 0 | 0 | 0 | 1 | 0.99592 | -0.10875 | 20 | 1 | 1.05 | 0.95
120 | 1 | 0 | 0 | 0 | 0 | 1 | 0.99612 | -0.1017 | 20 | 1 | 1.05 | 0.95
159 | 1 | 0.37942 | 0.18376 | 0 | 0 | 1 | 0.99585 | -0.11005 | 20 | 1 | 1.05 | 0.95
101 | 1 | 0.13042 | 0.063165 | 0 | 0 | 1 | 0.99675 | -0.090392 | 20 | 1 | 1.05 | 0.95
103 | 1 | 0 | 0 | 0 | 0 | 1 | 0.99677 | -0.089892 | 20 | 1 | 1.05 | 0.95
102 | 1 | 0 | 0 | 0 | 0 | 1 | 0.99651 | -0.09827 | 20 | 1 | 1.05 | 0.95
104 | 1 | 0 | 0 | 0 | 0 | 1 | 0.99642 | -0.099951 | 20 | 1 | 1.05 | 0.95
106 | 1 | 0.062892 | 0.03046 | 0 | 0 | 1 | 0.9944 | -0.14547 | 20 | 1 | 1.05 | 0.95
107 | 1 | 0 | 0 | 0 | 0 | 1 | 0.9944 | -0.14548 | 20 | 1 | 1.05 | 0.95
108 | 1 | 0.22045 | 0.10677 | 0 | 0 | 1 | 0.99439 | -0.14541 | 20 | 1 | 1.05 | 0.95
109 | 1 | 0 | 0 | 0 | 0 | 1 | 0.99443 | -0.14577 | 20 | 1 | 1.05 | 0.95
138 | 1 | 0 | 0 | 0 | 0 | 1 | 0.99439 | -0.14639 | 20 | 1 | 1.05 | 0.95
139 | 1 | 0.3878 | 0.18782 | 0 | 0 | 1 | 0.99458 | -0.14301 | 20 | 1 | 1.05 | 0.95
137 | 1 | 0.28313 | 0.13713 | 0 | 0 | 1 | 0.99427 | -0.14762 | 20 | 1 | 1.05 | 0.95
143 | 1 | 0 | 0 | 0 | 0 | 1 | 0.99467 | -0.14151 | 20 | 1 | 1.05 | 0.95
110 | 1 | 0.3224 | 0.15614 | 0 | 0 | 1 | 0.99328 | -0.15079 | 20 | 1 | 1.05 | 0.95
112 | 1 | 0 | 0 | 0 | 0 | 1 | 0.99331 | -0.15108 | 20 | 1 | 1.05 | 0.95
113 | 1 | 0 | 0 | 0 | 0 | 1 | 0.99334 | -0.15133 | 20 | 1 | 1.05 | 0.95
149 | 1 | 0.60285 | 0.29197 | 0 | 0 | 1 | 0.99348 | -0.1527 | 20 | 1 | 1.05 | 0.95
136 | 1 | 0.13364 | 0.064725 | 0 | 0 | 1 | 0.99427 | -0.1476 | 20 | 1 | 1.05 | 0.95
111 | 1 | 0.22773 | 0.1103 | 0 | 0 | 1 | 0.99308 | -0.14935 | 20 | 1 | 1.05 | 0.95
151 | 1 | 0.74617 | 0.36139 | 0 | 0 | 1 | 0.99311 | -0.14919 | 20 | 1 | 1.05 | 0.95
150 | 1 | 0.2462 | 0.11924 | 0 | 0 | 1 | 0.99319 | -0.14995 | 20 | 1 | 1.05 | 0.95
135 | 1 | 0.24569 | 0.11899 | 0 | 0 | 1 | 0.99427 | -0.14758 | 20 | 1 | 1.05 | 0.95
114 | 1 | 0 | 0 | 0 | 0 | 1 | 0.99554 | -0.12024 | 20 | 1 | 1.05 | 0.95
116 | 1 | 0 | 0 | 0 | 0 | 1 | 0.99525 | -0.12536 | 20 | 1 | 1.05 | 0.95
154 | 1 | 0.15856 | 0.076792 | 0 | 0 | 1 | 0.9927 | -0.091819 | 20 | 1 | 1.05 | 0.95
164 | 1 | 0.22206 | 0.10755 | 0 | 0 | 1 | 0.99518 | -0.12779 | 20 | 1 | 1.05 | 0.95
148 | 1 | 1.6255 | 0.78727 | 0 | 0 | 1 | 0.99332 | -0.15119 | 20 | 1 | 1.05 | 0.95
155 | 1 | 0.12183 | 0.059005 | 0 | 0 | 1 | 0.9927 | -0.091745 | 20 | 1 | 1.05 | 0.95
152 | 1 | 0.081992 | 0.039711 | 0 | 0 | 1 | 0.99265 | -0.09217 | 20 | 1 | 1.05 | 0.95
146 | 1 | 0 | 0 | 0 | 0 | 1 | 0.99488 | -0.13789 | 20 | 1 | 1.05 | 0.95
145 | 1 | 0.072802 | 0.03526 | 0 | 0 | 1 | 0.99472 | -0.14056 | 20 | 1 | 1.05 | 0.95
119 | 1 | 0.33406 | 0.16179 | 0 | 0 | 1 | 0.9961 | -0.10151 | 20 | 1 | 1.05 | 0.95
130 | 1 | 0.078354 | 0.037949 | 0 | 0 | 1 | 0.9935 | -0.18187 | 20 | 1 | 1.05 | 0.95
144 | 1 | 0 | 0 | 0 | 0 | 1 | 0.99472 | -0.14071 | 20 | 1 | 1.05 | 0.95
142 | 1 | 0 | 0 | 0 | 0 | 1 | 0.99465 | -0.14132 | 20 | 1 | 1.05 | 0.95
140 | 1 | 0.12126 | 0.05873 | 0 | 0 | 1 | 0.99457 | -0.14056 | 20 | 1 | 1.05 | 0.95
141 | 1 | 1.0035 | 0.48602 | 0 | 0 | 1 | 0.99458 | -0.14068 | 20 | 1 | 1.05 | 0.95
153 | 1 | 0.18704 | 0.090587 | 0 | 0 | 1 | 0.99263 | -0.091958 | 20 | 1 | 1.05 | 0.95

## generator_data
GEN_BUS | PG | QG | QMAX | QMIN | VG | MBASE | GEN_STATUS | PMAX | PMIN
80 | 22.4259 | 10.4705 | 10 | -10 | 1 | 100 | 1 | 10 | 0

## branch_data
F_BUS | T_BUS | BR_R | BR_X | BR_B | RATE_A | RATE_B | RATE_C | TAP | SHIFT | BR_STATUS | ANGMIN | ANGMAX | P_in | Q_in | P_out | Q_out
1 | 2 | 0.00039885 | 0.00036616 | 1.9983e-05 | 0 | 0 | 0 | 0 | 0 | 1 | -90 | 90 | 11.0726 | 5.1243 | -11.072 | -5.1257
1 | 6 | 0.0076045 | 0.01101 | 6.6282e-06 | 0 | 0 | 0 | 0 | 0 | 1 | -90 | 90 | -11.2607 | -5.2154 | 11.2725 | 5.2318
2 | 3 | 0.049385 | 0.014649 | 0.00010599 | 0 | 0 | 0 | 0 | 0 | 1 | -90 | 90 | 2.2988 | 1.0682 | -2.2956 | -1.0778
2 | 4 | 0.001364 | 0.0012522 | 6.8338e-05 | 0 | 0 | 0 | 0 | 0 | 1 | -90 | 90 | 8.7732 | 4.0575 | -8.7719 | -4.0631
6 | 5 | 7.9803e-05 | 7.3262e-05 | 3.9982e-06 | 0 | 0 | 0 | 0 | 0 | 1 | -90 | 90 | -11.2725 | -5.2318 | 11.2726 | 5.2315
3 | 97 | 0.010188 | 0.0063814 | 8.1916e-07 | 0 | 0 | 0 | 0 | 0 | 1 | -90 | 90 | 1.9671 | 0.91916 | -1.9666 | -0.91893
3 | 99 | 0.050289 | 0.031499 | 4.0434e-06 | 0 | 0 | 0 | 0 | 0 | 1 | -90 | 90 | 0.32855 | 0.1586 | -0.32849 | -0.15896
4 | 71 | 0.0001243 | 0.00011411 | 6.2277e-06 | 0 | 0 | 0 | 0 | 0 | 1 | -90 | 90 | 8.7719 | 4.0631 | -8.7718 | -4.0636
5 | 7 | 0.0005537 | 0.00050831 | 2.7741e-05 | 0 | 0 | 0 | 0 | 0 | 1 | -90 | 90 | -11.5508 | -5.3662 | 11.5517 | 5.3643
97 | 98 | 0.00036034 | 0.00010689 | 7.7335e-07 | 0 | 0 | 0 | 0 | 0 | 1 | -90 | 90 | 1.5511 | 0.71773 | -1.5511 | -0.7178
99 | 169 | 0.00062823 | 0.00018635 | 1.3483e-06 | 0 | 0 | 0 | 0 | 0 | 1 | -90 | 90 | 0.32849 | 0.15896 | -0.32849 | -0.15909
71 | 73 | 0.0084263 | 0.0122 | 7.3444e-06 | 0 | 0 | 0 | 0 | 0 | 1 | -90 | 90 | 8.5431 | 3.9529 | -8.5356 | -3.9427
98 | 100 | 0.025991 | 0.0077096 | 5.578e-05 | 0 | 0 | 0 | 0 | 0 | 1 | -90 | 90 | 1.5511 | 0.7178 | -1.5504 | -0.72309
100 | 163 | 0.010518 | 0.0065881 | 8.4569e-07 | 0 | 0 | 0 | 0 | 0 | 1 | -90 | 90 | 1.5504 | 0.72309 | -1.5501 | -0.72298
74 | 134 | 0.001636 | 0.0004853 | 3.5112e-06 | 0 | 0 | 0 | 0 | 0 | 1 | -90 | 90 | 0.1031 | 0.049585 | -0.1031 | -0.049932
74 | 65 | 0.0032887 | 0.00097551 | 7.058e-06 | 0 | 0 | 0 | 0 | 0 | 1 | -90 | 90 | -0.1031 | -0.049585 | 0.1031 | 0.048888
65 | 133 | 0.0029077 | 0.0008625 | 6.2403e-06 | 0 | 0 | 0 | 0 | 0 | 1 | -90 | 90 | 0.13977 | 0.06708 | -0.13977 | -0.067696
65 | 63 | 0.0096042 | 0.0028489 | 2.0612e-05 | 0 | 0 | 0 | 0 | 0 | 1 | -90 | 90 | -0.24287 | -0.11597 | 0.24288 | 0.11393
73 | 162 | 0.0010403 | 0.00095502 | 5.2119e-05 | 0 | 0 | 0 | 0 | 0 | 1 | -90 | 90 | 8.5356 | 3.9427 | -8.5347 | -3.947
7 | 77 | 0.0066981 | 0.0096976 | 5.8381e-06 | 0 | 0 | 0 | 0 | 0 | 1 | -90 | 90 | -11.5517 | -5.3643 | 11.5626 | 5.3795
77 | 160 | 0.030153 | 0.0089442 | 6.4713e-05 | 0 | 0 | 0 | 0 | 0 | 1 | -90 | 90 | 0.1382 | 0.059818 | -0.13819 | -0.066276
77 | 78 | 0.0038146 | 0.0035019 | 0.00019111 | 0 | 0 | 0 | 0 | 0 | 1 | -90 | 90 | -11.9616 | -5.5655 | 11.9682 | 5.5525
77 | 161 | 0.013202 | 0.0082694 | 1.0615e-06 | 0 | 0 | 0 | 0 | 0 | 1 | -90 | 90 | 0.26079 | 0.1262 | -0.26078 | -0.1263
92 | 93 | 0.0040169 | 0.0011915 | 8.6209e-06 | 0 | 0 | 0 | 0 | 0 | 1 | -90 | 90 | -0.74262 | -0.35852 | 0.74264 | 0.35767
92 | 8 | 0.034537 | 0.021633 | 2.7769e-06 | 0 | 0 | 0 | 0 | 0 | 1 | -90 | 90 | 0.35528 | 0.17092 | -0.35523 | -0.17117
93 | 94 | 0.0045771 | 0.0013577 | 9.8233e-06 | 0 | 0 | 0 | 0 | 0 | 1 | -90 | 90 | -0.74264 | -0.35767 | 0.74268 | 0.35669
8 | 70 | 0.0040826 | 0.001211 | 8.7619e-06 | 0 | 0 | 0 | 0 | 0 | 1 | -90 | 90 | 0.35523 | 0.17117 | -0.35522 | -0.17204
160 | 165 | 0.0030424 | 0.00090245 | 6.5294e-06 | 0 | 0 | 0 | 0 | 0 | 1 | -90 | 90 | 0.13819 | 0.066276 | -0.13819 | -0.066928
78 | 80 | 0.0010689 | 0.00098129 | 5.3553e-05 | 0 | 0 | 0 | 0 | 0 | 1 | -90 | 90 | -12.5516 | -5.8309 | 12.5536 | 5.8274
78 | 79 | 0.0091178 | 0.0057111 | 7.3311e-07 | 0 | 0 | 0 | 0 | 0 | 1 | -90 | 90 | 0.41103 | 0.199 | -0.41101 | -0.19906
78 | 76 | 0.0154 | 0.0045681 | 3.3051e-05 | 0 | 0 | 0 | 0 | 0 | 1 | -90 | 90 | 0.17229 | 0.079307 | -0.17228 | -0.08261
10 | 11 | 0.011113 | 0.0069608 | 8.9353e-07 | 0 | 0 | 0 | 0 | 0 | 1 | -90 | 90 | -0.27931 | -0.13528 | 0.27932 | 0.1352
11 | 12 | 0.0045287 | 0.0013433 | 9.7193e-06 | 0 | 0 | 0 | 0 | 0 | 1 | -90 | 90 | -0.27932 | -0.1352 | 0.27933 | 0.13426
12 | 13 | 0.0057418 | 0.0017032 | 1.2323e-05 | 0 | 0 | 0 | 0 | 0 | 1 | -90 | 90 | -0.6732 | -0.32492 | 0.67323 | 0.32373
12 | 36 | 0.00048394 | 0.00014355 | 1.0386e-06 | 0 | 0 | 0 | 0 | 0 | 1 | -90 | 90 | 0.39387 | 0.19066 | -0.39387 | -0.19076
13 | 122 | 0.0094649 | 0.0028076 | 2.0313e-05 | 0 | 0 | 0 | 0 | 0 | 1 | -90 | 90 | -0.67323 | -0.32373 | 0.67329 | 0.32178
122 | 33 | 0.0077233 | 0.002291 | 1.6575e-05 | 0 | 0 | 0 | 0 | 0 | 1 | -90 | 90 | -0.7418 | -0.35496 | 0.74185 | 0.35337
33 | 29 | 0.018844 | 0.0055898 | 4.0443e-05 | 0 | 0 | 0 | 0 | 0 | 1 | -90 | 90 | -0.74185 | -0.35337 | 0.74198 | 0.34949
14 | 15 | 0.0050476 | 0.0014973 | 1.0833e-05 | 0 | 0 | 0 | 0 | 0 | 1 | -90 | 90 | -0.3209 | -0.15542 | 0.32091 | 0.15435
15 | 16 | 0.024806 | 0.0073582 | 5.3238e-05 | 0 | 0 | 0 | 0 | 0 | 1 | -90 | 90 | -0.32091 | -0.15435 | 0.32094 | 0.14909
16 | 162 | 0.00043298 | 0.00039749 | 2.1692e-05 | 0 | 0 | 0 | 0 | 0 | 1 | -90 | 90 | -8.1306 | -3.7533 | 8.131 | 3.7515
16 | 127 | 0.0060083 | 0.0086989 | 5.2369e-06 | 0 | 0 | 0 | 0 | 0 | 1 | -90 | 90 | 7.8097 | 3.6042 | -7.8052 | -3.5982
127 | 128 | 0.010308 | 0.014924 | 8.9848e-06 | 0 | 0 | 0 | 0 | 0 | 1 | -90 | 90 | 6.9253 | 3.1909 | -6.9192 | -3.183
127 | 64 | 0.0054608 | 0.0016198 | 1.172e-05 | 0 | 0 | 0 | 0 | 0 | 1 | -90 | 90 | 0.75471 | 0.34673 | -0.75467 | -0.34788
128 | 54 | 0.0022192 | 0.0020373 | 0.00011118 | 0 | 0 | 0 | 0 | 0 | 1 | -90 | 90 | 6.7313 | 3.092 | -6.7301 | -3.1018
64 | 63 | 0.021035 | 0.0062397 | 4.5146e-05 | 0 | 0 | 0 | 0 | 0 | 1 | -90 | 90 | 0.75467 | 0.34788 | -0.75452 | -0.35229
17 | 18 | 0.0021882 | 0.0020089 | 2.7408e-05 | 0 | 0 | 0 | 0 | 0 | 1 | -90 | 90 | -3.6358 | -1.7073 | 3.6362 | 1.705
17 | 19 | 0.0024415 | 0.0022413 | 3.058e-05 | 0 | 0 | 0 | 0 | 0 | 1 | -90 | 90 | 3.3295 | 1.559 | -3.3292 | -1.5616
18 | 20 | 0.016998 | 0.015605 | 0.0002129 | 0 | 0 | 0 | 0 | 0 | 1 | -90 | 90 | -3.6362 | -1.705 | 3.639 | 1.6868
19 | 24 | 0.0020117 | 0.0018468 | 2.5197e-05 | 0 | 0 | 0 | 0 | 0 | 1 | -90 | 90 | 3.3292 | 1.5616 | -3.3289 | -1.5638
20 | 167 | 0.00021173 | 0.00019438 | 1.0608e-05 | 0 | 0 | 0 | 0 | 0 | 1 | -90 | 90 | -3.639 | -1.6868 | 3.639 | 1.6858
24 | 46 | 0.0021577 | 0.0019808 | 2.7025e-05 | 0 | 0 | 0 | 0 | 0 | 1 | -90 | 90 | 3.1478 | 1.4761 | -3.1475 | -1.4785
43 | 44 | 0.014128 | 0.008849 | 1.1359e-06 | 0 | 0 | 0 | 0 | 0 | 1 | -90 | 90 | 0.28676 | 0.13878 | -0.28675 | -0.13888
43 | 46 | 0.016444 | 0.023808 | 3.5832e-06 | 0 | 0 | 0 | 0 | 0 | 1 | -90 | 90 | -3.1455 | -1.4759 | 3.1475 | 1.4785
43 | 125 | 0.019665 | 0.012318 | 1.5812e-06 | 0 | 0 | 0 | 0 | 0 | 1 | -90 | 90 | 0.75626 | 0.35944 | -0.75612 | -0.35951
43 | 40 | 0.037463 | 0.011113 | 8.0402e-05 | 0 | 0 | 0 | 0 | 0 | 1 | -90 | 90 | 2.1025 | 0.97769 | -2.1004 | -0.98489
125 | 126 | 0.007493 | 0.0022226 | 1.6081e-05 | 0 | 0 | 0 | 0 | 0 | 1 | -90 | 90 | 0.67796 | 0.32353 | -0.67791 | -0.32508
125 | 124 | 0.0090131 | 0.0026735 | 1.9344e-05 | 0 | 0 | 0 | 0 | 0 | 1 | -90 | 90 | 0.078162 | 0.035974 | -0.078161 | -0.037855
40 | 41 | 0.033071 | 0.0098098 | 7.0976e-05 | 0 | 0 | 0 | 0 | 0 | 1 | -90 | 90 | 1.7021 | 0.79402 | -1.7009 | -0.80055
40 | 38 | 0.0071155 | 0.0021107 | 1.5271e-05 | 0 | 0 | 0 | 0 | 0 | 1 | -90 | 90 | 0.3983 | 0.19087 | -0.39828 | -0.19235
167 | 67 | 0.010175 | 0.014732 | 8.8688e-06 | 0 | 0 | 0 | 0 | 0 | 1 | -90 | 90 | -4.054 | -1.8867 | 4.0561 | 1.8889
21 | 126 | 0.0049382 | 0.0014648 | 1.0598e-05 | 0 | 0 | 0 | 0 | 0 | 1 | -90 | 90 | -0.3279 | -0.1566 | 0.32791 | 0.15557
21 | 42 | 0.035826 | 0.02244 | 2.8806e-06 | 0 | 0 | 0 | 0 | 0 | 1 | -90 | 90 | 0.3279 | 0.1566 | -0.32785 | -0.15685
42 | 47 | 0.0092857 | 0.0027544 | 1.9929e-05 | 0 | 0 | 0 | 0 | 0 | 1 | -90 | 90 | 0.32785 | 0.15685 | -0.32784 | -0.15878
22 | 23 | 0.0021354 | 0.0019603 | 0.00010698 | 0 | 0 | 0 | 0 | 0 | 1 | -90 | 90 | 8.2857 | 3.8873 | -8.284 | -3.8963
22 | 118 | 0.00081331 | 0.00074665 | 4.0748e-05 | 0 | 0 | 0 | 0 | 0 | 1 | -90 | 90 | -8.2857 | -3.8873 | 8.2864 | 3.8838
23 | 96 | 0.0009791 | 0.00089884 | 4.9053e-05 | 0 | 0 | 0 | 0 | 0 | 1 | -90 | 90 | 8.284 | 3.8963 | -8.2831 | -3.9004
118 | 117 | 0.0038709 | 0.0056044 | 3.3739e-06 | 0 | 0 | 0 | 0 | 0 | 1 | -90 | 90 | -8.6783 | -4.0736 | 8.6818 | 4.0784
96 | 84 | 0.0031327 | 0.0045355 | 2.7304e-06 | 0 | 0 | 0 | 0 | 0 | 1 | -90 | 90 | 8.0463 | 3.7857 | -8.0438 | -3.7824
67 | 68 | 0.0053397 | 0.004902 | 0.00026752 | 0 | 0 | 0 | 0 | 0 | 1 | -90 | 90 | -5.5593 | -2.6021 | 5.5614 | 2.5778
67 | 66 | 0.0011617 | 0.00034459 | 2.4931e-06 | 0 | 0 | 0 | 0 | 0 | 1 | -90 | 90 | 1.5032 | 0.71321 | -1.5032 | -0.71344
68 | 123 | 0.00067941 | 0.00020153 | 1.4581e-06 | 0 | 0 | 0 | 0 | 0 | 1 | -90 | 90 | 0.078676 | 0.037962 | -0.078676 | -0.038105
68 | 168 | 0.0049698 | 0.0071953 | 4.3317e-06 | 0 | 0 | 0 | 0 | 0 | 1 | -90 | 90 | -5.6401 | -2.6157 | 5.642 | 2.6182
66 | 25 | 0.037972 | 0.023784 | 3.0531e-06 | 0 | 0 | 0 | 0 | 0 | 1 | -90 | 90 | 1.242 | 0.58695 | -1.2413 | -0.58679
117 | 81 | 0.0012058 | 0.0017457 | 1.0509e-06 | 0 | 0 | 0 | 0 | 0 | 1 | -90 | 90 | -9.0453 | -4.2545 | 9.0465 | 4.2561
81 | 80 | 0.0020242 | 0.0018582 | 0.00010141 | 0 | 0 | 0 | 0 | 0 | 1 | -90 | 90 | -9.0465 | -4.2561 | 9.0486 | 4.2478
84 | 83 | 0.0013908 | 0.0012768 | 6.968e-05 | 0 | 0 | 0 | 0 | 0 | 1 | -90 | 90 | 8.0438 | 3.7824 | -8.0427 | -3.7883
25 | 26 | 0.0048232 | 0.0014307 | 1.0351e-05 | 0 | 0 | 0 | 0 | 0 | 1 | -90 | 90 | 1.0078 | 0.4737 | -1.0077 | -0.47469
26 | 27 | 0.030638 | 0.0090883 | 6.5755e-05 | 0 | 0 | 0 | 0 | 0 | 1 | -90 | 90 | 1.0077 | 0.47469 | -1.0073 | -0.481
27 | 49 | 0.0088115 | 0.0026138 | 1.8911e-05 | 0 | 0 | 0 | 0 | 0 | 1 | -90 | 90 | 0.37194 | 0.17667 | -0.37192 | -0.17851
27 | 56 | 0.014698 | 0.0043598 | 3.1544e-05 | 0 | 0 | 0 | 0 | 0 | 1 | -90 | 90 | 0.63539 | 0.30433 | -0.63532 | -0.30738
49 | 48 | 0.0076959 | 0.0022828 | 1.6517e-05 | 0 | 0 | 0 | 0 | 0 | 1 | -90 | 90 | 0.37192 | 0.17851 | -0.37191 | -0.18012
56 | 58 | 0.035158 | 0.022022 | 2.8269e-06 | 0 | 0 | 0 | 0 | 0 | 1 | -90 | 90 | 0.26602 | 0.12852 | -0.26599 | -0.12878
58 | 69 | 0.00020192 | 5.9895e-05 | 4.3335e-07 | 0 | 0 | 0 | 0 | 0 | 1 | -90 | 90 | 0.26599 | 0.12878 | -0.26599 | -0.12882
28 | 29 | 0.010027 | 0.0029742 | 2.1519e-05 | 0 | 0 | 0 | 0 | 0 | 1 | -90 | 90 | -0.62149 | -0.29671 | 0.62154 | 0.29464
28 | 30 | 0.011743 | 0.0034832 | 2.5201e-05 | 0 | 0 | 0 | 0 | 0 | 1 | -90 | 90 | 0.25655 | 0.11997 | -0.25654 | -0.12241
29 | 31 | 0.010687 | 0.0031699 | 2.2935e-05 | 0 | 0 | 0 | 0 | 0 | 1 | -90 | 90 | -1.631 | -0.77002 | 1.6313 | 0.7679
29 | 32 | 0.015233 | 0.0045186 | 3.2693e-05 | 0 | 0 | 0 | 0 | 0 | 1 | -90 | 90 | 0.26746 | 0.12588 | -0.26745 | -0.12905
30 | 34 | 0.0084801 | 0.0025155 | 1.82e-05 | 0 | 0 | 0 | 0 | 0 | 1 | -90 | 90 | 0.25654 | 0.12241 | -0.25654 | -0.12417
31 | 41 | 0.0048344 | 0.001434 | 1.0375e-05 | 0 | 0 | 0 | 0 | 0 | 1 | -90 | 90 | -1.7007 | -0.8015 | 1.7009 | 0.80055
32 | 35 | 0.0023148 | 0.00068663 | 4.9679e-06 | 0 | 0 | 0 | 0 | 0 | 1 | -90 | 90 | 0.26745 | 0.12905 | -0.26745 | -0.12953
34 | 37 | 0.0099621 | 0.00624 | 8.01e-07 | 0 | 0 | 0 | 0 | 0 | 1 | -90 | 90 | 0.25654 | 0.12417 | -0.25653 | -0.12424
38 | 39 | 0.0026123 | 0.00077488 | 5.6064e-06 | 0 | 0 | 0 | 0 | 0 | 1 | -90 | 90 | 0.087742 | 0.041951 | -0.087742 | -0.042495
50 | 52 | 0.0012732 | 0.0011688 | 6.3789e-05 | 0 | 0 | 0 | 0 | 0 | 1 | -90 | 90 | 6.2626 | 2.884 | -6.262 | -2.8897
50 | 51 | 0.0053509 | 0.007747 | 4.6639e-06 | 0 | 0 | 0 | 0 | 0 | 1 | -90 | 90 | -6.5262 | -3.0117 | 6.529 | 3.0153
52 | 55 | 0.0016995 | 0.0015602 | 8.5144e-05 | 0 | 0 | 0 | 0 | 0 | 1 | -90 | 90 | 6.262 | 2.8897 | -6.2612 | -2.8973
51 | 53 | 0.0025824 | 0.0023708 | 0.00012938 | 0 | 0 | 0 | 0 | 0 | 1 | -90 | 90 | -6.529 | -3.0153 | 6.5303 | 3.0038
55 | 59 | 0.00035119 | 0.00032241 | 1.7595e-05 | 0 | 0 | 0 | 0 | 0 | 1 | -90 | 90 | 6.2612 | 2.8973 | -6.261 | -2.8989
53 | 54 | 0.0032823 | 0.0047521 | 2.8609e-06 | 0 | 0 | 0 | 0 | 0 | 1 | -90 | 90 | -6.5303 | -3.0038 | 6.5321 | 3.006
60 | 61 | 0.0037847 | 0.0034745 | 0.00018962 | 0 | 0 | 0 | 0 | 0 | 1 | -90 | 90 | 5.8489 | 2.6981 | -5.8473 | -2.7152
60 | 59 | 0.003973 | 0.0057522 | 3.4629e-06 | 0 | 0 | 0 | 0 | 0 | 1 | -90 | 90 | -5.8489 | -2.6981 | 5.8506 | 2.7002
61 | 168 | 0.00050769 | 0.00046607 | 2.5436e-05 | 0 | 0 | 0 | 0 | 0 | 1 | -90 | 90 | 5.8473 | 2.7152 | -5.8471 | -2.7175
54 | 129 | 0.018477 | 0.011573 | 1.4856e-06 | 0 | 0 | 0 | 0 | 0 | 1 | -90 | 90 | 0.19801 | 0.095753 | -0.198 | -0.095894
62 | 63 | 0.028079 | 0.0083289 | 6.0261e-05 | 0 | 0 | 0 | 0 | 0 | 1 | -90 | 90 | -0.40615 | -0.19433 | 0.40621 | 0.18839
62 | 132 | 0.0064747 | 0.0019206 | 1.3896e-05 | 0 | 0 | 0 | 0 | 0 | 1 | -90 | 90 | 0.40615 | 0.19433 | -0.40614 | -0.19569
63 | 170 | 0.0052047 | 0.0015439 | 1.117e-05 | 0 | 0 | 0 | 0 | 0 | 1 | -90 | 90 | 0.10544 | 0.049963 | -0.10544 | -0.051066
132 | 131 | 0.0020477 | 0.0006074 | 4.3946e-06 | 0 | 0 | 0 | 0 | 0 | 1 | -90 | 90 | 0.078354 | 0.036942 | -0.078354 | -0.037376
131 | 130 | 0.0027028 | 0.00080173 | 5.8007e-06 | 0 | 0 | 0 | 0 | 0 | 1 | -90 | 90 | 0.078354 | 0.037376 | -0.078354 | -0.037949
75 | 76 | 0.0038709 | 0.0011482 | 8.3077e-06 | 0 | 0 | 0 | 0 | 0 | 1 | -90 | 90 | -0.17228 | -0.08344 | 0.17228 | 0.08261
80 | 94 | 0.0029044 | 0.00086154 | 6.2334e-06 | 0 | 0 | 0 | 0 | 0 | 1 | -90 | 90 | 0.82373 | 0.39532 | -0.82371 | -0.39594
82 | 83 | 0.00039929 | 0.00036656 | 2.0005e-05 | 0 | 0 | 0 | 0 | 0 | 1 | -90 | 90 | -8.0424 | -3.79 | 8.0427 | 3.7883
82 | 166 | 0.0068729 | 0.0099506 | 5.9905e-06 | 0 | 0 | 0 | 0 | 0 | 1 | -90 | 90 | 7.7802 | 3.663 | -7.7751 | -3.6562
166 | 105 | 0.00040839 | 0.00037492 | 2.0461e-05 | 0 | 0 | 0 | 0 | 0 | 1 | -90 | 90 | 7.6159 | 3.5791 | -7.6156 | -3.5809
105 | 103 | 0.0015705 | 0.0014418 | 7.8684e-05 | 0 | 0 | 0 | 0 | 0 | 1 | -90 | 90 | 7.6156 | 3.5809 | -7.6145 | -3.5877
85 | 86 | 0.0014295 | 0.00042402 | 3.0678e-06 | 0 | 0 | 0 | 0 | 0 | 1 | -90 | 90 | -0.27982 | -0.13553 | 0.27983 | 0.13522
86 | 88 | 0.018822 | 0.0055831 | 4.0395e-05 | 0 | 0 | 0 | 0 | 0 | 1 | -90 | 90 | -0.27983 | -0.13522 | 0.27984 | 0.13125
88 | 89 | 0.042547 | 0.012621 | 9.1314e-05 | 0 | 0 | 0 | 0 | 0 | 1 | -90 | 90 | -1.0113 | -0.47982 | 1.0118 | 0.47097
88 | 156 | 0.0084402 | 0.0025036 | 1.8114e-05 | 0 | 0 | 0 | 0 | 0 | 1 | -90 | 90 | 0.73144 | 0.34857 | -0.73139 | -0.35034
89 | 90 | 0.031603 | 0.0093743 | 6.7825e-05 | 0 | 0 | 0 | 0 | 0 | 1 | -90 | 90 | -1.2629 | -0.59093 | 1.2636 | 0.58442
89 | 95 | 0.0078122 | 0.0023173 | 1.6766e-05 | 0 | 0 | 0 | 0 | 0 | 1 | -90 | 90 | 0.25111 | 0.11996 | -0.25111 | -0.12162
156 | 115 | 0.033689 | 0.021102 | 2.7088e-06 | 0 | 0 | 0 | 0 | 0 | 1 | -90 | 90 | 0.54958 | 0.26229 | -0.54946 | -0.26248
90 | 163 | 0.00090001 | 0.00026697 | 1.9316e-06 | 0 | 0 | 0 | 0 | 0 | 1 | -90 | 90 | -1.2636 | -0.58442 | 1.2636 | 0.58423
115 | 154 | 0.0053933 | 0.0033782 | 4.3365e-07 | 0 | 0 | 0 | 0 | 0 | 1 | -90 | 90 | 0.54946 | 0.26248 | -0.54944 | -0.26251
121 | 157 | 0.0011192 | 0.0010275 | 5.6074e-05 | 0 | 0 | 0 | 0 | 0 | 1 | -90 | 90 | -7.2514 | -3.4233 | 7.2521 | 3.4184
121 | 158 | 0.0033086 | 0.0030374 | 0.00016576 | 0 | 0 | 0 | 0 | 0 | 1 | -90 | 90 | 6.9173 | 3.2702 | -6.9153 | -3.2848
121 | 120 | 0.035257 | 0.010458 | 7.5668e-05 | 0 | 0 | 0 | 0 | 0 | 1 | -90 | 90 | 0.33411 | 0.15314 | -0.33406 | -0.16063
157 | 104 | 0.00043438 | 0.00039878 | 2.1763e-05 | 0 | 0 | 0 | 0 | 0 | 1 | -90 | 90 | -7.4817 | -3.5296 | 7.482 | 3.5277
158 | 159 | 0.00073776 | 0.00067729 | 3.6963e-05 | 0 | 0 | 0 | 0 | 0 | 1 | -90 | 90 | 6.9153 | 3.2848 | -6.9149 | -3.2881
120 | 119 | 0.0054413 | 0.0016141 | 1.1678e-05 | 0 | 0 | 0 | 0 | 0 | 1 | -90 | 90 | 0.33406 | 0.16063 | -0.33406 | -0.16179
159 | 114 | 0.0027724 | 0.004014 | 2.4165e-06 | 0 | 0 | 0 | 0 | 0 | 1 | -90 | 90 | 6.5355 | 3.1043 | -6.534 | -3.1025
101 | 103 | 0.00025478 | 0.0002339 | 1.2765e-05 | 0 | 0 | 0 | 0 | 0 | 1 | -90 | 90 | -7.6143 | -3.5888 | 7.6145 | 3.5877
101 | 102 | 0.0018682 | 0.0027049 | 1.6284e-06 | 0 | 0 | 0 | 0 | 0 | 1 | -90 | 90 | 7.4839 | 3.5256 | -7.4826 | -3.5239
102 | 104 | 0.00087174 | 0.00080029 | 4.3675e-05 | 0 | 0 | 0 | 0 | 0 | 1 | -90 | 90 | 7.4826 | 3.5239 | -7.482 | -3.5277
106 | 107 | 0.0015781 | 0.00046811 | 3.3868e-06 | 0 | 0 | 0 | 0 | 0 | 1 | -90 | 90 | -0.062892 | -0.03046 | 0.062892 | 0.030125
107 | 108 | 0.0030724 | 0.00091135 | 6.5938e-06 | 0 | 0 | 0 | 0 | 0 | 1 | -90 | 90 | 0.22045 | 0.10612 | -0.22045 | -0.10677
107 | 109 | 0.0097384 | 0.0028887 | 2.09e-05 | 0 | 0 | 0 | 0 | 0 | 1 | -90 | 90 | -0.28335 | -0.13624 | 0.28336 | 0.13418
109 | 138 | 0.00055146 | 0.00050625 | 2.7628e-05 | 0 | 0 | 0 | 0 | 0 | 1 | -90 | 90 | 4.4376 | 2.1342 | -4.4375 | -2.1368
109 | 139 | 0.0022965 | 0.0021082 | 0.00011505 | 0 | 0 | 0 | 0 | 0 | 1 | -90 | 90 | -4.721 | -2.2683 | 4.7216 | 2.2576
138 | 137 | 0.0019577 | 0.0014227 | 1.6686e-05 | 0 | 0 | 0 | 0 | 0 | 1 | -90 | 90 | 4.4375 | 2.1368 | -4.437 | -2.1381
139 | 143 | 0.0011529 | 0.0010584 | 5.7761e-05 | 0 | 0 | 0 | 0 | 0 | 1 | -90 | 90 | -5.1094 | -2.4454 | 5.1098 | 2.44
137 | 149 | 0.016001 | 0.010022 | 1.2865e-06 | 0 | 0 | 0 | 0 | 0 | 1 | -90 | 90 | 3.7745 | 1.8175 | -3.7717 | -1.8158
137 | 136 | 0.00065499 | 0.00019429 | 1.4057e-06 | 0 | 0 | 0 | 0 | 0 | 1 | -90 | 90 | 0.37933 | 0.18347 | -0.37933 | -0.18361
143 | 144 | 0.00050766 | 0.00046605 | 2.5434e-05 | 0 | 0 | 0 | 0 | 0 | 1 | -90 | 90 | -6.2347 | -2.9813 | 6.2349 | 2.979
143 | 142 | 0.0015949 | 0.00047309 | 3.4229e-06 | 0 | 0 | 0 | 0 | 0 | 1 | -90 | 90 | 1.1249 | 0.54132 | -1.1249 | -0.54166
110 | 112 | 0.0081857 | 0.0024281 | 1.7568e-05 | 0 | 0 | 0 | 0 | 0 | 1 | -90 | 90 | -0.3224 | -0.15614 | 0.32241 | 0.15441
112 | 113 | 0.0076244 | 0.0022616 | 1.6363e-05 | 0 | 0 | 0 | 0 | 0 | 1 | -90 | 90 | -0.32241 | -0.15441 | 0.32242 | 0.1528
113 | 150 | 0.010511 | 0.003118 | 2.2559e-05 | 0 | 0 | 0 | 0 | 0 | 1 | -90 | 90 | 1.2204 | 0.5872 | -1.2202 | -0.58937
113 | 149 | 0.0083357 | 0.0024726 | 1.789e-05 | 0 | 0 | 0 | 0 | 0 | 1 | -90 | 90 | -1.5428 | -0.74 | 1.5431 | 0.73831
149 | 148 | 0.0085439 | 0.0025344 | 1.8337e-05 | 0 | 0 | 0 | 0 | 0 | 1 | -90 | 90 | 1.6258 | 0.78554 | -1.6255 | -0.78727
136 | 135 | 0.00050249 | 0.00014905 | 1.0784e-06 | 0 | 0 | 0 | 0 | 0 | 1 | -90 | 90 | 0.24569 | 0.11889 | -0.24569 | -0.11899
111 | 151 | 0.0081542 | 0.0051075 | 6.5564e-07 | 0 | 0 | 0 | 0 | 0 | 1 | -90 | 90 | -0.22773 | -0.1103 | 0.22774 | 0.11023
151 | 150 | 0.0071919 | 0.0021333 | 1.5435e-05 | 0 | 0 | 0 | 0 | 0 | 1 | -90 | 90 | -0.97391 | -0.47162 | 0.974 | 0.47013
114 | 116 | 0.0030653 | 0.0028141 | 0.00015358 | 0 | 0 | 0 | 0 | 0 | 1 | -90 | 90 | 6.534 | 3.1025 | -6.5324 | -3.1162
116 | 164 | 0.00066112 | 0.00095718 | 5.7624e-07 | 0 | 0 | 0 | 0 | 0 | 1 | -90 | 90 | 6.5324 | 3.1162 | -6.532 | -3.1157
154 | 155 | 0.0057444 | 0.001704 | 1.2328e-05 | 0 | 0 | 0 | 0 | 0 | 1 | -90 | 90 | 0.12183 | 0.05779 | -0.12183 | -0.059005
154 | 152 | 0.014869 | 0.0093136 | 1.1956e-06 | 0 | 0 | 0 | 0 | 0 | 1 | -90 | 90 | 0.26905 | 0.12793 | -0.26904 | -0.12804
164 | 146 | 0.0028495 | 0.0041255 | 2.4836e-06 | 0 | 0 | 0 | 0 | 0 | 1 | -90 | 90 | 6.31 | 3.0082 | -6.3086 | -3.0064
152 | 153 | 0.010704 | 0.0031751 | 2.2972e-05 | 0 | 0 | 0 | 0 | 0 | 1 | -90 | 90 | 0.18704 | 0.088325 | -0.18704 | -0.090587
146 | 145 | 0.0016566 | 0.0015208 | 8.2998e-05 | 0 | 0 | 0 | 0 | 0 | 1 | -90 | 90 | 6.3086 | 3.0064 | -6.3077 | -3.0139
145 | 144 | 9.4653e-05 | 8.6894e-05 | 4.7422e-06 | 0 | 0 | 0 | 0 | 0 | 1 | -90 | 90 | 6.2349 | 2.9786 | -6.2349 | -2.979
142 | 141 | 0.0053295 | 0.0015809 | 1.1438e-05 | 0 | 0 | 0 | 0 | 0 | 1 | -90 | 90 | 1.1249 | 0.54166 | -1.1248 | -0.54276
140 | 141 | 0.0093608 | 0.0027767 | 2.009e-05 | 0 | 0 | 0 | 0 | 0 | 1 | -90 | 90 | -0.12126 | -0.05873 | 0.12126 | 0.056744