## bus_data
BUS_I | BUS_TYPE | Pd | Qd | Gs | Bs | area | Vm | Va | baseKV | zone | Vmax | Vmin
1 | 1 | 0.37745 | 0.18281 | 0 | 0 | 1 | 0.99646 | -0.0095219 | 20 | 1 | 1.05 | 0.95
2 | 1 | 0 | 0 | 0 | 0 | 1 | 0.99646 | -0.009487 | 20 | 1 | 1.05 | 0.95
3 | 1 | 0 | 0 | 0 | 0 | 1 | 0.99647 | -0.0096184 | 20 | 1 | 1.05 | 0.95
5 | 1 | 0.24273 | 0.11756 | 0 | 0 | 1 | 0.99643 | -0.0096368 | 20 | 1 | 1.05 | 0.95
4 | 1 | 0 | 0 | 0 | 0 | 1 | 0.99652 | -0.010062 | 20 | 1 | 1.05 | 0.95
119 | 1 | 0 | 0 | 0 | 0 | 1 | 0.99764 | -0.015376 | 20 | 1 | 1.05 | 0.95
123 | 1 | 0.12153 | 0.058859 | 0 | 0 | 1 | 0.99754 | -0.014487 | 20 | 1 | 1.05 | 0.95
12 | 1 | 0 | 0 | 0 | 0 | 1 | 0.99811 | -0.01971 | 20 | 1 | 1.05 | 0.95
6 | 1 | 0.12653 | 0.061282 | 0 | 0 | 1 | 0.99643 | -0.0096057 | 20 | 1 | 1.05 | 0.95
108 | 1 | 0.21797 | 0.10557 | 0 | 0 | 1 | 0.99642 | -0.0091801 | 20 | 1 | 1.05 | 0.95
105 | 1 | 0 | 0 | 0 | 0 | 1 | 0.99665 | -0.011224 | 20 | 1 | 1.05 | 0.95
109 | 1 | 0 | 0 | 0 | 0 | 1 | 0.99636 | -0.0086545 | 20 | 1 | 1.05 | 0.95
103 | 1 | 0.097785 | 0.04736 | 0 | 0 | 1 | 0.99679 | -0.012543 | 20 | 1 | 1.05 | 0.95
7 | 1 | 0.37469 | 0.18147 | 0 | 0 | 1 | 0.99858 | -0.023942 | 20 | 1 | 1.05 | 0.95
8 | 1 | 0 | 0 | 0 | 0 | 1 | 0.9986 | -0.023767 | 20 | 1 | 1.05 | 0.95
9 | 1 | 0 | 0 | 0 | 0 | 1 | 0.99838 | -0.022106 | 20 | 1 | 1.05 | 0.95
10 | 1 | 0 | 0 | 0 | 0 | 1 | 0.99863 | -0.023659 | 20 | 1 | 1.05 | 0.95
11 | 1 | 0 | 0 | 0 | 0 | 1 | 0.99856 | -0.023463 | 20 | 1 | 1.05 | 0.95
13 | 1 | 0.35862 | 0.17369 | 0 | 0 | 1 | 0.99918 | -0.0034563 | 20 | 1 | 1.05 | 0.95
15 | 1 | 0 | 0 | 0 | 0 | 1 | 0.99919 | -0.0034195 | 20 | 1 | 1.05 | 0.95
14 | 1 | 0 | 0 | 0 | 0 | 1 | 0.99883 | -0.022836 | 20 | 1 | 1.05 | 0.95
18 | 1 | 0.075367 | 0.036502 | 0 | 0 | 1 | 0.99868 | -0.02343 | 20 | 1 | 1.05 | 0.95
127 | 1 | 0.16883 | 0.081768 | 0 | 0 | 1 | 0.99855 | -0.023304 | 20 | 1 | 1.05 | 0.95
118 | 1 | 0 | 0 | 0 | 0 | 1 | 0.99811 | -0.019686 | 20 | 1 | 1.05 | 0.95
117 | 1 | 0.1219 | 0.059038 | 0 | 0 | 1 | 0.99811 | -0.019669 | 20 | 1 | 1.05 | 0.95
107 | 1 | 0.12804 | 0.062011 | 0 | 0 | 1 | 0.99706 | -0.014972 | 20 | 1 | 1.05 | 0.95
124 | 1 | 0.094015 | 0.045533 | 0 | 0 | 1 | 0.99737 | -0.012928 | 20 | 1 | 1.05 | 0.95
104 | 1 | 0 | 0 | 0 | 0 | 1 | 0.9969 | -0.013538 | 20 | 1 | 1.05 | 0.95
16 | 1 | 0 | 0 | 0 | 0 | 1 | 0.99876 | -0.023111 | 20 | 1 | 1.05 | 0.95
125 | 1 | 0.15306 | 0.074129 | 0 | 0 | 1 | 0.99853 | -0.023438 | 20 | 1 | 1.05 | 0.95
129 | 1 | 0.11201 | 0.05425 | 0 | 0 | 1 | 0.99811 | -0.019639 | 20 | 1 | 1.05 | 0.95
19 | 1 | 0 | 0 | 0 | 0 | 1 | 0.99911 | -0.002773 | 20 | 1 | 1.05 | 0.95
20 | 1 | 0 | 0 | 0 | 0 | 1 | 0.99936 | -0.0027033 | 20 | 1 | 1.05 | 0.95
17 | 1 | 0 | 0 | 0 | 0 | 1 | 0.99881 | -0.02266 | 20 | 1 | 1.05 | 0.95
126 | 1 | 0.36584 | 0.17718 | 0 | 0 | 1 | 0.99879 | -0.022405 | 20 | 1 | 1.05 | 0.95
35 | 1 | 0 | 0 | 0 | 0 | 1 | 0.99801 | 0.0061689 | 20 | 1 | 1.05 | 0.95
33 | 1 | 0.22395 | 0.10846 | 0 | 0 | 1 | 0.99911 | -0.0027515 | 20 | 1 | 1.05 | 0.95
121 | 1 | 0.098701 | 0.047803 | 0 | 0 | 1 | 0.99948 | -0.0022091 | 20 | 1 | 1.05 | 0.95
34 | 1 | 0 | 0 | 0 | 0 | 1 | 0.99781 | 0.0076823 | 20 | 1 | 1.05 | 0.95
76 | 1 | 0.22592 | 0.10942 | 0 | 0 | 1 | 0.99778 | 0.0075265 | 20 | 1 | 1.05 | 0.95
36 | 1 | 0 | 0 | 0 | 0 | 1 | 0.99711 | 0.014198 | 20 | 1 | 1.05 | 0.95
50 | 1 | 0.24656 | 0.11942 | 0 | 0 | 1 | 0.99795 | 0.0058361 | 20 | 1 | 1.05 | 0.95
54 | 1 | 0.34476 | 0.16697 | 0 | 0 | 1 | 0.99709 | 0.014298 | 20 | 1 | 1.05 | 0.95
120 | 1 | 0.086878 | 0.042077 | 0 | 0 | 1 | 0.99959 | -0.0017454 | 20 | 1 | 1.05 | 0.95
21 | 1 | 0.32106 | 0.1555 | 0 | 0 | 1 | 0.9991 | -0.02729 | 20 | 1 | 1.05 | 0.95
22 | 1 | 0 | 0 | 0 | 0 | 1 | 0.9991 | -0.027359 | 20 | 1 | 1.05 | 0.95
28 | 1 | 0.13512 | 0.065443 | 0 | 0 | 1 | 0.99911 | -0.027393 | 20 | 1 | 1.05 | 0.95
29 | 1 | 0.18606 | 0.090113 | 0 | 0 | 1 | 0.99963 | -0.0015554 | 20 | 1 | 1.05 | 0.95
37 | 1 | 0.25687 | 0.12441 | 0 | 0 | 1 | 0.99918 | -0.026931 | 20 | 1 | 1.05 | 0.95
27 | 1 | 0 | 0 | 0 | 0 | 1 | 0.99981 | -0.0007907 | 20 | 1 | 1.05 | 0.95
23 | 1 | 0 | 0 | 0 | 0 | 1 | 0.99999 | -5.8992e-05 | 20 | 1 | 1.05 | 0.95
24 | 3 | 0.27211 | 0.13179 | 0 | 0 | 1 | 1 | 0 | 20 | 1 | 1.05 | 0.95
25 | 1 | 0 | 0 | 0 | 0 | 1 | 0.99977 | -0.000984 | 20 | 1 | 1.05 | 0.95
32 | 1 | 0 | 0 | 0 | 0 | 1 | 0.99975 | -0.00084966 | 20 | 1 | 1.05 | 0.95
26 | 1 | 0 | 0 | 0 | 0 | 1 | 0.99963 | -0.0015796 | 20 | 1 | 1.05 | 0.95
112 | 1 | 0.24712 | 0.11969 | 0 | 0 | 1 | 0.99975 | -0.0007768 | 20 | 1 | 1.05 | 0.95
116 | 1 | 0.090425 | 0.043795 | 0 | 0 | 1 | 0.99975 | -0.00081904 | 20 | 1 | 1.05 | 0.95
30 | 1 | 0 | 0 | 0 | 0 | 1 | 0.99974 | -0.00076507 | 20 | 1 | 1.05 | 0.95
31 | 1 | 0.12578 | 0.060919 | 0 | 0 | 1 | 0.99974 | -0.0007277 | 20 | 1 | 1.05 | 0.95
113 | 1 | 0.23012 | 0.11145 | 0 | 0 | 1 | 0.99974 | -0.00076429 | 20 | 1 | 1.05 | 0.95
77 | 1 | 0.38 | 0.18404 | 0 | 0 | 1 | 0.99831 | -0.076416 | 20 | 1 | 1.05 | 0.95
56 | 1 | 0 | 0 | 0 | 0 | 1 | 0.99703 | 0.01386 | 20 | 1 | 1.05 | 0.95
51 | 1 | 0.36216 | 0.1754 | 0 | 0 | 1 | 0.99697 | 0.013546 | 20 | 1 | 1.05 | 0.95
65 | 1 | 0 | 0 | 0 | 0 | 1 | 0.99829 | -0.076469 | 20 | 1 | 1.05 | 0.95
63 | 1 | 0 | 0 | 0 | 0 | 1 | 0.99726 | -0.080868 | 20 | 1 | 1.05 | 0.95
38 | 1 | 0.34668 | 0.16791 | 0 | 0 | 1 | 0.9967 | -0.098024 | 20 | 1 | 1.05 | 0.95
40 | 1 | 0 | 0 | 0 | 0 | 1 | 0.9967 | -0.098057 | 20 | 1 | 1.05 | 0.95
44 | 1 | 0.13631 | 0.06602 | 0 | 0 | 1 | 0.99673 | -0.098287 | 20 | 1 | 1.05 | 0.95
39 | 1 | 0.12077 | 0.058492 | 0 | 0 | 1 | 0.9952 | -0.095017 | 20 | 1 | 1.05 | 0.95
41 | 1 | 0 | 0 | 0 | 0 | 1 | 0.99522 | -0.095146 | 20 | 1 | 1.05 | 0.95
42 | 1 | 0.16025 | 0.077614 | 0 | 0 | 1 | 0.99521 | -0.095071 | 20 | 1 | 1.05 | 0.95
43 | 1 | 0 | 0 | 0 | 0 | 1 | 0.99513 | -0.094414 | 20 | 1 | 1.05 | 0.95
134 | 1 | 0.32887 | 0.15928 | 0 | 0 | 1 | 0.99531 | -0.094441 | 20 | 1 | 1.05 | 0.95
79 | 1 | 0 | 0 | 0 | 0 | 1 | 0.99674 | -0.098422 | 20 | 1 | 1.05 | 0.95
102 | 1 | 0.070061 | 0.033932 | 0 | 0 | 1 | 0.99507 | -0.093913 | 20 | 1 | 1.05 | 0.95
75 | 1 | 0 | 0 | 0 | 0 | 1 | 0.9954 | -0.093817 | 20 | 1 | 1.05 | 0.95
74 | 1 | 0 | 0 | 0 | 0 | 1 | 0.99548 | -0.094535 | 20 | 1 | 1.05 | 0.95
47 | 1 | 0 | 0 | 0 | 0 | 1 | 0.99506 | -0.093871 | 20 | 1 | 1.05 | 0.95
66 | 1 | 0 | 0 | 0 | 0 | 1 | 0.99678 | -0.098817 | 20 | 1 | 1.05 | 0.95
45 | 1 | 0.37232 | 0.18032 | 0 | 0 | 1 | 0.99499 | -0.093264 | 20 | 1 | 1.05 | 0.95
46 | 1 | 0 | 0 | 0 | 0 | 1 | 0.995 | -0.093288 | 20 | 1 | 1.05 | 0.95
49 | 1 | 0 | 0 | 0 | 0 | 1 | 0.99486 | -0.092152 | 20 | 1 | 1.05 | 0.95
48 | 1 | 0 | 0 | 0 | 0 | 1 | 0.99706 | -0.082091 | 20 | 1 | 1.05 | 0.95
60 | 1 | 0 | 0 | 0 | 0 | 1 | 0.99706 | -0.082107 | 20 | 1 | 1.05 | 0.95
81 | 1 | 0.10304 | 0.049902 | 0 | 0 | 1 | 0.99706 | -0.08208 | 20 | 1 | 1.05 | 0.95
131 | 1 | 0.23906 | 0.11578 | 0 | 0 | 1 | 0.99485 | -0.092105 | 20 | 1 | 1.05 | 0.95
59 | 1 | 0.31372 | 0.15194 | 0 | 0 | 1 | 0.99711 | -0.081815 | 20 | 1 | 1.05 | 0.95
53 | 1 | 0 | 0 | 0 | 0 | 1 | 0.99698 | 0.014278 | 20 | 1 | 1.05 | 0.95
58 | 1 | 0 | 0 | 0 | 0 | 1 | 0.99698 | 0.014312 | 20 | 1 | 1.05 | 0.95
130 | 1 | 0.11154 | 0.05402 | 0 | 0 | 1 | 0.997 | 0.014135 | 20 | 1 | 1.05 | 0.95
57 | 1 | 0.29359 | 0.14219 | 0 | 0 | 1 | 0.99696 | 0.014523 | 20 | 1 | 1.05 | 0.95
61 | 1 | 0.34432 | 0.16676 | 0 | 0 | 1 | 0.99723 | -0.08098 | 20 | 1 | 1.05 | 0.95
62 | 1 | 0 | 0 | 0 | 0 | 1 | 0.99693 | -0.097775 | 20 | 1 | 1.05 | 0.95
64 | 1 | 0.14882 | 0.072075 | 0 | 0 | 1 | 0.99685 | -0.09812 | 20 | 1 | 1.05 | 0.95
78 | 1 | 0 | 0 | 0 | 0 | 1 | 0.9967 | -0.098031 | 20 | 1 | 1.05 | 0.95
82 | 1 | 0.24918 | 0.12068 | 0 | 0 | 1 | 0.99634 | -0.094841 | 20 | 1 | 1.05 | 0.95
67 | 1 | 0.3498 | 0.16941 | 0 | 0 | 1 | 0.99537 | -0.093476 | 20 | 1 | 1.05 | 0.95
69 | 1 | 0 | 0 | 0 | 0 | 1 | 0.99538 | -0.093567 | 20 | 1 | 1.05 | 0.95
68 | 1 | 0 | 0 | 0 | 0 | 1 | 0.99529 | -0.094036 | 20 | 1 | 1.05 | 0.95
71 | 1 | 0 | 0 | 0 | 0 | 1 | 0.9952 | -0.093245 | 20 | 1 | 1.05 | 0.95
70 | 1 | 0 | 0 | 0 | 0 | 1 | 0.99519 | -0.093177 | 20 | 1 | 1.05 | 0.95
88 | 1 | 0.075726 | 0.036676 | 0 | 0 | 1 | 0.99519 | -0.093173 | 20 | 1 | 1.05 | 0.95
73 | 1 | 0 | 0 | 0 | 0 | 1 | 0.99515 | -0.092883 | 20 | 1 | 1.05 | 0.95
89 | 1 | 0.29464 | 0.1427 | 0 | 0 | 1 | 0.99519 | -0.093194 | 20 | 1 | 1.05 | 0.95
72 | 1 | 0 | 0 | 0 | 0 | 1 | 0.99512 | -0.092577 | 20 | 1 | 1.05 | 0.95
115 | 1 | 0 | 0 | 0 | 0 | 1 | 0.99511 | -0.092523 | 20 | 1 | 1.05 | 0.95
122 | 1 | 0.09836 | 0.047638 | 0 | 0 | 1 | 0.99512 | -0.092563 | 20 | 1 | 1.05 | 0.95
80 | 1 | 0.44355 | 0.21482 | 0 | 0 | 1 | 0.99546 | -0.094325 | 20 | 1 | 1.05 | 0.95
86 | 1 | 0.13205 | 0.063953 | 0 | 0 | 1 | 0.99594 | -0.091378 | 20 | 1 | 1.05 | 0.95
87 | 1 | 0.10419 | 0.050462 | 0 | 0 | 1 | 0.99519 | -0.093156 | 20 | 1 | 1.05 | 0.95
114 | 1 | 0.14159 | 0.068574 | 0 | 0 | 1 | 0.99511 | -0.092497 | 20 | 1 | 1.05 | 0.95
84 | 1 | 0 | 0 | 0 | 0 | 1 | 0.9961 | -0.092756 | 20 | 1 | 1.05 | 0.95
83 | 1 | 0 | 0 | 0 | 0 | 1 | 0.99621 | -0.093698 | 20 | 1 | 1.05 | 0.95
85 | 1 | 0 | 0 | 0 | 0 | 1 | 0.99618 | -0.093436 | 20 | 1 | 1.05 | 0.95
128 | 1 | 0.34459 | 0.16689 | 0 | 0 | 1 | 0.99617 | -0.093334 | 20 | 1 | 1.05 | 0.95
91 | 1 | 0.12736 | 0.061684 | 0 | 0 | 1 | 0.99609 | -0.0061625 | 20 | 1 | 1.05 | 0.95
92 | 1 | 0 | 0 | 0 | 0 | 1 | 0.99607 | -0.0059826 | 20 | 1 | 1.05 | 0.95
93 | 1 | 0.11119 | 0.053854 | 0 | 0 | 1 | 0.99618 | -0.0069403 | 20 | 1 | 1.05 | 0.95
94 | 1 | 0 | 0 | 0 | 0 | 1 | 0.99592 | -0.004646 | 20 | 1 | 1.05 | 0.95
96 | 1 | 0.24504 | 0.11868 | 0 | 0 | 1 | 0.99619 | -0.007101 | 20 | 1 | 1.05 | 0.95
95 | 1 | 0 | 0 | 0 | 0 | 1 | 0.99589 | -0.0043587 | 20 | 1 | 1.05 | 0.95
133 | 1 | 0.23741 | 0.11498 | 0 | 0 | 1 | 0.99592 | -0.0046293 | 20 | 1 | 1.05 | 0.95
100 | 1 | 0 | 0 | 0 | 0 | 1 | 0.99584 | -0.003895 | 20 | 1 | 1.05 | 0.95
99 | 1 | 0.16513 | 0.079977 | 0 | 0 | 1 | 0.99588 | -0.004283 | 20 | 1 | 1.05 | 0.95
97 | 1 | 0 | 0 | 0 | 0 | 1 | 0.99627 | -0.0077854 | 20 | 1 | 1.05 | 0.95
101 | 1 | 0.64045 | 0.31019 | 0 | 0 | 1 | 0.99578 | -0.0032725 | 20 | 1 | 1.05 | 0.95
98 | 1 | 0.070208 | 0.034003 | 0 | 0 | 1 | 0.99588 | -0.0042315 | 20 | 1 | 1.05 | 0.95
110 | 1 | 0 | 0 | 0 | 0 | 1 | 0.99625 | -0.0075614 | 20 | 1 | 1.05 | 0.95
111 | 1 | 0.07233 | 0.035031 | 0 | 0 | 1 | 0.99636 | -0.008652 | 20 | 1 | 1.05 | 0.95
132 | 1 | 0.32822 | 0.15896 | 0 | 0 | 1 | 0.99624 | -0.00752 | 20 | 1 | 1.05 | 0.95
106 | 1 | 0.17964 | 0.087002 | 0 | 0 | 1 | 0.9969 | -0.0135 | 20 | 1 | 1.05 | 0.95

## generator_data
GEN_BUS | PG | QG | QMAX | QMIN | VG | MBASE | GEN_STATUS | PMAX | PMIN
24 | 14.5077 | 6.8081 | 10 | -10 | 1 | 100 | 1 | 10 | 0

## branch_data
F_BUS | T_BUS | BR_R | BR_X | BR_B | RATE_A | RATE_B | RATE_C | TAP | SHIFT | BR_STATUS | ANGMIN | ANGMAX | P_in | Q_in | P_out | Q_out
1 | 2 | 0.00088032 | 0.00026113 | 1.8893e-06 | 0 | 0 | 0 | 0 | 0 | 1 | -90 | 90 | 0.36928 | 0.17813 | -0.36927 | -0.17832
1 | 3 | 0.0012009 | 0.00035623 | 2.5774e-06 | 0 | 0 | 0 | 0 | 0 | 1 | -90 | 90 | -0.74673 | -0.36094 | 0.74674 | 0.36069
2 | 5 | 0.0049003 | 0.0030694 | 3.9401e-07 | 0 | 0 | 0 | 0 | 0 | 1 | -90 | 90 | 0.36927 | 0.17832 | -0.36927 | -0.17836
3 | 4 | 0.0055435 | 0.0016444 | 1.1897e-05 | 0 | 0 | 0 | 0 | 0 | 1 | -90 | 90 | -0.74674 | -0.36069 | 0.74678 | 0.35952
5 | 6 | 0.0022923 | 0.00067995 | 4.9196e-06 | 0 | 0 | 0 | 0 | 0 | 1 | -90 | 90 | 0.12653 | 0.060793 | -0.12653 | -0.061282
4 | 108 | 0.0038131 | 0.0011311 | 8.1836e-06 | 0 | 0 | 0 | 0 | 0 | 1 | -90 | 90 | 2.2165 | 1.0578 | -2.2162 | -1.0585
4 | 105 | 0.0037455 | 0.001111 | 8.0384e-06 | 0 | 0 | 0 | 0 | 0 | 1 | -90 | 90 | -2.9632 | -1.4173 | 2.9637 | 1.4166
119 | 123 | 0.0023745 | 0.00070436 | 5.0962e-06 | 0 | 0 | 0 | 0 | 0 | 1 | -90 | 90 | 3.588 | 1.7143 | -3.5877 | -1.7147
119 | 12 | 0.011609 | 0.0034437 | 2.4916e-05 | 0 | 0 | 0 | 0 | 0 | 1 | -90 | 90 | -3.588 | -1.7143 | 3.5899 | 1.7124
123 | 124 | 0.0043082 | 0.0012779 | 9.2462e-06 | 0 | 0 | 0 | 0 | 0 | 1 | -90 | 90 | 3.4661 | 1.6559 | -3.4655 | -1.6566
12 | 118 | 0.0020868 | 0.000619 | 4.4785e-06 | 0 | 0 | 0 | 0 | 0 | 1 | -90 | 90 | 0.11201 | 0.052968 | -0.11201 | -0.053414
12 | 117 | 0.0030911 | 0.0009169 | 6.6339e-06 | 0 | 0 | 0 | 0 | 0 | 1 | -90 | 90 | 0.1219 | 0.058377 | -0.1219 | -0.059038
12 | 9 | 0.0060517 | 0.0017951 | 1.2988e-05 | 0 | 0 | 0 | 0 | 0 | 1 | -90 | 90 | -3.8238 | -1.8237 | 3.8249 | 1.8228
108 | 109 | 0.0025267 | 0.00074949 | 5.4227e-06 | 0 | 0 | 0 | 0 | 0 | 1 | -90 | 90 | 1.9983 | 0.95294 | -1.9981 | -0.95344
105 | 103 | 0.004258 | 0.001263 | 9.1383e-06 | 0 | 0 | 0 | 0 | 0 | 1 | -90 | 90 | -2.9637 | -1.4166 | 2.9641 | 1.4158
109 | 111 | 0.00032062 | 9.5104e-05 | 6.881e-07 | 0 | 0 | 0 | 0 | 0 | 1 | -90 | 90 | 0.07233 | 0.034963 | -0.07233 | -0.035031
109 | 97 | 0.0043307 | 0.0012846 | 9.2944e-06 | 0 | 0 | 0 | 0 | 0 | 1 | -90 | 90 | 1.9258 | 0.91848 | -1.9256 | -0.91934
103 | 104 | 0.0031124 | 0.00092323 | 6.6797e-06 | 0 | 0 | 0 | 0 | 0 | 1 | -90 | 90 | -3.0619 | -1.4632 | 3.0623 | 1.4626
7 | 8 | 0.0002894 | 0.00021031 | 2.4666e-06 | 0 | 0 | 0 | 0 | 0 | 1 | -90 | 90 | -4.2004 | -2.0035 | 4.2005 | 2.0033
7 | 9 | 0.0046439 | 0.0013775 | 9.9666e-06 | 0 | 0 | 0 | 0 | 0 | 1 | -90 | 90 | 3.8257 | 1.822 | -3.8249 | -1.8228
8 | 10 | 0.00048101 | 0.00027086 | 1.1737e-05 | 0 | 0 | 0 | 0 | 0 | 1 | -90 | 90 | -4.5224 | -2.1562 | 4.5225 | 2.1551
8 | 11 | 0.0090746 | 0.0026918 | 1.9476e-05 | 0 | 0 | 0 | 0 | 0 | 1 | -90 | 90 | 0.32191 | 0.15289 | -0.3219 | -0.15483
10 | 18 | 0.001015 | 0.00057156 | 2.4767e-05 | 0 | 0 | 0 | 0 | 0 | 1 | -90 | 90 | -4.5225 | -2.1551 | 4.5228 | 2.1528
11 | 127 | 0.0046161 | 0.0013693 | 9.9069e-06 | 0 | 0 | 0 | 0 | 0 | 1 | -90 | 90 | 0.3219 | 0.15483 | -0.32189 | -0.15581
13 | 15 | 0.00013828 | 7.7865e-05 | 3.3741e-06 | 0 | 0 | 0 | 0 | 0 | 1 | -90 | 90 | -5.3242 | -2.5342 | 5.3243 | 2.5339
13 | 14 | 0.003071 | 0.0082581 | 1.4269e-06 | 0 | 0 | 0 | 0 | 0 | 1 | -90 | 90 | 4.9656 | 2.3606 | -4.9646 | -2.3582
15 | 19 | 0.0038926 | 0.0011546 | 8.3541e-06 | 0 | 0 | 0 | 0 | 0 | 1 | -90 | 90 | 1.8118 | 0.82639 | -1.8116 | -0.82718
15 | 20 | 0.0018902 | 0.0010644 | 4.6122e-05 | 0 | 0 | 0 | 0 | 0 | 1 | -90 | 90 | -7.136 | -3.3603 | 7.1372 | 3.3564
14 | 16 | 0.0011814 | 0.00066526 | 2.8827e-05 | 0 | 0 | 0 | 0 | 0 | 1 | -90 | 90 | 4.5988 | 2.1834 | -4.5985 | -2.1861
14 | 17 | 0.0045913 | 0.0013619 | 9.8536e-06 | 0 | 0 | 0 | 0 | 0 | 1 | -90 | 90 | 0.36586 | 0.17481 | -0.36585 | -0.17579
18 | 16 | 0.0013846 | 0.00077967 | 3.3785e-05 | 0 | 0 | 0 | 0 | 0 | 1 | -90 | 90 | -4.5981 | -2.1893 | 4.5985 | 2.1861
127 | 125 | 0.010653 | 0.0066725 | 8.5652e-07 | 0 | 0 | 0 | 0 | 0 | 1 | -90 | 90 | 0.15306 | 0.074046 | -0.15306 | -0.074129
118 | 129 | 0.0039107 | 0.00116 | 8.393e-06 | 0 | 0 | 0 | 0 | 0 | 1 | -90 | 90 | 0.11201 | 0.053414 | -0.11201 | -0.05425
107 | 124 | 0.0070859 | 0.0044384 | 5.6974e-07 | 0 | 0 | 0 | 0 | 0 | 1 | -90 | 90 | -3.3705 | -1.6105 | 3.3715 | 1.6111
107 | 104 | 0.0042379 | 0.0012571 | 9.0951e-06 | 0 | 0 | 0 | 0 | 0 | 1 | -90 | 90 | 3.2424 | 1.5485 | -3.2419 | -1.5492
104 | 106 | 0.0019521 | 0.00057905 | 4.1895e-06 | 0 | 0 | 0 | 0 | 0 | 1 | -90 | 90 | 0.17964 | 0.086586 | -0.17964 | -0.087002
19 | 35 | 0.061142 | 0.018137 | 0.00013122 | 0 | 0 | 0 | 0 | 0 | 1 | -90 | 90 | 1.5876 | 0.71891 | -1.5858 | -0.73144
19 | 33 | 0.00089278 | 0.00026482 | 1.9161e-06 | 0 | 0 | 0 | 0 | 0 | 1 | -90 | 90 | 0.22395 | 0.10827 | -0.22395 | -0.10846
20 | 121 | 0.0012973 | 0.0007305 | 3.1654e-05 | 0 | 0 | 0 | 0 | 0 | 1 | -90 | 90 | -7.1372 | -3.3564 | 7.138 | 3.3537
17 | 126 | 0.0065231 | 0.001935 | 1.4e-05 | 0 | 0 | 0 | 0 | 0 | 1 | -90 | 90 | 0.36585 | 0.17579 | -0.36584 | -0.17718
35 | 36 | 0.070917 | 0.021036 | 0.0001522 | 0 | 0 | 0 | 0 | 0 | 1 | -90 | 90 | 1.1132 | 0.51926 | -1.1122 | -0.53409
35 | 50 | 0.016486 | 0.010326 | 1.3255e-06 | 0 | 0 | 0 | 0 | 0 | 1 | -90 | 90 | 0.24657 | 0.11929 | -0.24656 | -0.11942
35 | 34 | 0.077146 | 0.022884 | 0.00016557 | 0 | 0 | 0 | 0 | 0 | 1 | -90 | 90 | 0.22597 | 0.092881 | -0.22593 | -0.10935
121 | 120 | 0.0011977 | 0.00067444 | 2.9225e-05 | 0 | 0 | 0 | 0 | 0 | 1 | -90 | 90 | -7.2367 | -3.4015 | 7.2375 | 3.399
34 | 76 | 0.0084253 | 0.0052773 | 6.7743e-07 | 0 | 0 | 0 | 0 | 0 | 1 | -90 | 90 | 0.22593 | 0.10935 | -0.22592 | -0.10942
36 | 54 | 0.00085607 | 0.00025394 | 1.8373e-06 | 0 | 0 | 0 | 0 | 0 | 1 | -90 | 90 | 1.1122 | 0.53409 | -1.1121 | -0.53427
54 | 56 | 0.012327 | 0.0077212 | 9.9114e-07 | 0 | 0 | 0 | 0 | 0 | 1 | -90 | 90 | 0.40518 | 0.19207 | -0.40516 | -0.19215
54 | 51 | 0.025338 | 0.015871 | 2.0373e-06 | 0 | 0 | 0 | 0 | 0 | 1 | -90 | 90 | 0.3622 | 0.17523 | -0.36216 | -0.1754
120 | 26 | 0.00042287 | 0.00023812 | 1.0318e-05 | 0 | 0 | 0 | 0 | 0 | 1 | -90 | 90 | -7.3243 | -3.4411 | 7.3246 | 3.4402
21 | 22 | 0.001998 | 0.00059268 | 4.2881e-06 | 0 | 0 | 0 | 0 | 0 | 1 | -90 | 90 | -0.32106 | -0.1555 | 0.32107 | 0.15507
22 | 28 | 0.00098926 | 0.00029344 | 2.1231e-06 | 0 | 0 | 0 | 0 | 0 | 1 | -90 | 90 | -0.32107 | -0.15507 | 0.32107 | 0.15486
28 | 37 | 0.012271 | 0.0076864 | 9.8668e-07 | 0 | 0 | 0 | 0 | 0 | 1 | -90 | 90 | -0.45619 | -0.2203 | 0.45622 | 0.22022
29 | 37 | 0.0033081 | 0.0088956 | 1.5371e-06 | 0 | 0 | 0 | 0 | 0 | 1 | -90 | 90 | 6.0265 | 2.8331 | -6.025 | -2.8293
29 | 27 | 0.002308 | 0.0012996 | 5.6316e-05 | 0 | 0 | 0 | 0 | 0 | 1 | -90 | 90 | -6.2125 | -2.9232 | 6.2136 | 2.9182
37 | 77 | 0.0073013 | 0.019634 | 3.3925e-06 | 0 | 0 | 0 | 0 | 0 | 1 | -90 | 90 | 5.3119 | 2.4846 | -5.3094 | -2.4782
27 | 24 | 0.002364 | 0.0013312 | 5.7684e-05 | 0 | 0 | 0 | 0 | 0 | 1 | -90 | 90 | -6.2136 | -2.9182 | 6.2147 | 2.913
23 | 24 | 0.00013671 | 7.6981e-05 | 3.3357e-06 | 0 | 0 | 0 | 0 | 0 | 1 | -90 | 90 | -8.0208 | -3.7636 | 8.0209 | 3.7633
23 | 25 | 0.0021511 | 0.0012113 | 5.2488e-05 | 0 | 0 | 0 | 0 | 0 | 1 | -90 | 90 | 8.0208 | 3.7636 | -8.0191 | -3.7679
25 | 32 | 0.0063004 | 0.0018689 | 1.3522e-05 | 0 | 0 | 0 | 0 | 0 | 1 | -90 | 90 | 0.21621 | 0.10066 | -0.21621 | -0.10201
25 | 26 | 0.0015141 | 0.00085258 | 3.6944e-05 | 0 | 0 | 0 | 0 | 0 | 1 | -90 | 90 | 7.3256 | 3.4371 | -7.3246 | -3.4402
25 | 112 | 0.0040598 | 0.0012043 | 8.713e-06 | 0 | 0 | 0 | 0 | 0 | 1 | -90 | 90 | 0.47726 | 0.23016 | -0.47725 | -0.23103
32 | 116 | 0.0032124 | 0.00095288 | 6.8943e-06 | 0 | 0 | 0 | 0 | 0 | 1 | -90 | 90 | 0.090425 | 0.043106 | -0.090425 | -0.043795
32 | 30 | 0.0066174 | 0.0019629 | 1.4202e-05 | 0 | 0 | 0 | 0 | 0 | 1 | -90 | 90 | 0.12578 | 0.0589 | -0.12578 | -0.060319
112 | 113 | 0.00050597 | 0.00015009 | 1.0859e-06 | 0 | 0 | 0 | 0 | 0 | 1 | -90 | 90 | 0.23012 | 0.11135 | -0.23012 | -0.11145
30 | 31 | 0.0027971 | 0.0008297 | 6.0031e-06 | 0 | 0 | 0 | 0 | 0 | 1 | -90 | 90 | 0.12578 | 0.060319 | -0.12578 | -0.060919
77 | 65 | 0.00019076 | 0.00010742 | 4.6546e-06 | 0 | 0 | 0 | 0 | 0 | 1 | -90 | 90 | 4.9294 | 2.2942 | -4.9293 | -2.2946
56 | 130 | 0.0065552 | 0.0019445 | 1.4069e-05 | 0 | 0 | 0 | 0 | 0 | 1 | -90 | 90 | 0.40516 | 0.19215 | -0.40514 | -0.19355
65 | 63 | 0.016579 | 0.0093355 | 0.00040453 | 0 | 0 | 0 | 0 | 0 | 1 | -90 | 90 | 4.9293 | 2.2946 | -4.9244 | -2.3321
63 | 61 | 0.00048049 | 0.00027057 | 1.1724e-05 | 0 | 0 | 0 | 0 | 0 | 1 | -90 | 90 | 4.5076 | 2.1312 | -4.5074 | -2.1323
63 | 59 | 0.027356 | 0.017135 | 2.1995e-06 | 0 | 0 | 0 | 0 | 0 | 1 | -90 | 90 | 0.41682 | 0.20089 | -0.41676 | -0.20107
38 | 40 | 0.00087687 | 0.00026011 | 1.8819e-06 | 0 | 0 | 0 | 0 | 0 | 1 | -90 | 90 | -0.34668 | -0.16791 | 0.34668 | 0.16772
40 | 44 | 0.0061945 | 0.0018375 | 1.3294e-05 | 0 | 0 | 0 | 0 | 0 | 1 | -90 | 90 | -0.34668 | -0.16772 | 0.34669 | 0.1664
44 | 79 | 0.0026458 | 0.00078483 | 5.6784e-06 | 0 | 0 | 0 | 0 | 0 | 1 | -90 | 90 | -0.48301 | -0.23242 | 0.48301 | 0.23186
39 | 41 | 0.010363 | 0.0030739 | 2.2241e-05 | 0 | 0 | 0 | 0 | 0 | 1 | -90 | 90 | -0.12077 | -0.058492 | 0.12077 | 0.05629
41 | 42 | 0.0043504 | 0.0012905 | 9.3368e-06 | 0 | 0 | 0 | 0 | 0 | 1 | -90 | 90 | 0.16025 | 0.07669 | -0.16025 | -0.077614
41 | 43 | 0.01132 | 0.0033579 | 2.4295e-05 | 0 | 0 | 0 | 0 | 0 | 1 | -90 | 90 | 0.68164 | 0.31268 | -0.68158 | -0.31507
41 | 134 | 0.0077453 | 0.0048514 | 6.2276e-07 | 0 | 0 | 0 | 0 | 0 | 1 | -90 | 90 | -0.96267 | -0.44566 | 0.96276 | 0.44565
43 | 102 | 0.0076281 | 0.0022627 | 1.6371e-05 | 0 | 0 | 0 | 0 | 0 | 1 | -90 | 90 | 0.68158 | 0.31507 | -0.68153 | -0.31668
134 | 75 | 0.005287 | 0.0033116 | 4.251e-07 | 0 | 0 | 0 | 0 | 0 | 1 | -90 | 90 | -1.2916 | -0.60494 | 1.2917 | 0.60496
79 | 66 | 0.0078082 | 0.0023161 | 1.6758e-05 | 0 | 0 | 0 | 0 | 0 | 1 | -90 | 90 | -0.48301 | -0.23186 | 0.48304 | 0.2302
102 | 47 | 0.00070848 | 0.00021016 | 1.5205e-06 | 0 | 0 | 0 | 0 | 0 | 1 | -90 | 90 | 0.61147 | 0.28274 | -0.61147 | -0.28289
75 | 74 | 0.0056116 | 0.0016646 | 1.2043e-05 | 0 | 0 | 0 | 0 | 0 | 1 | -90 | 90 | -1.2917 | -0.60496 | 1.2919 | 0.6038
74 | 80 | 0.0043701 | 0.0012963 | 9.3789e-06 | 0 | 0 | 0 | 0 | 0 | 1 | -90 | 90 | 0.44356 | 0.2139 | -0.44355 | -0.21482
74 | 86 | 0.012585 | 0.0078827 | 1.0119e-06 | 0 | 0 | 0 | 0 | 0 | 1 | -90 | 90 | -2.8 | -1.3199 | 2.8012 | 1.3205
74 | 69 | 0.0089316 | 0.0026494 | 1.9169e-05 | 0 | 0 | 0 | 0 | 0 | 1 | -90 | 90 | 1.0646 | 0.50218 | -1.0645 | -0.50404
47 | 46 | 0.0098252 | 0.0029144 | 2.1086e-05 | 0 | 0 | 0 | 0 | 0 | 1 | -90 | 90 | 0.61147 | 0.28289 | -0.61142 | -0.28497
66 | 78 | 0.0022032 | 0.00065352 | 4.7284e-06 | 0 | 0 | 0 | 0 | 0 | 1 | -90 | 90 | 3.53 | 1.6661 | -3.5297 | -1.6664
66 | 64 | 0.0011847 | 0.00086096 | 1.0098e-05 | 0 | 0 | 0 | 0 | 0 | 1 | -90 | 90 | -4.0131 | -1.8963 | 4.0133 | 1.8954
45 | 46 | 0.00057917 | 0.0001718 | 1.243e-06 | 0 | 0 | 0 | 0 | 0 | 1 | -90 | 90 | -0.37232 | -0.18032 | 0.37232 | 0.1802
46 | 49 | 0.050122 | 0.014868 | 0.00010757 | 0 | 0 | 0 | 0 | 0 | 1 | -90 | 90 | 0.2391 | 0.10477 | -0.23906 | -0.1154
49 | 131 | 0.0017855 | 0.00052962 | 3.8319e-06 | 0 | 0 | 0 | 0 | 0 | 1 | -90 | 90 | 0.23906 | 0.1154 | -0.23906 | -0.11578
48 | 60 | 0.0014576 | 0.00043236 | 3.1282e-06 | 0 | 0 | 0 | 0 | 0 | 1 | -90 | 90 | -0.10304 | -0.049701 | 0.10304 | 0.04939
48 | 81 | 0.00094654 | 0.00028077 | 2.0314e-06 | 0 | 0 | 0 | 0 | 0 | 1 | -90 | 90 | 0.10304 | 0.049701 | -0.10304 | -0.049902
60 | 59 | 0.033175 | 0.02078 | 2.6674e-06 | 0 | 0 | 0 | 0 | 0 | 1 | -90 | 90 | -0.10304 | -0.04939 | 0.10304 | 0.049127
53 | 58 | 0.0010927 | 0.00032413 | 2.3451e-06 | 0 | 0 | 0 | 0 | 0 | 1 | -90 | 90 | 0.2936 | 0.14053 | -0.2936 | -0.14076
53 | 130 | 0.0046965 | 0.0013931 | 1.008e-05 | 0 | 0 | 0 | 0 | 0 | 1 | -90 | 90 | -0.2936 | -0.14053 | 0.29361 | 0.13953
58 | 57 | 0.0067248 | 0.0019948 | 1.4433e-05 | 0 | 0 | 0 | 0 | 0 | 1 | -90 | 90 | 0.2936 | 0.14076 | -0.29359 | -0.14219
61 | 62 | 0.0031575 | 0.0084908 | 1.4671e-06 | 0 | 0 | 0 | 0 | 0 | 1 | -90 | 90 | 4.1631 | 1.9655 | -4.1625 | -1.9639
62 | 64 | 0.0015828 | 0.00089131 | 3.8623e-05 | 0 | 0 | 0 | 0 | 0 | 1 | -90 | 90 | 4.1625 | 1.9639 | -4.1621 | -1.9675
78 | 82 | 0.0089113 | 0.0026433 | 1.9125e-05 | 0 | 0 | 0 | 0 | 0 | 1 | -90 | 90 | 3.5297 | 1.6664 | -3.5283 | -1.6679
82 | 83 | 0.0034433 | 0.0010214 | 7.3899e-06 | 0 | 0 | 0 | 0 | 0 | 1 | -90 | 90 | 3.2792 | 1.5473 | -3.2787 | -1.5479
67 | 69 | 0.00083093 | 0.00024648 | 1.7833e-06 | 0 | 0 | 0 | 0 | 0 | 1 | -90 | 90 | -1.0644 | -0.50422 | 1.0645 | 0.50404
67 | 68 | 0.0085731 | 0.0053699 | 6.8932e-07 | 0 | 0 | 0 | 0 | 0 | 1 | -90 | 90 | 0.71465 | 0.3348 | -0.71459 | -0.33484
68 | 71 | 0.01102 | 0.0032687 | 2.365e-05 | 0 | 0 | 0 | 0 | 0 | 1 | -90 | 90 | 0.71459 | 0.33484 | -0.71452 | -0.33716
71 | 73 | 0.015937 | 0.0047273 | 3.4203e-05 | 0 | 0 | 0 | 0 | 0 | 1 | -90 | 90 | 0.23997 | 0.10879 | -0.23996 | -0.11218
71 | 89 | 0.0016109 | 0.00047784 | 3.4573e-06 | 0 | 0 | 0 | 0 | 0 | 1 | -90 | 90 | 0.29464 | 0.14236 | -0.29464 | -0.1427
71 | 70 | 0.0035433 | 0.0010511 | 7.6046e-06 | 0 | 0 | 0 | 0 | 0 | 1 | -90 | 90 | 0.17992 | 0.086011 | -0.17992 | -0.086764
70 | 88 | 0.00020028 | 5.9408e-05 | 4.2983e-07 | 0 | 0 | 0 | 0 | 0 | 1 | -90 | 90 | 0.17992 | 0.086764 | -0.17992 | -0.086806
88 | 87 | 0.001556 | 0.00046156 | 3.3395e-06 | 0 | 0 | 0 | 0 | 0 | 1 | -90 | 90 | 0.10419 | 0.050131 | -0.10419 | -0.050462
73 | 72 | 0.012501 | 0.0037082 | 2.683e-05 | 0 | 0 | 0 | 0 | 0 | 1 | -90 | 90 | 0.23996 | 0.11218 | -0.23995 | -0.11483
72 | 115 | 0.0035738 | 0.0010601 | 7.6699e-06 | 0 | 0 | 0 | 0 | 0 | 1 | -90 | 90 | 0.14159 | 0.067456 | -0.14159 | -0.068215
72 | 122 | 0.001244 | 0.00036899 | 2.6697e-06 | 0 | 0 | 0 | 0 | 0 | 1 | -90 | 90 | 0.09836 | 0.047373 | -0.09836 | -0.047638
115 | 114 | 0.0016906 | 0.00050148 | 3.6283e-06 | 0 | 0 | 0 | 0 | 0 | 1 | -90 | 90 | 0.14159 | 0.068215 | -0.14159 | -0.068574
86 | 84 | 0.0046406 | 0.0013765 | 9.9596e-06 | 0 | 0 | 0 | 0 | 0 | 1 | -90 | 90 | -2.9333 | -1.3845 | 2.9338 | 1.3837
84 | 83 | 0.0031814 | 0.0009437 | 6.8278e-06 | 0 | 0 | 0 | 0 | 0 | 1 | -90 | 90 | -2.9338 | -1.3837 | 2.9341 | 1.3831
83 | 85 | 0.0071685 | 0.0021264 | 1.5385e-05 | 0 | 0 | 0 | 0 | 0 | 1 | -90 | 90 | 0.3446 | 0.16478 | -0.34459 | -0.16631
85 | 128 | 0.0027465 | 0.0008147 | 5.8945e-06 | 0 | 0 | 0 | 0 | 0 | 1 | -90 | 90 | 0.34459 | 0.16631 | -0.34459 | -0.16689
91 | 92 | 0.0015577 | 0.00046207 | 3.3432e-06 | 0 | 0 | 0 | 0 | 0 | 1 | -90 | 90 | 1.1135 | 0.53009 | -1.1135 | -0.53042
91 | 93 | 0.0060397 | 0.0017915 | 1.2962e-05 | 0 | 0 | 0 | 0 | 0 | 1 | -90 | 90 | -1.2409 | -0.59178 | 1.241 | 0.59053
92 | 94 | 0.011494 | 0.0034094 | 2.4667e-05 | 0 | 0 | 0 | 0 | 0 | 1 | -90 | 90 | 1.1135 | 0.53042 | -1.1133 | -0.53281
93 | 96 | 0.0011442 | 0.00033941 | 2.4557e-06 | 0 | 0 | 0 | 0 | 0 | 1 | -90 | 90 | -1.3522 | -0.64438 | 1.3522 | 0.64414
94 | 95 | 0.0031379 | 0.00093078 | 6.7344e-06 | 0 | 0 | 0 | 0 | 0 | 1 | -90 | 90 | 0.87591 | 0.41797 | -0.87588 | -0.41863
94 | 133 | 0.00064748 | 0.00019206 | 1.3896e-06 | 0 | 0 | 0 | 0 | 0 | 1 | -90 | 90 | 0.23741 | 0.11485 | -0.23741 | -0.11498
96 | 97 | 0.0041079 | 0.0012185 | 8.8162e-06 | 0 | 0 | 0 | 0 | 0 | 1 | -90 | 90 | -1.5973 | -0.76282 | 1.5974 | 0.76199
95 | 100 | 0.0068276 | 0.0020253 | 1.4653e-05 | 0 | 0 | 0 | 0 | 0 | 1 | -90 | 90 | 0.64054 | 0.30683 | -0.6405 | -0.30828
95 | 99 | 0.0030977 | 0.00091888 | 6.6483e-06 | 0 | 0 | 0 | 0 | 0 | 1 | -90 | 90 | 0.23534 | 0.11179 | -0.23534 | -0.11245
100 | 101 | 0.0090349 | 0.00268 | 1.939e-05 | 0 | 0 | 0 | 0 | 0 | 1 | -90 | 90 | 0.6405 | 0.30828 | -0.64045 | -0.31019
99 | 98 | 0.0071805 | 0.0021299 | 1.541e-05 | 0 | 0 | 0 | 0 | 0 | 1 | -90 | 90 | 0.070208 | 0.032475 | -0.070208 | -0.034003
97 | 110 | 0.0063962 | 0.0018973 | 1.3727e-05 | 0 | 0 | 0 | 0 | 0 | 1 | -90 | 90 | 0.32823 | 0.15736 | -0.32822 | -0.15872
110 | 132 | 0.0011652 | 0.00034564 | 2.5008e-06 | 0 | 0 | 0 | 0 | 0 | 1 | -90 | 90 | 0.32822 | 0.15872 | -0.32822 | -0.15896