## bus_data
BUS_I | BUS_TYPE | Pd | Qd | Gs | Bs | area | Vm | Va | baseKV | zone | Vmax | Vmin
1 | 1 | 0.3461 | 0.16762 | 0 | 0 | 1 | 0.99935 | 0.00023562 | 20 | 1 | 1.05 | 0.95
129 | 1 | 0.19087 | 0.092445 | 0 | 0 | 1 | 0.99943 | 0.00070868 | 20 | 1 | 1.05 | 0.95
127 | 1 | 0 | 0 | 0 | 0 | 1 | 0.99944 | 0.00062405 | 20 | 1 | 1.05 | 0.95
2 | 1 | 0.12302 | 0.059583 | 0 | 0 | 1 | 0.99929 | 0.0015464 | 20 | 1 | 1.05 | 0.95
3 | 1 | 0.25353 | 0.12279 | 0 | 0 | 1 | 0.99929 | 0.0015426 | 20 | 1 | 1.05 | 0.95
4 | 1 | 0 | 0 | 0 | 0 | 1 | 0.9993 | 0.0014375 | 20 | 1 | 1.05 | 0.95
124 | 1 | 0.32307 | 0.15647 | 0 | 0 | 1 | 0.9993 | 0.0013808 | 20 | 1 | 1.05 | 0.95
122 | 1 | 0.44691 | 0.21645 | 0 | 0 | 1 | 0.99931 | 0.0013292 | 20 | 1 | 1.05 | 0.95
5 | 1 | 0.27106 | 0.13128 | 0 | 0 | 1 | 0.99904 | 0.0014337 | 20 | 1 | 1.05 | 0.95
6 | 1 | 0 | 0 | 0 | 0 | 1 | 0.99909 | 0.0017186 | 20 | 1 | 1.05 | 0.95
7 | 1 | 0 | 0 | 0 | 0 | 1 | 0.99914 | 0.0012665 | 20 | 1 | 1.05 | 0.95
8 | 1 | 0 | 0 | 0 | 0 | 1 | 0.99932 | -0.00035152 | 20 | 1 | 1.05 | 0.95
21 | 1 | 0.35543 | 0.17214 | 0 | 0 | 1 | 0.99912 | 0.0014269 | 20 | 1 | 1.05 | 0.95
9 | 1 | 0 | 0 | 0 | 0 | 1 | 0.99953 | -0.0022403 | 20 | 1 | 1.05 | 0.95
146 | 1 | 0.39822 | 0.19287 | 0 | 0 | 1 | 0.99929 | -6.2502e-05 | 20 | 1 | 1.05 | 0.95
147 | 1 | 0.40865 | 0.19792 | 0 | 0 | 1 | 0.99953 | -0.0021987 | 20 | 1 | 1.05 | 0.95
10 | 1 | 0 | 0 | 0 | 0 | 1 | 0.99971 | -0.0014093 | 20 | 1 | 1.05 | 0.95
11 | 1 | 0 | 0 | 0 | 0 | 1 | 0.99921 | -0.0037037 | 20 | 1 | 1.05 | 0.95
96 | 3 | 0 | 0 | 0 | 0 | 1 | 1 | 0 | 20 | 1 | 1.05 | 0.95
94 | 1 | 0.072828 | 0.035272 | 0 | 0 | 1 | 0.99971 | -0.0013747 | 20 | 1 | 1.05 | 0.95
12 | 1 | 0 | 0 | 0 | 0 | 1 | 0.99896 | -0.004722 | 20 | 1 | 1.05 | 0.95
98 | 1 | 0.28446 | 0.13777 | 0 | 0 | 1 | 0.99921 | -0.003671 | 20 | 1 | 1.05 | 0.95
32 | 1 | 0.23448 | 0.11357 | 0 | 0 | 1 | 0.99879 | -0.014629 | 20 | 1 | 1.05 | 0.95
37 | 1 | 0.30001 | 0.1453 | 0 | 0 | 1 | 0.99891 | -0.0050587 | 20 | 1 | 1.05 | 0.95
23 | 1 | 0.073561 | 0.035627 | 0 | 0 | 1 | 0.99912 | 0.0014429 | 20 | 1 | 1.05 | 0.95
143 | 1 | 0.1018 | 0.049304 | 0 | 0 | 1 | 0.99978 | -0.00090486 | 20 | 1 | 1.05 | 0.95
33 | 1 | 0 | 0 | 0 | 0 | 1 | 0.99878 | -0.014664 | 20 | 1 | 1.05 | 0.95
35 | 1 | 0 | 0 | 0 | 0 | 1 | 0.99874 | -0.014829 | 20 | 1 | 1.05 | 0.95
36 | 1 | 0 | 0 | 0 | 0 | 1 | 0.99827 | -0.019816 | 20 | 1 | 1.05 | 0.95
144 | 1 | 0.077383 | 0.037478 | 0 | 0 | 1 | 0.99873 | -0.014806 | 20 | 1 | 1.05 | 0.95
13 | 1 | 0.27293 | 0.13218 | 0 | 0 | 1 | 0.99528 | -0.029622 | 20 | 1 | 1.05 | 0.95
14 | 1 | 0 | 0 | 0 | 0 | 1 | 0.99529 | -0.029685 | 20 | 1 | 1.05 | 0.95
15 | 1 | 0 | 0 | 0 | 0 | 1 | 0.99536 | -0.030291 | 20 | 1 | 1.05 | 0.95
27 | 1 | 0 | 0 | 0 | 0 | 1 | 0.99554 | -0.031867 | 20 | 1 | 1.05 | 0.95
25 | 1 | 0.2803 | 0.13575 | 0 | 0 | 1 | 0.99533 | -0.029997 | 20 | 1 | 1.05 | 0.95
116 | 1 | 0.085163 | 0.041246 | 0 | 0 | 1 | 0.99551 | -0.031645 | 20 | 1 | 1.05 | 0.95
30 | 1 | 0 | 0 | 0 | 0 | 1 | 0.9956 | -0.032443 | 20 | 1 | 1.05 | 0.95
115 | 1 | 0 | 0 | 0 | 0 | 1 | 0.9955 | -0.031573 | 20 | 1 | 1.05 | 0.95
26 | 1 | 0.15004 | 0.072669 | 0 | 0 | 1 | 0.99532 | -0.029944 | 20 | 1 | 1.05 | 0.95
16 | 1 | 0.33851 | 0.16395 | 0 | 0 | 1 | 0.99527 | -0.029791 | 20 | 1 | 1.05 | 0.95
17 | 1 | 0 | 0 | 0 | 0 | 1 | 0.99529 | -0.02963 | 20 | 1 | 1.05 | 0.95
18 | 1 | 0 | 0 | 0 | 0 | 1 | 0.9953 | -0.029645 | 20 | 1 | 1.05 | 0.95
19 | 1 | 0.40593 | 0.1966 | 0 | 0 | 1 | 0.9953 | -0.029683 | 20 | 1 | 1.05 | 0.95
20 | 1 | 0.11164 | 0.054069 | 0 | 0 | 1 | 0.99529 | -0.029565 | 20 | 1 | 1.05 | 0.95
112 | 1 | 0 | 0 | 0 | 0 | 1 | 0.99533 | -0.029918 | 20 | 1 | 1.05 | 0.95
113 | 1 | 0.13517 | 0.065465 | 0 | 0 | 1 | 0.99538 | -0.030384 | 20 | 1 | 1.05 | 0.95
49 | 1 | 0 | 0 | 0 | 0 | 1 | 0.99549 | -0.031461 | 20 | 1 | 1.05 | 0.95
28 | 1 | 0.32323 | 0.15655 | 0 | 0 | 1 | 0.99566 | -0.032982 | 20 | 1 | 1.05 | 0.95
114 | 1 | 0.14957 | 0.072441 | 0 | 0 | 1 | 0.99542 | -0.030811 | 20 | 1 | 1.05 | 0.95
29 | 1 | 0 | 0 | 0 | 0 | 1 | 0.99604 | -0.030445 | 20 | 1 | 1.05 | 0.95
31 | 1 | 0 | 0 | 0 | 0 | 1 | 0.99616 | -0.031523 | 20 | 1 | 1.05 | 0.95
117 | 1 | 0.12246 | 0.059309 | 0 | 0 | 1 | 0.99632 | -0.032938 | 20 | 1 | 1.05 | 0.95
41 | 1 | 0.069062 | 0.033448 | 0 | 0 | 1 | 0.99652 | -0.031582 | 20 | 1 | 1.05 | 0.95
38 | 1 | 0.37399 | 0.18113 | 0 | 0 | 1 | 0.99659 | -0.032197 | 20 | 1 | 1.05 | 0.95
148 | 1 | 0.38993 | 0.18885 | 0 | 0 | 1 | 0.9981 | -0.024007 | 20 | 1 | 1.05 | 0.95
43 | 1 | 0.084589 | 0.040968 | 0 | 0 | 1 | 0.9968 | -0.032567 | 20 | 1 | 1.05 | 0.95
42 | 1 | 0.13249 | 0.064168 | 0 | 0 | 1 | 0.99671 | -0.031726 | 20 | 1 | 1.05 | 0.95
40 | 1 | 0.07322 | 0.035462 | 0 | 0 | 1 | 0.99659 | -0.032187 | 20 | 1 | 1.05 | 0.95
39 | 1 | 0.087444 | 0.042351 | 0 | 0 | 1 | 0.99669 | -0.031547 | 20 | 1 | 1.05 | 0.95
44 | 1 | 0.10025 | 0.048552 | 0 | 0 | 1 | 0.99658 | -0.032166 | 20 | 1 | 1.05 | 0.95
48 | 1 | 0.068006 | 0.032937 | 0 | 0 | 1 | 0.99658 | -0.032162 | 20 | 1 | 1.05 | 0.95
45 | 1 | 0.39486 | 0.19124 | 0 | 0 | 1 | 0.99545 | -0.031063 | 20 | 1 | 1.05 | 0.95
47 | 1 | 0 | 0 | 0 | 0 | 1 | 0.99547 | -0.031231 | 20 | 1 | 1.05 | 0.95
50 | 1 | 0.34926 | 0.16916 | 0 | 0 | 1 | 0.99923 | -0.011244 | 20 | 1 | 1.05 | 0.95
52 | 1 | 0.22794 | 0.11039 | 0 | 0 | 1 | 0.99927 | -0.011601 | 20 | 1 | 1.05 | 0.95
54 | 1 | 0 | 0 | 0 | 0 | 1 | 0.99932 | -0.01208 | 20 | 1 | 1.05 | 0.95
60 | 1 | 0.22144 | 0.10725 | 0 | 0 | 1 | 0.99939 | -0.011682 | 20 | 1 | 1.05 | 0.95
56 | 1 | 0 | 0 | 0 | 0 | 1 | 0.99886 | -0.035934 | 20 | 1 | 1.05 | 0.95
152 | 1 | 0.085256 | 0.041292 | 0 | 0 | 1 | 0.99886 | -0.035918 | 20 | 1 | 1.05 | 0.95
111 | 1 | 0 | 0 | 0 | 0 | 1 | 0.99885 | -0.036003 | 20 | 1 | 1.05 | 0.95
57 | 1 | 0 | 0 | 0 | 0 | 1 | 0.99896 | -0.035499 | 20 | 1 | 1.05 | 0.95
58 | 1 | 0 | 0 | 0 | 0 | 1 | 0.99871 | -0.0335 | 20 | 1 | 1.05 | 0.95
102 | 1 | 0.11487 | 0.055636 | 0 | 0 | 1 | 0.99896 | -0.035489 | 20 | 1 | 1.05 | 0.95
59 | 1 | 0 | 0 | 0 | 0 | 1 | 0.9982 | -0.029349 | 20 | 1 | 1.05 | 0.95
140 | 1 | 0.086196 | 0.041747 | 0 | 0 | 1 | 0.99871 | -0.03348 | 20 | 1 | 1.05 | 0.95
90 | 1 | 0.34663 | 0.16788 | 0 | 0 | 1 | 0.99817 | -0.029149 | 20 | 1 | 1.05 | 0.95
55 | 1 | 0.35315 | 0.17104 | 0 | 0 | 1 | 0.99911 | -0.020677 | 20 | 1 | 1.05 | 0.95
66 | 1 | 0.074502 | 0.036083 | 0 | 0 | 1 | 0.9992 | -0.020154 | 20 | 1 | 1.05 | 0.95
79 | 1 | 0 | 0 | 0 | 0 | 1 | 0.99785 | -0.051602 | 20 | 1 | 1.05 | 0.95
150 | 1 | 0.16793 | 0.081334 | 0 | 0 | 1 | 0.99784 | -0.051564 | 20 | 1 | 1.05 | 0.95
77 | 1 | 0 | 0 | 0 | 0 | 1 | 0.99792 | -0.052216 | 20 | 1 | 1.05 | 0.95
61 | 1 | 0.14408 | 0.069783 | 0 | 0 | 1 | 0.99942 | -0.011978 | 20 | 1 | 1.05 | 0.95
63 | 1 | 0.31985 | 0.15491 | 0 | 0 | 1 | 0.99936 | -0.012739 | 20 | 1 | 1.05 | 0.95
65 | 1 | 0 | 0 | 0 | 0 | 1 | 0.9994 | -0.012548 | 20 | 1 | 1.05 | 0.95
64 | 1 | 0 | 0 | 0 | 0 | 1 | 0.99923 | -0.020414 | 20 | 1 | 1.05 | 0.95
62 | 1 | 0 | 0 | 0 | 0 | 1 | 0.99945 | -0.012312 | 20 | 1 | 1.05 | 0.95
153 | 1 | 0.098556 | 0.047733 | 0 | 0 | 1 | 0.99884 | -0.035984 | 20 | 1 | 1.05 | 0.95
110 | 1 | 0 | 0 | 0 | 0 | 1 | 0.99881 | -0.036169 | 20 | 1 | 1.05 | 0.95
91 | 1 | 0 | 0 | 0 | 0 | 1 | 0.99814 | -0.028915 | 20 | 1 | 1.05 | 0.95
141 | 1 | 0.10369 | 0.050219 | 0 | 0 | 1 | 0.99965 | -0.0014644 | 20 | 1 | 1.05 | 0.95
142 | 1 | 0.26727 | 0.12944 | 0 | 0 | 1 | 0.99963 | -0.001299 | 20 | 1 | 1.05 | 0.95
139 | 1 | 0 | 0 | 0 | 0 | 1 | 0.99971 | -0.0011596 | 20 | 1 | 1.05 | 0.95
151 | 1 | 0.15943 | 0.077215 | 0 | 0 | 1 | 0.99961 | -0.0013786 | 20 | 1 | 1.05 | 0.95
68 | 1 | 0.38125 | 0.18465 | 0 | 0 | 1 | 0.99562 | -0.039012 | 20 | 1 | 1.05 | 0.95
69 | 1 | 0 | 0 | 0 | 0 | 1 | 0.99572 | -0.038406 | 20 | 1 | 1.05 | 0.95
71 | 1 | 0 | 0 | 0 | 0 | 1 | 0.99583 | -0.039404 | 20 | 1 | 1.05 | 0.95
72 | 1 | 0 | 0 | 0 | 0 | 1 | 0.9957 | -0.038277 | 20 | 1 | 1.05 | 0.95
89 | 1 | 0.27374 | 0.13258 | 0 | 0 | 1 | 0.99585 | -0.039551 | 20 | 1 | 1.05 | 0.95
101 | 1 | 0.074309 | 0.035989 | 0 | 0 | 1 | 0.9957 | -0.038246 | 20 | 1 | 1.05 | 0.95
73 | 1 | 0 | 0 | 0 | 0 | 1 | 0.99793 | -0.051007 | 20 | 1 | 1.05 | 0.95
74 | 1 | 0 | 0 | 0 | 0 | 1 | 0.99684 | -0.041736 | 20 | 1 | 1.05 | 0.95
100 | 1 | 0.46998 | 0.22762 | 0 | 0 | 1 | 0.99796 | -0.051335 | 20 | 1 | 1.05 | 0.95
82 | 1 | 0.32088 | 0.15541 | 0 | 0 | 1 | 0.99684 | -0.041709 | 20 | 1 | 1.05 | 0.95
99 | 1 | 0.97335 | 0.47141 | 0 | 0 | 1 | 0.99645 | -0.044506 | 20 | 1 | 1.05 | 0.95
87 | 1 | 0 | 0 | 0 | 0 | 1 | 0.99588 | -0.039829 | 20 | 1 | 1.05 | 0.95
78 | 1 | 0 | 0 | 0 | 0 | 1 | 0.99814 | -0.052871 | 20 | 1 | 1.05 | 0.95
109 | 1 | 0.10445 | 0.050588 | 0 | 0 | 1 | 0.9988 | -0.036199 | 20 | 1 | 1.05 | 0.95
86 | 1 | 0 | 0 | 0 | 0 | 1 | 0.99642 | -0.044276 | 20 | 1 | 1.05 | 0.95
75 | 1 | 0.39044 | 0.1891 | 0 | 0 | 1 | 0.99793 | -0.052231 | 20 | 1 | 1.05 | 0.95
76 | 1 | 0 | 0 | 0 | 0 | 1 | 0.99801 | -0.051658 | 20 | 1 | 1.05 | 0.95
81 | 1 | 0 | 0 | 0 | 0 | 1 | 0.99779 | -0.053067 | 20 | 1 | 1.05 | 0.95
149 | 1 | 0.34108 | 0.16519 | 0 | 0 | 1 | 0.99786 | -0.052569 | 20 | 1 | 1.05 | 0.95
83 | 1 | 0.25952 | 0.12569 | 0 | 0 | 1 | 0.99777 | -0.052858 | 20 | 1 | 1.05 | 0.95
85 | 1 | 0 | 0 | 0 | 0 | 1 | 0.99625 | -0.042805 | 20 | 1 | 1.05 | 0.95
84 | 1 | 0.2826 | 0.13687 | 0 | 0 | 1 | 0.99624 | -0.042712 | 20 | 1 | 1.05 | 0.95
88 | 1 | 0 | 0 | 0 | 0 | 1 | 0.99792 | -0.02733 | 20 | 1 | 1.05 | 0.95
104 | 1 | 0 | 0 | 0 | 0 | 1 | 0.99797 | -0.027525 | 20 | 1 | 1.05 | 0.95
145 | 1 | 0.083152 | 0.040272 | 0 | 0 | 1 | 0.99791 | -0.027199 | 20 | 1 | 1.05 | 0.95
105 | 1 | 0 | 0 | 0 | 0 | 1 | 0.99772 | -0.025275 | 20 | 1 | 1.05 | 0.95
103 | 1 | 0.071865 | 0.034806 | 0 | 0 | 1 | 0.99798 | -0.027611 | 20 | 1 | 1.05 | 0.95
108 | 1 | 0.13135 | 0.063614 | 0 | 0 | 1 | 0.99767 | -0.02485 | 20 | 1 | 1.05 | 0.95
92 | 1 | 0 | 0 | 0 | 0 | 1 | 0.99799 | -0.027714 | 20 | 1 | 1.05 | 0.95
93 | 1 | 0.36132 | 0.175 | 0 | 0 | 1 | 0.99764 | -0.02457 | 20 | 1 | 1.05 | 0.95
95 | 1 | 0 | 0 | 0 | 0 | 1 | 0.99765 | -0.024612 | 20 | 1 | 1.05 | 0.95
97 | 1 | 0 | 0 | 0 | 0 | 1 | 0.99765 | -0.024682 | 20 | 1 | 1.05 | 0.95
107 | 1 | 0 | 0 | 0 | 0 | 1 | 0.99765 | -0.024659 | 20 | 1 | 1.05 | 0.95
106 | 1 | 0.22716 | 0.11002 | 0 | 0 | 1 | 0.99764 | -0.024577 | 20 | 1 | 1.05 | 0.95
118 | 1 | 0.3222 | 0.15605 | 0 | 0 | 1 | 0.99934 | 0.001072 | 20 | 1 | 1.05 | 0.95
119 | 1 | 0.12912 | 0.062536 | 0 | 0 | 1 | 0.99934 | 0.0010219 | 20 | 1 | 1.05 | 0.95
120 | 1 | 0.2586 | 0.12525 | 0 | 0 | 1 | 0.99932 | 0.0012588 | 20 | 1 | 1.05 | 0.95
121 | 1 | 0.20988 | 0.10165 | 0 | 0 | 1 | 0.99936 | 0.00088209 | 20 | 1 | 1.05 | 0.95
123 | 1 | 0.26729 | 0.12946 | 0 | 0 | 1 | 0.99936 | 0.00083797 | 20 | 1 | 1.05 | 0.95
137 | 1 | 0.27673 | 0.13403 | 0 | 0 | 1 | 0.99939 | 0.00058634 | 20 | 1 | 1.05 | 0.95
134 | 1 | 0.26231 | 0.12704 | 0 | 0 | 1 | 0.99942 | 0.00030289 | 20 | 1 | 1.05 | 0.95
125 | 1 | 0.6108 | 0.29582 | 0 | 0 | 1 | 0.99952 | -8.7529e-05 | 20 | 1 | 1.05 | 0.95
126 | 1 | 0.31282 | 0.1515 | 0 | 0 | 1 | 0.99953 | -0.00016686 | 20 | 1 | 1.05 | 0.95
128 | 1 | 0.49896 | 0.24166 | 0 | 0 | 1 | 0.99956 | -0.00045453 | 20 | 1 | 1.05 | 0.95
130 | 1 | 0.55474 | 0.26867 | 0 | 0 | 1 | 0.99959 | -0.00080594 | 20 | 1 | 1.05 | 0.95
138 | 1 | 0 | 0 | 0 | 0 | 1 | 0.99964 | -0.0012001 | 20 | 1 | 1.05 | 0.95
136 | 1 | 0 | 0 | 0 | 0 | 1 | 0.99965 | -0.0013728 | 20 | 1 | 1.05 | 0.95
131 | 1 | 0.26578 | 0.12872 | 0 | 0 | 1 | 0.99949 | -0.00032367 | 20 | 1 | 1.05 | 0.95
132 | 1 | 0.26122 | 0.12652 | 0 | 0 | 1 | 0.99945 | -4.0202e-06 | 20 | 1 | 1.05 | 0.95
133 | 1 | 0.26117 | 0.12649 | 0 | 0 | 1 | 0.99953 | -0.00068978 | 20 | 1 | 1.05 | 0.95
135 | 1 | 1.7107 | 0.82852 | 0 | 0 | 1 | 0.99963 | -0.0016481 | 20 | 1 | 1.05 | 0.95

## generator_data
GEN_BUS | PG | QG | QMAX | QMIN | VG | MBASE | GEN_STATUS | PMAX | PMIN
96 | 22.5156 | 10.5262 | 10 | -10 | 1 | 100 | 1 | 10 | 0

## branch_data
F_BUS | T_BUS | BR_R | BR_X | BR_B | RATE_A | RATE_B | RATE_C | TAP | SHIFT | BR_STATUS | ANGMIN | ANGMAX | P_in | Q_in | P_out | Q_out
1 | 129 | 0.016751 | 0.010492 | 1.3469e-06 | 0 | 0 | 0 | 0 | 0 | 1 | -90 | 90 | -0.3461 | -0.16762 | 0.34612 | 0.1675
129 | 127 | 0.001468 | 0.00043544 | 3.1505e-06 | 0 | 0 | 0 | 0 | 0 | 1 | -90 | 90 | -0.53699 | -0.25995 | 0.537 | 0.25963
127 | 125 | 0.012532 | 0.0037172 | 2.6895e-05 | 0 | 0 | 0 | 0 | 0 | 1 | -90 | 90 | -0.537 | -0.25963 | 0.53704 | 0.25696
2 | 3 | 0.00028445 | 8.4376e-05 | 6.1048e-07 | 0 | 0 | 0 | 0 | 0 | 1 | -90 | 90 | -0.12302 | -0.059583 | 0.12302 | 0.059522
3 | 4 | 0.0026056 | 0.00077291 | 5.5921e-06 | 0 | 0 | 0 | 0 | 0 | 1 | -90 | 90 | -0.37656 | -0.18231 | 0.37656 | 0.18176
4 | 124 | 0.0014113 | 0.00041865 | 3.029e-06 | 0 | 0 | 0 | 0 | 0 | 1 | -90 | 90 | -0.37656 | -0.18176 | 0.37656 | 0.18145
124 | 122 | 0.00069112 | 0.00020501 | 1.4833e-06 | 0 | 0 | 0 | 0 | 0 | 1 | -90 | 90 | -0.69964 | -0.33793 | 0.69964 | 0.33778
122 | 120 | 0.00057271 | 0.00016988 | 1.2291e-06 | 0 | 0 | 0 | 0 | 0 | 1 | -90 | 90 | -1.1465 | -0.55423 | 1.1466 | 0.55411
5 | 6 | 0.012871 | 0.0080619 | 1.0349e-06 | 0 | 0 | 0 | 0 | 0 | 1 | -90 | 90 | -0.27106 | -0.13128 | 0.27107 | 0.13118
6 | 7 | 0.016053 | 0.0047617 | 3.4452e-05 | 0 | 0 | 0 | 0 | 0 | 1 | -90 | 90 | -0.27107 | -0.13118 | 0.27108 | 0.12775
7 | 8 | 0.022696 | 0.0067324 | 4.871e-05 | 0 | 0 | 0 | 0 | 0 | 1 | -90 | 90 | -0.70009 | -0.33433 | 0.70022 | 0.32951
7 | 21 | 0.0035059 | 0.00104 | 7.5243e-06 | 0 | 0 | 0 | 0 | 0 | 1 | -90 | 90 | 0.429 | 0.20658 | -0.429 | -0.20733
8 | 9 | 0.017037 | 0.0050538 | 3.6565e-05 | 0 | 0 | 0 | 0 | 0 | 1 | -90 | 90 | -1.0985 | -0.52092 | 1.0987 | 0.51735
8 | 146 | 0.0068058 | 0.0020188 | 1.4606e-05 | 0 | 0 | 0 | 0 | 0 | 1 | -90 | 90 | 0.39824 | 0.19141 | -0.39822 | -0.19287
21 | 23 | 0.0020458 | 0.00060686 | 4.3907e-06 | 0 | 0 | 0 | 0 | 0 | 1 | -90 | 90 | 0.073561 | 0.035189 | -0.073561 | -0.035627
9 | 147 | 0.00094729 | 0.00028099 | 2.0331e-06 | 0 | 0 | 0 | 0 | 0 | 1 | -90 | 90 | 0.40865 | 0.19771 | -0.40865 | -0.19792
9 | 10 | 0.0021526 | 0.0012121 | 0.0002101 | 0 | 0 | 0 | 0 | 0 | 1 | -90 | 90 | -6.5668 | -3.035 | 6.568 | 3.0147
9 | 11 | 0.0050573 | 0.0028478 | 0.00049361 | 0 | 0 | 0 | 0 | 0 | 1 | -90 | 90 | 5.0595 | 2.32 | -5.0579 | -2.3684
10 | 96 | 0.0034756 | 0.0019572 | 0.00033923 | 0 | 0 | 0 | 0 | 0 | 1 | -90 | 90 | -6.6408 | -3.049 | 6.6426 | 3.0161
10 | 94 | 0.0045715 | 0.001356 | 9.8111e-06 | 0 | 0 | 0 | 0 | 0 | 1 | -90 | 90 | 0.072829 | 0.034292 | -0.072828 | -0.035272
11 | 12 | 0.0040563 | 0.0022841 | 0.0003959 | 0 | 0 | 0 | 0 | 0 | 1 | -90 | 90 | 4.7735 | 2.2308 | -4.7723 | -2.2697
11 | 98 | 0.0010692 | 0.00031716 | 2.2947e-06 | 0 | 0 | 0 | 0 | 0 | 1 | -90 | 90 | 0.28446 | 0.13754 | -0.28446 | -0.13777
96 | 143 | 0.0011098 | 0.00062494 | 0.00010832 | 0 | 0 | 0 | 0 | 0 | 1 | -90 | 90 | 15.873 | 7.5101 | -15.8696 | -7.519
12 | 32 | 0.0017424 | 0.0046854 | 3.2383e-06 | 0 | 0 | 0 | 0 | 0 | 1 | -90 | 90 | 4.4723 | 2.1245 | -4.4719 | -2.1237
12 | 37 | 0.013743 | 0.008608 | 1.105e-06 | 0 | 0 | 0 | 0 | 0 | 1 | -90 | 90 | 0.30002 | 0.1452 | -0.30001 | -0.1453
32 | 33 | 0.00016253 | 9.1524e-05 | 1.5864e-05 | 0 | 0 | 0 | 0 | 0 | 1 | -90 | 90 | 4.2374 | 2.0101 | -4.2373 | -2.0117
143 | 139 | 0.00031564 | 0.00017774 | 3.0808e-05 | 0 | 0 | 0 | 0 | 0 | 1 | -90 | 90 | 15.7678 | 7.4697 | -15.7668 | -7.4722
33 | 35 | 0.00077349 | 0.00043556 | 7.5495e-05 | 0 | 0 | 0 | 0 | 0 | 1 | -90 | 90 | 4.2373 | 2.0117 | -4.2372 | -2.0191
35 | 36 | 0.0083668 | 0.0060802 | 7.1312e-05 | 0 | 0 | 0 | 0 | 0 | 1 | -90 | 90 | 4.1598 | 1.9822 | -4.158 | -1.9881
35 | 144 | 0.0027821 | 0.00082524 | 5.9708e-06 | 0 | 0 | 0 | 0 | 0 | 1 | -90 | 90 | 0.077383 | 0.036883 | -0.077383 | -0.037478
36 | 148 | 0.0026335 | 0.0030121 | 4.3259e-07 | 0 | 0 | 0 | 0 | 0 | 1 | -90 | 90 | 4.158 | 1.9881 | -4.1575 | -1.9875
13 | 14 | 0.0021476 | 0.00063703 | 4.609e-06 | 0 | 0 | 0 | 0 | 0 | 1 | -90 | 90 | -0.27293 | -0.13218 | 0.27293 | 0.13173
14 | 15 | 0.021627 | 0.0064153 | 4.6416e-05 | 0 | 0 | 0 | 0 | 0 | 1 | -90 | 90 | -0.27293 | -0.13173 | 0.27295 | 0.12714
15 | 27 | 0.022241 | 0.0065973 | 4.7732e-05 | 0 | 0 | 0 | 0 | 0 | 1 | -90 | 90 | -0.7033 | -0.33351 | 0.70344 | 0.32882
15 | 25 | 0.0064193 | 0.0019042 | 1.3777e-05 | 0 | 0 | 0 | 0 | 0 | 1 | -90 | 90 | 0.43035 | 0.20637 | -0.43034 | -0.20773
27 | 116 | 0.004438 | 0.0013164 | 9.5247e-06 | 0 | 0 | 0 | 0 | 0 | 1 | -90 | 90 | 0.48006 | 0.22861 | -0.48005 | -0.22955
27 | 30 | 0.0024075 | 0.00071412 | 5.1668e-06 | 0 | 0 | 0 | 0 | 0 | 1 | -90 | 90 | -2.3246 | -1.1039 | 2.3248 | 1.1035
27 | 115 | 0.0024444 | 0.00072508 | 5.2461e-06 | 0 | 0 | 0 | 0 | 0 | 1 | -90 | 90 | 1.1411 | 0.5465 | -1.1411 | -0.54701
25 | 26 | 0.0032571 | 0.00096615 | 6.9903e-06 | 0 | 0 | 0 | 0 | 0 | 1 | -90 | 90 | 0.15004 | 0.071977 | -0.15004 | -0.072669
116 | 49 | 0.0044454 | 0.0013186 | 9.5406e-06 | 0 | 0 | 0 | 0 | 0 | 1 | -90 | 90 | 0.39489 | 0.1883 | -0.39488 | -0.18924
30 | 28 | 0.0022525 | 0.00066815 | 4.8342e-06 | 0 | 0 | 0 | 0 | 0 | 1 | -90 | 90 | -2.3248 | -1.1035 | 2.3249 | 1.103
115 | 114 | 0.0062952 | 0.0018673 | 1.351e-05 | 0 | 0 | 0 | 0 | 0 | 1 | -90 | 90 | 1.1411 | 0.54701 | -1.141 | -0.54832
16 | 17 | 0.0057699 | 0.0036141 | 4.6393e-07 | 0 | 0 | 0 | 0 | 0 | 1 | -90 | 90 | -0.33851 | -0.16395 | 0.33852 | 0.16391
17 | 18 | 0.00040428 | 0.00011992 | 8.6766e-07 | 0 | 0 | 0 | 0 | 0 | 1 | -90 | 90 | -0.33852 | -0.16391 | 0.33852 | 0.16382
18 | 19 | 0.00080011 | 0.00023734 | 1.7172e-06 | 0 | 0 | 0 | 0 | 0 | 1 | -90 | 90 | -0.45016 | -0.21644 | 0.45016 | 0.21627
18 | 20 | 0.0068368 | 0.002028 | 1.4673e-05 | 0 | 0 | 0 | 0 | 0 | 1 | -90 | 90 | 0.11164 | 0.052616 | -0.11164 | -0.054069
19 | 112 | 0.0025585 | 0.00075893 | 5.491e-06 | 0 | 0 | 0 | 0 | 0 | 1 | -90 | 90 | -0.85609 | -0.41287 | 0.85612 | 0.41233
112 | 113 | 0.0051099 | 0.0015157 | 1.0967e-05 | 0 | 0 | 0 | 0 | 0 | 1 | -90 | 90 | -0.85612 | -0.41233 | 0.85616 | 0.41126
113 | 114 | 0.0040507 | 0.0012016 | 8.6936e-06 | 0 | 0 | 0 | 0 | 0 | 1 | -90 | 90 | -0.99133 | -0.47673 | 0.99138 | 0.47588
49 | 47 | 0.0054549 | 0.0016181 | 1.1707e-05 | 0 | 0 | 0 | 0 | 0 | 1 | -90 | 90 | 0.39488 | 0.18924 | -0.39487 | -0.1904
28 | 29 | 0.011001 | 0.0068909 | 8.8456e-07 | 0 | 0 | 0 | 0 | 0 | 1 | -90 | 90 | -2.6481 | -1.2596 | 2.6491 | 1.2601
29 | 31 | 0.0039403 | 0.0011688 | 8.4566e-06 | 0 | 0 | 0 | 0 | 0 | 1 | -90 | 90 | -2.6491 | -1.2601 | 2.6494 | 1.2593
31 | 117 | 0.0051818 | 0.0015371 | 1.1121e-05 | 0 | 0 | 0 | 0 | 0 | 1 | -90 | 90 | -2.6494 | -1.2593 | 2.6499 | 1.2584
117 | 41 | 0.0056069 | 0.003512 | 4.5082e-07 | 0 | 0 | 0 | 0 | 0 | 1 | -90 | 90 | -2.7723 | -1.3177 | 2.7729 | 1.318
41 | 38 | 0.002095 | 0.00062144 | 4.4962e-06 | 0 | 0 | 0 | 0 | 0 | 1 | -90 | 90 | -2.8419 | -1.3514 | 2.8421 | 1.351
38 | 40 | 0.00035493 | 0.00010528 | 7.6174e-07 | 0 | 0 | 0 | 0 | 0 | 1 | -90 | 90 | 0.24147 | 0.11652 | -0.24147 | -0.1166
38 | 39 | 0.0021796 | 0.0013652 | 1.7525e-07 | 0 | 0 | 0 | 0 | 0 | 1 | -90 | 90 | -3.4576 | -1.6487 | 3.4579 | 1.6489
148 | 43 | 0.026488 | 0.016591 | 2.1297e-06 | 0 | 0 | 0 | 0 | 0 | 1 | -90 | 90 | 3.7675 | 1.7986 | -3.7629 | -1.7959
43 | 42 | 0.0021958 | 0.00065132 | 4.7124e-06 | 0 | 0 | 0 | 0 | 0 | 1 | -90 | 90 | 3.6783 | 1.7549 | -3.6779 | -1.7553
42 | 39 | 0.00048669 | 0.00014437 | 1.0445e-06 | 0 | 0 | 0 | 0 | 0 | 1 | -90 | 90 | 3.5454 | 1.6911 | -3.5454 | -1.6912
40 | 44 | 0.0011879 | 0.00035235 | 2.5493e-06 | 0 | 0 | 0 | 0 | 0 | 1 | -90 | 90 | 0.16825 | 0.081134 | -0.16825 | -0.081388
44 | 48 | 0.00047669 | 0.0001414 | 1.0231e-06 | 0 | 0 | 0 | 0 | 0 | 1 | -90 | 90 | 0.068006 | 0.032835 | -0.068006 | -0.032937
45 | 47 | 0.0039578 | 0.001174 | 8.4942e-06 | 0 | 0 | 0 | 0 | 0 | 1 | -90 | 90 | -0.39486 | -0.19124 | 0.39487 | 0.1904
50 | 52 | 0.009636 | 0.0028583 | 2.0681e-05 | 0 | 0 | 0 | 0 | 0 | 1 | -90 | 90 | -0.34926 | -0.16916 | 0.34928 | 0.1671
52 | 54 | 0.0079229 | 0.0023502 | 1.7004e-05 | 0 | 0 | 0 | 0 | 0 | 1 | -90 | 90 | -0.57722 | -0.27749 | 0.57725 | 0.2758
54 | 60 | 0.0080773 | 0.0050593 | 6.4945e-07 | 0 | 0 | 0 | 0 | 0 | 1 | -90 | 90 | -0.57725 | -0.2758 | 0.57728 | 0.27576
60 | 61 | 0.0035329 | 0.001048 | 7.5822e-06 | 0 | 0 | 0 | 0 | 0 | 1 | -90 | 90 | -0.79872 | -0.38301 | 0.79875 | 0.38226
56 | 152 | 0.0017203 | 0.00051028 | 3.692e-06 | 0 | 0 | 0 | 0 | 0 | 1 | -90 | 90 | 0.085257 | 0.040923 | -0.085256 | -0.041292
56 | 111 | 0.00030131 | 0.00016967 | 2.9409e-05 | 0 | 0 | 0 | 0 | 0 | 1 | -90 | 90 | 4.1454 | 1.9347 | -4.1453 | -1.9376
56 | 57 | 0.0018226 | 0.0010263 | 0.00017789 | 0 | 0 | 0 | 0 | 0 | 1 | -90 | 90 | -4.2307 | -1.9757 | 4.2311 | 1.9581
111 | 153 | 0.0017611 | 0.00052239 | 3.7796e-06 | 0 | 0 | 0 | 0 | 0 | 1 | -90 | 90 | 0.098556 | 0.047356 | -0.098556 | -0.047733
111 | 110 | 0.00075103 | 0.00042291 | 7.3303e-05 | 0 | 0 | 0 | 0 | 0 | 1 | -90 | 90 | 4.0468 | 1.8903 | -4.0466 | -1.8975
57 | 58 | 0.016862 | 0.0050019 | 3.6189e-05 | 0 | 0 | 0 | 0 | 0 | 1 | -90 | 90 | 1.3092 | 0.59295 | -1.3088 | -0.59645
57 | 102 | 2.9875e-05 | 1.6823e-05 | 2.9158e-06 | 0 | 0 | 0 | 0 | 0 | 1 | -90 | 90 | -5.5402 | -2.5511 | 5.5402 | 2.5508
58 | 59 | 0.036768 | 0.010906 | 7.891e-05 | 0 | 0 | 0 | 0 | 0 | 1 | -90 | 90 | 1.2226 | 0.55518 | -1.2219 | -0.56284
58 | 140 | 0.0021877 | 0.00064894 | 4.6952e-06 | 0 | 0 | 0 | 0 | 0 | 1 | -90 | 90 | 0.086196 | 0.041278 | -0.086196 | -0.041747
102 | 64 | 0.0020844 | 0.0056051 | 3.8739e-06 | 0 | 0 | 0 | 0 | 0 | 1 | -90 | 90 | -5.6551 | -2.6064 | 5.6559 | 2.6082
59 | 90 | 0.0017303 | 0.00051325 | 3.7135e-06 | 0 | 0 | 0 | 0 | 0 | 1 | -90 | 90 | 1.2219 | 0.56284 | -1.2219 | -0.56321
90 | 91 | 0.0029945 | 0.00088826 | 6.4267e-06 | 0 | 0 | 0 | 0 | 0 | 1 | -90 | 90 | 0.87529 | 0.39532 | -0.87526 | -0.39596
55 | 66 | 0.018145 | 0.011366 | 1.459e-06 | 0 | 0 | 0 | 0 | 0 | 1 | -90 | 90 | -0.35315 | -0.17104 | 0.35318 | 0.17091
66 | 64 | 0.0056867 | 0.0016869 | 1.2205e-05 | 0 | 0 | 0 | 0 | 0 | 1 | -90 | 90 | -0.42768 | -0.20699 | 0.42769 | 0.20578
79 | 150 | 0.0021315 | 0.00063228 | 4.5747e-06 | 0 | 0 | 0 | 0 | 0 | 1 | -90 | 90 | 0.16793 | 0.080878 | -0.16793 | -0.081334
79 | 77 | 0.039791 | 0.011803 | 8.5398e-05 | 0 | 0 | 0 | 0 | 0 | 1 | -90 | 90 | -0.16793 | -0.080878 | 0.16795 | 0.072379
77 | 75 | 0.0011394 | 0.00033799 | 2.4454e-06 | 0 | 0 | 0 | 0 | 0 | 1 | -90 | 90 | -0.16795 | -0.072379 | 0.16795 | 0.072135
61 | 62 | 0.0033831 | 0.0010035 | 7.2606e-06 | 0 | 0 | 0 | 0 | 0 | 1 | -90 | 90 | -0.94283 | -0.45204 | 0.94287 | 0.45133
63 | 65 | 0.00052323 | 0.00029463 | 5.1068e-05 | 0 | 0 | 0 | 0 | 0 | 1 | -90 | 90 | -6.4039 | -2.9699 | 6.4042 | 2.965
63 | 64 | 0.00098743 | 0.0026553 | 1.8352e-06 | 0 | 0 | 0 | 0 | 0 | 1 | -90 | 90 | 6.084 | 2.815 | -6.0836 | -2.814
65 | 62 | 0.00063866 | 0.00035964 | 6.2335e-05 | 0 | 0 | 0 | 0 | 0 | 1 | -90 | 90 | -6.4042 | -2.965 | 6.4045 | 2.9589
62 | 141 | 0.0011571 | 0.0031114 | 2.1505e-06 | 0 | 0 | 0 | 0 | 0 | 1 | -90 | 90 | -7.3473 | -3.4102 | 7.3481 | 3.4121
110 | 109 | 4.9613e-05 | 3.6054e-05 | 4.2287e-07 | 0 | 0 | 0 | 0 | 0 | 1 | -90 | 90 | 4.0466 | 1.8975 | -4.0466 | -1.8975
91 | 92 | 0.015142 | 0.0044917 | 3.2498e-05 | 0 | 0 | 0 | 0 | 0 | 1 | -90 | 90 | 0.87526 | 0.39596 | -0.87512 | -0.39915
141 | 142 | 0.0036216 | 0.0010743 | 7.7727e-06 | 0 | 0 | 0 | 0 | 0 | 1 | -90 | 90 | 0.42671 | 0.20584 | -0.4267 | -0.20661
141 | 139 | 0.00068895 | 0.00038795 | 6.7243e-05 | 0 | 0 | 0 | 0 | 0 | 1 | -90 | 90 | -7.8785 | -3.6681 | 7.879 | 3.6617
142 | 151 | 0.0061274 | 0.003838 | 4.9267e-07 | 0 | 0 | 0 | 0 | 0 | 1 | -90 | 90 | 0.15943 | 0.077167 | -0.15943 | -0.077215
139 | 136 | 0.00059001 | 0.00033224 | 1.4397e-05 | 0 | 0 | 0 | 0 | 0 | 1 | -90 | 90 | 7.8878 | 3.8105 | -7.8873 | -3.8117
68 | 69 | 0.019319 | 0.012101 | 1.5533e-06 | 0 | 0 | 0 | 0 | 0 | 1 | -90 | 90 | -0.38125 | -0.18465 | 0.38129 | 0.18452
69 | 71 | 0.022192 | 0.0065828 | 4.7628e-05 | 0 | 0 | 0 | 0 | 0 | 1 | -90 | 90 | -0.4556 | -0.21528 | 0.45566 | 0.21058
69 | 72 | 0.020569 | 0.0061013 | 4.4144e-05 | 0 | 0 | 0 | 0 | 0 | 1 | -90 | 90 | 0.07431 | 0.030766 | -0.074309 | -0.035142
71 | 89 | 0.0033827 | 0.0010034 | 7.2598e-06 | 0 | 0 | 0 | 0 | 0 | 1 | -90 | 90 | -0.45566 | -0.21058 | 0.45566 | 0.20986
72 | 101 | 0.0039819 | 0.0011811 | 8.5458e-06 | 0 | 0 | 0 | 0 | 0 | 1 | -90 | 90 | 0.074309 | 0.035142 | -0.074309 | -0.035989
89 | 87 | 0.003829 | 0.0011358 | 8.2177e-06 | 0 | 0 | 0 | 0 | 0 | 1 | -90 | 90 | -0.72941 | -0.34244 | 0.72943 | 0.34163
73 | 74 | 0.04127 | 0.012242 | 8.8572e-05 | 0 | 0 | 0 | 0 | 0 | 1 | -90 | 90 | 2.3102 | 1.0709 | -2.3075 | -1.0789
73 | 100 | 0.0014798 | 0.00043895 | 3.1759e-06 | 0 | 0 | 0 | 0 | 0 | 1 | -90 | 90 | -2.3102 | -1.0709 | 2.3103 | 1.0706
74 | 82 | 0.00077319 | 0.00022935 | 1.6594e-06 | 0 | 0 | 0 | 0 | 0 | 1 | -90 | 90 | 0.32088 | 0.15525 | -0.32088 | -0.15541
74 | 99 | 0.014979 | 0.0093825 | 1.2044e-06 | 0 | 0 | 0 | 0 | 0 | 1 | -90 | 90 | 1.9866 | 0.92367 | -1.9859 | -0.92334
100 | 78 | 0.005645 | 0.0016745 | 1.2115e-05 | 0 | 0 | 0 | 0 | 0 | 1 | -90 | 90 | -2.7803 | -1.2982 | 2.7808 | 1.2972
99 | 86 | 0.0026275 | 0.0007794 | 5.6391e-06 | 0 | 0 | 0 | 0 | 0 | 1 | -90 | 90 | 1.0125 | 0.45192 | -1.0125 | -0.45247
87 | 86 | 0.065088 | 0.019307 | 0.00013969 | 0 | 0 | 0 | 0 | 0 | 1 | -90 | 90 | -0.72943 | -0.34163 | 0.72985 | 0.3279
78 | 109 | 0.010898 | 0.012465 | 1.7902e-06 | 0 | 0 | 0 | 0 | 0 | 1 | -90 | 90 | -3.9401 | -1.8448 | 3.9422 | 1.847
78 | 76 | 0.010294 | 0.0030536 | 2.2094e-05 | 0 | 0 | 0 | 0 | 0 | 1 | -90 | 90 | 1.1593 | 0.54758 | -1.1591 | -0.54973
86 | 85 | 0.054735 | 0.016236 | 0.00011747 | 0 | 0 | 0 | 0 | 0 | 1 | -90 | 90 | 0.28265 | 0.12458 | -0.2826 | -0.13622
75 | 76 | 0.011231 | 0.0070347 | 9.0302e-07 | 0 | 0 | 0 | 0 | 0 | 1 | -90 | 90 | -0.55839 | -0.26123 | 0.55843 | 0.26117
76 | 81 | 0.063214 | 0.039595 | 5.0827e-06 | 0 | 0 | 0 | 0 | 0 | 1 | -90 | 90 | 0.25958 | 0.1236 | -0.25953 | -0.12407
76 | 149 | 0.03258 | 0.020407 | 2.6196e-06 | 0 | 0 | 0 | 0 | 0 | 1 | -90 | 90 | 0.34113 | 0.16496 | -0.34108 | -0.16519
81 | 83 | 0.0075884 | 0.0022509 | 1.6286e-05 | 0 | 0 | 0 | 0 | 0 | 1 | -90 | 90 | 0.25953 | 0.12407 | -0.25952 | -0.12569
85 | 84 | 0.0030363 | 0.00090067 | 6.5165e-06 | 0 | 0 | 0 | 0 | 0 | 1 | -90 | 90 | 0.2826 | 0.13622 | -0.2826 | -0.13687
88 | 104 | 0.050505 | 0.014981 | 0.00010839 | 0 | 0 | 0 | 0 | 0 | 1 | -90 | 90 | -0.083153 | -0.036765 | 0.083157 | 0.025972
88 | 145 | 0.016411 | 0.0048681 | 3.5222e-05 | 0 | 0 | 0 | 0 | 0 | 1 | -90 | 90 | 0.083153 | 0.036765 | -0.083152 | -0.040272
104 | 105 | 0.030415 | 0.0090221 | 6.5277e-05 | 0 | 0 | 0 | 0 | 0 | 1 | -90 | 90 | 0.72007 | 0.3389 | -0.71988 | -0.34534
104 | 103 | 0.0011913 | 0.00035337 | 2.5567e-06 | 0 | 0 | 0 | 0 | 0 | 1 | -90 | 90 | -0.80323 | -0.36487 | 0.80324 | 0.36461
105 | 108 | 0.005575 | 0.0016537 | 1.1965e-05 | 0 | 0 | 0 | 0 | 0 | 1 | -90 | 90 | 0.71988 | 0.34534 | -0.71984 | -0.34652
103 | 92 | 0.0012747 | 0.00037811 | 2.7357e-06 | 0 | 0 | 0 | 0 | 0 | 1 | -90 | 90 | -0.87511 | -0.39942 | 0.87512 | 0.39915
108 | 97 | 0.0026837 | 0.00079607 | 5.7597e-06 | 0 | 0 | 0 | 0 | 0 | 1 | -90 | 90 | 0.5885 | 0.2829 | -0.58849 | -0.28347
93 | 95 | 0.0010615 | 0.00031489 | 2.2783e-06 | 0 | 0 | 0 | 0 | 0 | 1 | -90 | 90 | -0.36132 | -0.175 | 0.36132 | 0.17477
95 | 97 | 0.0018152 | 0.00053843 | 3.8957e-06 | 0 | 0 | 0 | 0 | 0 | 1 | -90 | 90 | -0.36132 | -0.17477 | 0.36132 | 0.17438
97 | 107 | 0.00094218 | 0.00027948 | 2.0221e-06 | 0 | 0 | 0 | 0 | 0 | 1 | -90 | 90 | 0.22716 | 0.10909 | -0.22716 | -0.10929
107 | 106 | 0.0034016 | 0.001009 | 7.3004e-06 | 0 | 0 | 0 | 0 | 0 | 1 | -90 | 90 | 0.22716 | 0.10929 | -0.22716 | -0.11002
118 | 119 | 0.00027069 | 8.0294e-05 | 5.8094e-07 | 0 | 0 | 0 | 0 | 0 | 1 | -90 | 90 | -1.7274 | -0.83515 | 1.7274 | 0.83509
118 | 120 | 0.001241 | 0.00036811 | 2.6634e-06 | 0 | 0 | 0 | 0 | 0 | 1 | -90 | 90 | 1.4052 | 0.6791 | -1.4052 | -0.67935
119 | 121 | 0.00070247 | 0.00020837 | 1.5076e-06 | 0 | 0 | 0 | 0 | 0 | 1 | -90 | 90 | -1.8565 | -0.89763 | 1.8566 | 0.89748
121 | 123 | 0.00019917 | 5.9081e-05 | 4.2746e-07 | 0 | 0 | 0 | 0 | 0 | 1 | -90 | 90 | -2.0664 | -0.99913 | 2.0664 | 0.9991
123 | 137 | 0.0010056 | 0.00029829 | 2.1582e-06 | 0 | 0 | 0 | 0 | 0 | 1 | -90 | 90 | -2.3337 | -1.1286 | 2.3338 | 1.1284
137 | 134 | 0.0010127 | 0.0003004 | 2.1735e-06 | 0 | 0 | 0 | 0 | 0 | 1 | -90 | 90 | -2.6105 | -1.2624 | 2.6106 | 1.2622
134 | 132 | 0.00099651 | 0.00029559 | 2.1387e-06 | 0 | 0 | 0 | 0 | 0 | 1 | -90 | 90 | -2.8729 | -1.3892 | 2.873 | 1.3891
125 | 126 | 0.00065181 | 0.00019335 | 1.3989e-06 | 0 | 0 | 0 | 0 | 0 | 1 | -90 | 90 | -1.1478 | -0.55278 | 1.1479 | 0.55265
126 | 128 | 0.0018532 | 0.0005497 | 3.9772e-06 | 0 | 0 | 0 | 0 | 0 | 1 | -90 | 90 | -1.4607 | -0.70415 | 1.4607 | 0.70377
128 | 130 | 0.0016838 | 0.00049946 | 3.6137e-06 | 0 | 0 | 0 | 0 | 0 | 1 | -90 | 90 | -1.9597 | -0.94543 | 1.9598 | 0.94509
130 | 138 | 0.0014696 | 0.00043593 | 3.154e-06 | 0 | 0 | 0 | 0 | 0 | 1 | -90 | 90 | -2.5145 | -1.2138 | 2.5146 | 1.2135
138 | 136 | 0.00064447 | 0.00019117 | 1.3831e-06 | 0 | 0 | 0 | 0 | 0 | 1 | -90 | 90 | -2.5146 | -1.2135 | 2.5147 | 1.2134
136 | 135 | 0.00036763 | 0.00026716 | 3.1334e-06 | 0 | 0 | 0 | 0 | 0 | 1 | -90 | 90 | 5.3727 | 2.5983 | -5.3725 | -2.5985
131 | 132 | 0.00095143 | 0.00028222 | 2.0419e-06 | 0 | 0 | 0 | 0 | 0 | 1 | -90 | 90 | 3.1344 | 1.5154 | -3.1343 | -1.5156
131 | 133 | 0.0010046 | 0.000298 | 2.1561e-06 | 0 | 0 | 0 | 0 | 0 | 1 | -90 | 90 | -3.4001 | -1.6441 | 3.4003 | 1.6439
133 | 135 | 0.0024429 | 0.00072465 | 5.2429e-06 | 0 | 0 | 0 | 0 | 0 | 1 | -90 | 90 | -3.6615 | -1.7704 | 3.6619 | 1.77