## bus_data
BUS_I | BUS_TYPE | Pd | Qd | Gs | Bs | area | Vm | Va | baseKV | zone | Vmax | Vmin
1 | 1 | 0.20671 | 0.10011 | 0 | 0 | 1 | 0.99816 | -0.018615 | 20 | 1 | 1.05 | 0.95
2 | 1 | 0 | 0 | 0 | 0 | 1 | 0.99854 | -0.016153 | 20 | 1 | 1.05 | 0.95
4 | 1 | 0.27388 | 0.13264 | 0 | 0 | 1 | 0.998 | -0.019605 | 20 | 1 | 1.05 | 0.95
63 | 1 | 0.40211 | 0.19475 | 0 | 0 | 1 | 0.99758 | -0.022398 | 20 | 1 | 1.05 | 0.95
3 | 1 | 0 | 0 | 0 | 0 | 1 | 0.99875 | -0.018061 | 20 | 1 | 1.05 | 0.95
5 | 1 | 0.30463 | 0.14754 | 0 | 0 | 1 | 0.99797 | -0.019317 | 20 | 1 | 1.05 | 0.95
59 | 1 | 0 | 0 | 0 | 0 | 1 | 0.99752 | -0.021897 | 20 | 1 | 1.05 | 0.95
61 | 1 | 0 | 0 | 0 | 0 | 1 | 0.99753 | -0.021979 | 20 | 1 | 1.05 | 0.95
78 | 1 | 0.075606 | 0.036618 | 0 | 0 | 1 | 0.99752 | -0.021875 | 20 | 1 | 1.05 | 0.95
60 | 1 | 0.24839 | 0.1203 | 0 | 0 | 1 | 0.99754 | -0.021998 | 20 | 1 | 1.05 | 0.95
62 | 1 | 0 | 0 | 0 | 0 | 1 | 0.99756 | -0.02221 | 20 | 1 | 1.05 | 0.95
43 | 1 | 0.2721 | 0.13178 | 0 | 0 | 1 | 0.99746 | -0.023168 | 20 | 1 | 1.05 | 0.95
9 | 1 | 0 | 0 | 0 | 0 | 1 | 0.99933 | -0.011846 | 20 | 1 | 1.05 | 0.95
7 | 1 | 0.40116 | 0.19429 | 0 | 0 | 1 | 0.99872 | -0.018292 | 20 | 1 | 1.05 | 0.95
38 | 1 | 0.29072 | 0.1408 | 0 | 0 | 1 | 0.99948 | -0.0091515 | 20 | 1 | 1.05 | 0.95
8 | 1 | 0 | 0 | 0 | 0 | 1 | 0.99853 | -0.016535 | 20 | 1 | 1.05 | 0.95
10 | 1 | 0 | 0 | 0 | 0 | 1 | 0.99824 | -0.013899 | 20 | 1 | 1.05 | 0.95
55 | 1 | 0.35401 | 0.17146 | 0 | 0 | 1 | 0.99759 | -0.018272 | 20 | 1 | 1.05 | 0.95
40 | 1 | 0.28829 | 0.13963 | 0 | 0 | 1 | 0.99813 | -0.014592 | 20 | 1 | 1.05 | 0.95
27 | 1 | 0 | 0 | 0 | 0 | 1 | 0.9995 | -0.008868 | 20 | 1 | 1.05 | 0.95
52 | 1 | 0 | 0 | 0 | 0 | 1 | 0.99644 | -0.022199 | 20 | 1 | 1.05 | 0.95
53 | 1 | 0 | 0 | 0 | 0 | 1 | 0.9967 | -0.024452 | 20 | 1 | 1.05 | 0.95
69 | 1 | 0.34665 | 0.16789 | 0 | 0 | 1 | 0.99634 | -0.021355 | 20 | 1 | 1.05 | 0.95
75 | 1 | 0.073716 | 0.035702 | 0 | 0 | 1 | 0.99669 | -0.024447 | 20 | 1 | 1.05 | 0.95
54 | 1 | 0.26664 | 0.12914 | 0 | 0 | 1 | 0.99723 | -0.020725 | 20 | 1 | 1.05 | 0.95
57 | 1 | 0.26282 | 0.12729 | 0 | 0 | 1 | 0.9975 | -0.018851 | 20 | 1 | 1.05 | 0.95
39 | 1 | 0.38441 | 0.18618 | 0 | 0 | 1 | 0.99808 | -0.014175 | 20 | 1 | 1.05 | 0.95
11 | 1 | 0.33245 | 0.16101 | 0 | 0 | 1 | 0.99723 | -0.017557 | 20 | 1 | 1.05 | 0.95
12 | 1 | 0 | 0 | 0 | 0 | 1 | 0.99729 | -0.018112 | 20 | 1 | 1.05 | 0.95
13 | 1 | 0 | 0 | 0 | 0 | 1 | 0.99719 | -0.017181 | 20 | 1 | 1.05 | 0.95
15 | 1 | 0 | 0 | 0 | 0 | 1 | 0.99768 | -0.021521 | 20 | 1 | 1.05 | 0.95
18 | 1 | 0 | 0 | 0 | 0 | 1 | 0.99711 | -0.016498 | 20 | 1 | 1.05 | 0.95
14 | 1 | 0 | 0 | 0 | 0 | 1 | 0.99746 | -0.019764 | 20 | 1 | 1.05 | 0.95
84 | 1 | 0.60793 | 0.29443 | 0 | 0 | 1 | 0.99742 | -0.019348 | 20 | 1 | 1.05 | 0.95
16 | 1 | 0 | 0 | 0 | 0 | 1 | 0.99757 | -0.021625 | 20 | 1 | 1.05 | 0.95
23 | 1 | 0 | 0 | 0 | 0 | 1 | 0.99802 | -0.018711 | 20 | 1 | 1.05 | 0.95
77 | 1 | 0.087935 | 0.042589 | 0 | 0 | 1 | 0.99754 | -0.02138 | 20 | 1 | 1.05 | 0.95
17 | 1 | 0 | 0 | 0 | 0 | 1 | 0.99793 | -0.018572 | 20 | 1 | 1.05 | 0.95
35 | 1 | 0.27453 | 0.13296 | 0 | 0 | 1 | 0.99793 | -0.018544 | 20 | 1 | 1.05 | 0.95
32 | 1 | 0.3601 | 0.17441 | 0 | 0 | 1 | 0.99798 | -0.018273 | 20 | 1 | 1.05 | 0.95
31 | 1 | 0 | 0 | 0 | 0 | 1 | 0.99709 | -0.016285 | 20 | 1 | 1.05 | 0.95
30 | 1 | 0.24065 | 0.11655 | 0 | 0 | 1 | 0.99711 | -0.016481 | 20 | 1 | 1.05 | 0.95
85 | 1 | 0 | 0 | 0 | 0 | 1 | 0.99741 | -0.019311 | 20 | 1 | 1.05 | 0.95
21 | 1 | 0 | 0 | 0 | 0 | 1 | 0.99818 | -0.019989 | 20 | 1 | 1.05 | 0.95
56 | 1 | 0.32281 | 0.15635 | 0 | 0 | 1 | 0.99709 | -0.016245 | 20 | 1 | 1.05 | 0.95
19 | 1 | 0.33451 | 0.16201 | 0 | 0 | 1 | 0.99832 | -0.021059 | 20 | 1 | 1.05 | 0.95
20 | 1 | 0 | 0 | 0 | 0 | 1 | 0.99889 | -0.016778 | 20 | 1 | 1.05 | 0.95
22 | 1 | 0.29861 | 0.14462 | 0 | 0 | 1 | 0.99883 | -0.01627 | 20 | 1 | 1.05 | 0.95
24 | 1 | 0.28331 | 0.13721 | 0 | 0 | 1 | 0.99952 | -0.012144 | 20 | 1 | 1.05 | 0.95
28 | 1 | 0 | 0 | 0 | 0 | 1 | 0.9988 | -0.016528 | 20 | 1 | 1.05 | 0.95
25 | 3 | 0 | 0 | 0 | 0 | 1 | 1 | 0 | 20 | 1 | 1.05 | 0.95
29 | 1 | 0 | 0 | 0 | 0 | 1 | 0.99874 | -0.016003 | 20 | 1 | 1.05 | 0.95
26 | 1 | 0 | 0 | 0 | 0 | 1 | 0.99944 | -0.0083108 | 20 | 1 | 1.05 | 0.95
49 | 1 | 0.27916 | 0.1352 | 0 | 0 | 1 | 0.99943 | -0.0082886 | 20 | 1 | 1.05 | 0.95
42 | 1 | 0.18977 | 0.091908 | 0 | 0 | 1 | 0.99868 | -0.015479 | 20 | 1 | 1.05 | 0.95
36 | 1 | 0 | 0 | 0 | 0 | 1 | 0.99865 | -0.015227 | 20 | 1 | 1.05 | 0.95
33 | 1 | 0.38327 | 0.18563 | 0 | 0 | 1 | 0.99853 | -0.014166 | 20 | 1 | 1.05 | 0.95
34 | 1 | 0 | 0 | 0 | 0 | 1 | 0.99853 | -0.014197 | 20 | 1 | 1.05 | 0.95
37 | 1 | 0 | 0 | 0 | 0 | 1 | 0.99731 | -0.023736 | 20 | 1 | 1.05 | 0.95
41 | 1 | 0.24462 | 0.11848 | 0 | 0 | 1 | 0.99731 | -0.023718 | 20 | 1 | 1.05 | 0.95
44 | 1 | 0 | 0 | 0 | 0 | 1 | 0.99734 | -0.023987 | 20 | 1 | 1.05 | 0.95
46 | 1 | 0 | 0 | 0 | 0 | 1 | 0.99733 | -0.023968 | 20 | 1 | 1.05 | 0.95
72 | 1 | 0.094026 | 0.045539 | 0 | 0 | 1 | 0.99807 | -0.014282 | 20 | 1 | 1.05 | 0.95
47 | 1 | 0.24189 | 0.11715 | 0 | 0 | 1 | 0.99733 | -0.02395 | 20 | 1 | 1.05 | 0.95
70 | 1 | 0 | 0 | 0 | 0 | 1 | 0.9963 | -0.020997 | 20 | 1 | 1.05 | 0.95
76 | 1 | 0.073214 | 0.035459 | 0 | 0 | 1 | 0.99669 | -0.024447 | 20 | 1 | 1.05 | 0.95
64 | 1 | 0.30891 | 0.14961 | 0 | 0 | 1 | 0.99554 | -0.014413 | 20 | 1 | 1.05 | 0.95
65 | 1 | 0.069286 | 0.033557 | 0 | 0 | 1 | 0.99554 | -0.014385 | 20 | 1 | 1.05 | 0.95
66 | 1 | 0 | 0 | 0 | 0 | 1 | 0.99556 | -0.014615 | 20 | 1 | 1.05 | 0.95
68 | 1 | 0 | 0 | 0 | 0 | 1 | 0.99563 | -0.015248 | 20 | 1 | 1.05 | 0.95
67 | 1 | 0 | 0 | 0 | 0 | 1 | 0.99551 | -0.014206 | 20 | 1 | 1.05 | 0.95
87 | 1 | 0.25421 | 0.12312 | 0 | 0 | 1 | 0.99549 | -0.014312 | 20 | 1 | 1.05 | 0.95
88 | 1 | 0.38693 | 0.1874 | 0 | 0 | 1 | 0.99565 | -0.015438 | 20 | 1 | 1.05 | 0.95
83 | 1 | 0 | 0 | 0 | 0 | 1 | 0.9957 | -0.015799 | 20 | 1 | 1.05 | 0.95
71 | 1 | 0 | 0 | 0 | 0 | 1 | 0.99618 | -0.019946 | 20 | 1 | 1.05 | 0.95
79 | 1 | 0.08329 | 0.040339 | 0 | 0 | 1 | 0.99609 | -0.019189 | 20 | 1 | 1.05 | 0.95
80 | 1 | 0.070599 | 0.034193 | 0 | 0 | 1 | 0.99606 | -0.018927 | 20 | 1 | 1.05 | 0.95
81 | 1 | 0 | 0 | 0 | 0 | 1 | 0.99599 | -0.018298 | 20 | 1 | 1.05 | 0.95
82 | 1 | 0.37348 | 0.18089 | 0 | 0 | 1 | 0.99597 | -0.018156 | 20 | 1 | 1.05 | 0.95
86 | 1 | 0 | 0 | 0 | 0 | 1 | 0.99734 | -0.018831 | 20 | 1 | 1.05 | 0.95
89 | 1 | 0.11558 | 0.055979 | 0 | 0 | 1 | 0.99734 | -0.018861 | 20 | 1 | 1.05 | 0.95

## generator_data
GEN_BUS | PG | QG | QMAX | QMIN | VG | MBASE | GEN_STATUS | PMAX | PMIN
25 | 10.7874 | 5.081 | 10 | -10 | 1 | 100 | 1 | 10 | 0

## branch_data
F_BUS | T_BUS | BR_R | BR_X | BR_B | RATE_A | RATE_B | RATE_C | TAP | SHIFT | BR_STATUS | ANGMIN | ANGMAX | P_in | Q_in | P_out | Q_out
1 | 2 | 0.012822 | 0.0080313 | 1.031e-06 | 0 | 0 | 0 | 0 | 0 | 1 | -90 | 90 | -2.271 | -1.0886 | 2.2718 | 1.089
1 | 4 | 0.020448 | 0.012808 | 1.6441e-06 | 0 | 0 | 0 | 0 | 0 | 1 | -90 | 90 | 0.5786 | 0.27818 | -0.57852 | -0.27829
1 | 63 | 0.029858 | 0.018702 | 2.4007e-06 | 0 | 0 | 0 | 0 | 0 | 1 | -90 | 90 | 1.4857 | 0.7103 | -1.4849 | -0.71003
2 | 3 | 0.0080166 | 0.002378 | 1.7205e-05 | 0 | 0 | 0 | 0 | 0 | 1 | -90 | 90 | -2.2718 | -1.089 | 2.2723 | 1.0874
4 | 5 | 0.0088833 | 0.002635 | 1.9065e-05 | 0 | 0 | 0 | 0 | 0 | 1 | -90 | 90 | 0.30464 | 0.14564 | -0.30463 | -0.14754
63 | 43 | 0.012101 | 0.0075799 | 9.7301e-07 | 0 | 0 | 0 | 0 | 0 | 1 | -90 | 90 | 0.75877 | 0.36472 | -0.75868 | -0.36476
63 | 62 | 0.005929 | 0.0017587 | 1.2725e-05 | 0 | 0 | 0 | 0 | 0 | 1 | -90 | 90 | 0.32402 | 0.15056 | -0.32401 | -0.15182
3 | 9 | 0.0067853 | 0.0049309 | 5.7833e-05 | 0 | 0 | 0 | 0 | 0 | 1 | -90 | 90 | -6.3715 | -3.0375 | 6.3749 | 3.0342
3 | 7 | 0.00039107 | 0.00028419 | 3.3332e-06 | 0 | 0 | 0 | 0 | 0 | 1 | -90 | 90 | 4.0992 | 1.9501 | -4.0991 | -1.9504
59 | 61 | 0.011454 | 0.0033975 | 2.4582e-05 | 0 | 0 | 0 | 0 | 0 | 1 | -90 | 90 | -0.075606 | -0.036011 | 0.075607 | 0.033566
59 | 78 | 0.0028391 | 0.00084216 | 6.0932e-06 | 0 | 0 | 0 | 0 | 0 | 1 | -90 | 90 | 0.075606 | 0.036011 | -0.075606 | -0.036618
61 | 60 | 0.0030643 | 0.00090895 | 6.5764e-06 | 0 | 0 | 0 | 0 | 0 | 1 | -90 | 90 | -0.075607 | -0.033566 | 0.075607 | 0.032911
60 | 62 | 0.0065168 | 0.0019331 | 1.3986e-05 | 0 | 0 | 0 | 0 | 0 | 1 | -90 | 90 | -0.324 | -0.15321 | 0.32401 | 0.15182
43 | 44 | 0.019842 | 0.012428 | 1.5954e-06 | 0 | 0 | 0 | 0 | 0 | 1 | -90 | 90 | 0.48658 | 0.23298 | -0.48652 | -0.2331
9 | 38 | 0.0016664 | 0.0015298 | 2.0872e-05 | 0 | 0 | 0 | 0 | 0 | 1 | -90 | 90 | -6.3749 | -3.0342 | 6.3757 | 3.0329
7 | 8 | 0.0046368 | 0.0013754 | 9.9513e-06 | 0 | 0 | 0 | 0 | 0 | 1 | -90 | 90 | 3.6979 | 1.7561 | -3.6972 | -1.7569
38 | 27 | 0.00016772 | 0.00015397 | 2.1007e-06 | 0 | 0 | 0 | 0 | 0 | 1 | -90 | 90 | -6.6665 | -3.1737 | 6.6665 | 3.1736
8 | 10 | 0.0069401 | 0.0020586 | 1.4895e-05 | 0 | 0 | 0 | 0 | 0 | 1 | -90 | 90 | 3.6972 | 1.7569 | -3.696 | -1.758
10 | 55 | 0.017038 | 0.010672 | 1.37e-06 | 0 | 0 | 0 | 0 | 0 | 1 | -90 | 90 | 2.9292 | 1.3885 | -2.9274 | -1.3876
10 | 40 | 0.010876 | 0.0068126 | 8.745e-07 | 0 | 0 | 0 | 0 | 0 | 1 | -90 | 90 | 0.76682 | 0.36945 | -0.76675 | -0.36949
55 | 57 | 0.02686 | 0.016824 | 2.1597e-06 | 0 | 0 | 0 | 0 | 0 | 1 | -90 | 90 | 0.26285 | 0.12709 | -0.26282 | -0.12729
55 | 54 | 0.011893 | 0.0074494 | 9.5626e-07 | 0 | 0 | 0 | 0 | 0 | 1 | -90 | 90 | 2.3105 | 1.089 | -2.3097 | -1.0886
40 | 39 | 0.0081655 | 0.0024221 | 1.7525e-05 | 0 | 0 | 0 | 0 | 0 | 1 | -90 | 90 | 0.47846 | 0.22987 | -0.47843 | -0.2316
27 | 25 | 0.0050308 | 0.0046184 | 6.3011e-05 | 0 | 0 | 0 | 0 | 0 | 1 | -90 | 90 | -6.9457 | -3.3045 | 6.9487 | 3.3009
27 | 26 | 0.019369 | 0.0057454 | 4.1569e-05 | 0 | 0 | 0 | 0 | 0 | 1 | -90 | 90 | 0.27918 | 0.1309 | -0.27916 | -0.13505
52 | 53 | 0.011943 | 0.0035428 | 2.5633e-05 | 0 | 0 | 0 | 0 | 0 | 1 | -90 | 90 | -1.8946 | -0.89029 | 1.8951 | 0.8879
52 | 69 | 0.0044486 | 0.0013196 | 9.5473e-06 | 0 | 0 | 0 | 0 | 0 | 1 | -90 | 90 | 1.8946 | 0.89029 | -1.8944 | -0.89118
53 | 75 | 0.00032363 | 9.5998e-05 | 6.9456e-07 | 0 | 0 | 0 | 0 | 0 | 1 | -90 | 90 | 0.14693 | 0.071084 | -0.14693 | -0.071153
53 | 54 | 0.020194 | 0.012649 | 1.6237e-06 | 0 | 0 | 0 | 0 | 0 | 1 | -90 | 90 | -2.042 | -0.95898 | 2.0431 | 0.95947
69 | 70 | 0.0023489 | 0.00069676 | 5.0412e-06 | 0 | 0 | 0 | 0 | 0 | 1 | -90 | 90 | 1.5477 | 0.72329 | -1.5477 | -0.72377
75 | 76 | 4.1752e-05 | 1.2385e-05 | 8.9607e-08 | 0 | 0 | 0 | 0 | 0 | 1 | -90 | 90 | 0.073214 | 0.03545 | -0.073214 | -0.035459
39 | 72 | 0.013936 | 0.0087293 | 1.1205e-06 | 0 | 0 | 0 | 0 | 0 | 1 | -90 | 90 | 0.094027 | 0.045428 | -0.094026 | -0.045539
11 | 12 | 0.0059553 | 0.0017665 | 1.2781e-05 | 0 | 0 | 0 | 0 | 0 | 1 | -90 | 90 | -0.89599 | -0.42839 | 0.89605 | 0.42714
11 | 13 | 0.0064618 | 0.0019168 | 1.3868e-05 | 0 | 0 | 0 | 0 | 0 | 1 | -90 | 90 | 0.56355 | 0.26738 | -0.56352 | -0.26875
12 | 15 | 0.037625 | 0.011161 | 8.0749e-05 | 0 | 0 | 0 | 0 | 0 | 1 | -90 | 90 | -0.89605 | -0.42714 | 0.89642 | 0.41922
13 | 18 | 0.011533 | 0.003421 | 2.4752e-05 | 0 | 0 | 0 | 0 | 0 | 1 | -90 | 90 | 0.56352 | 0.26875 | -0.56348 | -0.2712
15 | 16 | 0.10516 | 0.031193 | 0.00022569 | 0 | 0 | 0 | 0 | 0 | 1 | -90 | 90 | 0.087947 | 0.013139 | -0.087938 | -0.035598
15 | 23 | 0.015945 | 0.0099872 | 1.282e-06 | 0 | 0 | 0 | 0 | 0 | 1 | -90 | 90 | -1.7081 | -0.76369 | 1.7087 | 0.76391
15 | 14 | 0.02556 | 0.0075819 | 5.4857e-05 | 0 | 0 | 0 | 0 | 0 | 1 | -90 | 90 | 0.72372 | 0.33133 | -0.72356 | -0.33674
18 | 31 | 0.0061873 | 0.0018353 | 1.3279e-05 | 0 | 0 | 0 | 0 | 0 | 1 | -90 | 90 | 0.32282 | 0.15478 | -0.32282 | -0.1561
18 | 30 | 0.00064213 | 0.00019048 | 1.3781e-06 | 0 | 0 | 0 | 0 | 0 | 1 | -90 | 90 | 0.24065 | 0.11642 | -0.24065 | -0.11655
14 | 84 | 0.0058852 | 0.0017457 | 1.2631e-05 | 0 | 0 | 0 | 0 | 0 | 1 | -90 | 90 | 0.72356 | 0.33674 | -0.72352 | -0.33799
84 | 85 | 0.0065321 | 0.0019376 | 1.4019e-05 | 0 | 0 | 0 | 0 | 0 | 1 | -90 | 90 | 0.11559 | 0.043558 | -0.11559 | -0.044953
16 | 77 | 0.032737 | 0.0097109 | 7.026e-05 | 0 | 0 | 0 | 0 | 0 | 1 | -90 | 90 | 0.087938 | 0.035598 | -0.087935 | -0.042589
23 | 32 | 0.0064456 | 0.001912 | 1.3833e-05 | 0 | 0 | 0 | 0 | 0 | 1 | -90 | 90 | 0.63468 | 0.3057 | -0.63465 | -0.30707
23 | 21 | 0.0059432 | 0.0017629 | 1.2755e-05 | 0 | 0 | 0 | 0 | 0 | 1 | -90 | 90 | -2.3433 | -1.0696 | 2.3437 | 1.0685
17 | 35 | 0.00093428 | 0.00027713 | 2.0051e-06 | 0 | 0 | 0 | 0 | 0 | 1 | -90 | 90 | 0.27453 | 0.13276 | -0.27453 | -0.13296
17 | 32 | 0.013229 | 0.0082861 | 1.0637e-06 | 0 | 0 | 0 | 0 | 0 | 1 | -90 | 90 | -0.27453 | -0.13276 | 0.27454 | 0.13266
31 | 56 | 0.0011425 | 0.00033891 | 2.4521e-06 | 0 | 0 | 0 | 0 | 0 | 1 | -90 | 90 | 0.32282 | 0.1561 | -0.32281 | -0.15635
85 | 86 | 0.051541 | 0.015288 | 0.00011061 | 0 | 0 | 0 | 0 | 0 | 1 | -90 | 90 | 0.11559 | 0.044953 | -0.11558 | -0.055954
21 | 19 | 0.0049912 | 0.0014805 | 1.0712e-05 | 0 | 0 | 0 | 0 | 0 | 1 | -90 | 90 | -2.3437 | -1.0685 | 2.3441 | 1.0675
19 | 20 | 0.016617 | 0.010409 | 1.3361e-06 | 0 | 0 | 0 | 0 | 0 | 1 | -90 | 90 | -2.6786 | -1.2295 | 2.68 | 1.2303
20 | 22 | 0.0058238 | 0.0017275 | 1.2499e-05 | 0 | 0 | 0 | 0 | 0 | 1 | -90 | 90 | 0.87185 | 0.40981 | -0.87179 | -0.41104
20 | 24 | 0.01381 | 0.0086501 | 1.1104e-06 | 0 | 0 | 0 | 0 | 0 | 1 | -90 | 90 | -3.5519 | -1.6401 | 3.554 | 1.6413
22 | 28 | 0.0048371 | 0.0030298 | 3.8892e-07 | 0 | 0 | 0 | 0 | 0 | 1 | -90 | 90 | 0.57319 | 0.26642 | -0.57317 | -0.26645
24 | 25 | 0.0081151 | 0.0092819 | 1.333e-06 | 0 | 0 | 0 | 0 | 0 | 1 | -90 | 90 | -3.8373 | -1.7785 | 3.8387 | 1.78
28 | 29 | 0.0093746 | 0.0027808 | 2.0119e-05 | 0 | 0 | 0 | 0 | 0 | 1 | -90 | 90 | 0.57317 | 0.26645 | -0.57313 | -0.26844
29 | 42 | 0.0091702 | 0.0027202 | 1.9681e-05 | 0 | 0 | 0 | 0 | 0 | 1 | -90 | 90 | 0.57313 | 0.26844 | -0.57309 | -0.27039
26 | 49 | 0.00073725 | 0.00021869 | 1.5823e-06 | 0 | 0 | 0 | 0 | 0 | 1 | -90 | 90 | 0.27916 | 0.13505 | -0.27916 | -0.1352
42 | 36 | 0.0067053 | 0.001989 | 1.4391e-05 | 0 | 0 | 0 | 0 | 0 | 1 | -90 | 90 | 0.38333 | 0.17849 | -0.38332 | -0.17992
36 | 34 | 0.025976 | 0.0077052 | 5.5749e-05 | 0 | 0 | 0 | 0 | 0 | 1 | -90 | 90 | 0.38332 | 0.17992 | -0.38327 | -0.18546
33 | 34 | 0.00075583 | 0.0002242 | 1.6221e-06 | 0 | 0 | 0 | 0 | 0 | 1 | -90 | 90 | -0.38327 | -0.18563 | 0.38327 | 0.18546
37 | 41 | 0.00067607 | 0.00020054 | 1.451e-06 | 0 | 0 | 0 | 0 | 0 | 1 | -90 | 90 | 0.24462 | 0.11833 | -0.24462 | -0.11848
37 | 44 | 0.0097637 | 0.0028962 | 2.0955e-05 | 0 | 0 | 0 | 0 | 0 | 1 | -90 | 90 | -0.24462 | -0.11833 | 0.24463 | 0.11625
44 | 46 | 0.00074449 | 0.00022084 | 1.5978e-06 | 0 | 0 | 0 | 0 | 0 | 1 | -90 | 90 | 0.24189 | 0.11685 | -0.24189 | -0.11701
46 | 47 | 0.00067718 | 0.00020087 | 1.4533e-06 | 0 | 0 | 0 | 0 | 0 | 1 | -90 | 90 | 0.24189 | 0.11701 | -0.24189 | -0.11715
70 | 71 | 0.0068541 | 0.0020331 | 1.471e-05 | 0 | 0 | 0 | 0 | 0 | 1 | -90 | 90 | 1.5477 | 0.72377 | -1.5475 | -0.72517
64 | 65 | 0.0039443 | 0.00117 | 8.4652e-06 | 0 | 0 | 0 | 0 | 0 | 1 | -90 | 90 | 0.069286 | 0.032718 | -0.069286 | -0.033557
64 | 66 | 0.0050257 | 0.0014908 | 1.0786e-05 | 0 | 0 | 0 | 0 | 0 | 1 | -90 | 90 | -0.3782 | -0.18233 | 0.37821 | 0.18127
66 | 68 | 0.016247 | 0.0048194 | 3.4869e-05 | 0 | 0 | 0 | 0 | 0 | 1 | -90 | 90 | -0.37821 | -0.18127 | 0.37824 | 0.17782
68 | 88 | 0.0031631 | 0.00093826 | 6.7885e-06 | 0 | 0 | 0 | 0 | 0 | 1 | -90 | 90 | -0.63249 | -0.29205 | 0.6325 | 0.29138
68 | 67 | 0.041665 | 0.012359 | 8.942e-05 | 0 | 0 | 0 | 0 | 0 | 1 | -90 | 90 | 0.25425 | 0.11423 | -0.25422 | -0.12308
67 | 87 | 0.0050353 | 0.0031539 | 4.0486e-07 | 0 | 0 | 0 | 0 | 0 | 1 | -90 | 90 | 0.25422 | 0.12308 | -0.25421 | -0.12312
88 | 83 | 0.0035433 | 0.001051 | 7.6045e-06 | 0 | 0 | 0 | 0 | 0 | 1 | -90 | 90 | -1.0194 | -0.47878 | 1.0195 | 0.47804
83 | 81 | 0.025006 | 0.0074175 | 5.3667e-05 | 0 | 0 | 0 | 0 | 0 | 1 | -90 | 90 | -1.0195 | -0.47804 | 1.0198 | 0.47281
71 | 79 | 0.0049212 | 0.0014598 | 1.0562e-05 | 0 | 0 | 0 | 0 | 0 | 1 | -90 | 90 | 1.5475 | 0.72517 | -1.5473 | -0.72617
79 | 80 | 0.001797 | 0.00053304 | 3.8566e-06 | 0 | 0 | 0 | 0 | 0 | 1 | -90 | 90 | 1.464 | 0.68583 | -1.464 | -0.6862
80 | 81 | 0.0045589 | 0.0013523 | 9.7842e-06 | 0 | 0 | 0 | 0 | 0 | 1 | -90 | 90 | 1.3934 | 0.65201 | -1.3933 | -0.65295
81 | 82 | 0.0035205 | 0.0010443 | 7.5556e-06 | 0 | 0 | 0 | 0 | 0 | 1 | -90 | 90 | 0.37349 | 0.18014 | -0.37348 | -0.18089
86 | 89 | 0.0032327 | 0.0020249 | 2.5993e-07 | 0 | 0 | 0 | 0 | 0 | 1 | -90 | 90 | 0.11558 | 0.055954 | -0.11558 | -0.055979