## bus_data
BUS_I | BUS_TYPE | Pd | Qd | Gs | Bs | area | Vm | Va | baseKV | zone | Vmax | Vmin
1 | 1 | 0.32662 | 0.15819 | 0 | 0 | 1 | 0.99704 | -0.048377 | 20 | 1 | 1.05 | 0.95
3 | 1 | 0 | 0 | 0 | 0 | 1 | 0.99704 | -0.048397 | 20 | 1 | 1.05 | 0.95
6 | 1 | 0 | 0 | 0 | 0 | 1 | 0.99711 | -0.049086 | 20 | 1 | 1.05 | 0.95
4 | 1 | 0.14171 | 0.068632 | 0 | 0 | 1 | 0.98748 | 0.018328 | 20 | 1 | 1.05 | 0.95
5 | 1 | 0.088359 | 0.042794 | 0 | 0 | 1 | 0.98748 | 0.018299 | 20 | 1 | 1.05 | 0.95
180 | 1 | 0.35571 | 0.17228 | 0 | 0 | 1 | 0.98748 | 0.018908 | 20 | 1 | 1.05 | 0.95
113 | 1 | 0 | 0 | 0 | 0 | 1 | 0.98752 | 0.018552 | 20 | 1 | 1.05 | 0.95
7 | 1 | 0 | 0 | 0 | 0 | 1 | 0.99715 | -0.049367 | 20 | 1 | 1.05 | 0.95
133 | 1 | 0.069796 | 0.033804 | 0 | 0 | 1 | 0.99711 | -0.049055 | 20 | 1 | 1.05 | 0.95
8 | 1 | 0 | 0 | 0 | 0 | 1 | 0.99852 | -0.031882 | 20 | 1 | 1.05 | 0.95
10 | 1 | 0 | 0 | 0 | 0 | 1 | 0.99285 | -0.019961 | 20 | 1 | 1.05 | 0.95
69 | 1 | 0.2577 | 0.12481 | 0 | 0 | 1 | 0.99709 | -0.049749 | 20 | 1 | 1.05 | 0.95
9 | 1 | 0 | 0 | 0 | 0 | 1 | 0.99844 | -0.033356 | 20 | 1 | 1.05 | 0.95
11 | 1 | 0 | 0 | 0 | 0 | 1 | 0.99847 | -0.03147 | 20 | 1 | 1.05 | 0.95
131 | 1 | 0.37931 | 0.18371 | 0 | 0 | 1 | 0.99876 | -0.023475 | 20 | 1 | 1.05 | 0.95
14 | 1 | 0 | 0 | 0 | 0 | 1 | 0.99807 | -0.037571 | 20 | 1 | 1.05 | 0.95
126 | 1 | 0.11627 | 0.056312 | 0 | 0 | 1 | 0.99843 | -0.0333 | 20 | 1 | 1.05 | 0.95
99 | 1 | 0 | 0 | 0 | 0 | 1 | 0.98781 | 0.015949 | 20 | 1 | 1.05 | 0.95
98 | 1 | 0.17891 | 0.08665 | 0 | 0 | 1 | 0.99283 | -0.019836 | 20 | 1 | 1.05 | 0.95
22 | 1 | 0.070802 | 0.034291 | 0 | 0 | 1 | 0.99846 | -0.031406 | 20 | 1 | 1.05 | 0.95
20 | 1 | 0 | 0 | 0 | 0 | 1 | 0.99846 | -0.031363 | 20 | 1 | 1.05 | 0.95
114 | 1 | 0 | 0 | 0 | 0 | 1 | 0.98731 | 0.020435 | 20 | 1 | 1.05 | 0.95
72 | 1 | 0 | 0 | 0 | 0 | 1 | 0.99464 | -0.046813 | 20 | 1 | 1.05 | 0.95
185 | 1 | 0.14443 | 0.06995 | 0 | 0 | 1 | 0.99464 | -0.046784 | 20 | 1 | 1.05 | 0.95
94 | 1 | 0 | 0 | 0 | 0 | 1 | 0.99473 | -0.047428 | 20 | 1 | 1.05 | 0.95
70 | 1 | 0.1044 | 0.050564 | 0 | 0 | 1 | 0.99707 | -0.049562 | 20 | 1 | 1.05 | 0.95
121 | 1 | 0 | 0 | 0 | 0 | 1 | 0.99911 | -0.016928 | 20 | 1 | 1.05 | 0.95
122 | 1 | 0 | 0 | 0 | 0 | 1 | 0.99894 | -0.019972 | 20 | 1 | 1.05 | 0.95
76 | 1 | 0 | 0 | 0 | 0 | 1 | 0.99926 | -0.014064 | 20 | 1 | 1.05 | 0.95
120 | 1 | 0.12969 | 0.062814 | 0 | 0 | 1 | 0.9991 | -0.016874 | 20 | 1 | 1.05 | 0.95
124 | 1 | 0 | 0 | 0 | 0 | 1 | 0.99882 | -0.022413 | 20 | 1 | 1.05 | 0.95
125 | 1 | 0.10037 | 0.04861 | 0 | 0 | 1 | 0.99887 | -0.019296 | 20 | 1 | 1.05 | 0.95
127 | 1 | 0.25091 | 0.12152 | 0 | 0 | 1 | 0.99872 | -0.023097 | 20 | 1 | 1.05 | 0.95
128 | 1 | 0 | 0 | 0 | 0 | 1 | 0.99874 | -0.023254 | 20 | 1 | 1.05 | 0.95
129 | 1 | 0 | 0 | 0 | 0 | 1 | 0.99875 | -0.023405 | 20 | 1 | 1.05 | 0.95
15 | 1 | 0 | 0 | 0 | 0 | 1 | 0.99773 | -0.034889 | 20 | 1 | 1.05 | 0.95
16 | 1 | 0 | 0 | 0 | 0 | 1 | 0.99681 | -0.027292 | 20 | 1 | 1.05 | 0.95
12 | 1 | 0.38987 | 0.18882 | 0 | 0 | 1 | 0.99795 | -0.036515 | 20 | 1 | 1.05 | 0.95
112 | 1 | 0.12884 | 0.062401 | 0 | 0 | 1 | 0.98751 | 0.017993 | 20 | 1 | 1.05 | 0.95
21 | 1 | 0.18763 | 0.090872 | 0 | 0 | 1 | 0.99844 | -0.031249 | 20 | 1 | 1.05 | 0.95
13 | 1 | 0.069733 | 0.033773 | 0 | 0 | 1 | 0.99767 | -0.038369 | 20 | 1 | 1.05 | 0.95
43 | 1 | 0.088035 | 0.042637 | 0 | 0 | 1 | 0.99748 | -0.039626 | 20 | 1 | 1.05 | 0.95
117 | 1 | 0.10364 | 0.050196 | 0 | 0 | 1 | 0.99748 | -0.03959 | 20 | 1 | 1.05 | 0.95
42 | 1 | 0.08136 | 0.039404 | 0 | 0 | 1 | 0.99746 | -0.039424 | 20 | 1 | 1.05 | 0.95
63 | 1 | 0 | 0 | 0 | 0 | 1 | 0.99742 | -0.032508 | 20 | 1 | 1.05 | 0.95
19 | 1 | 0.080718 | 0.039094 | 0 | 0 | 1 | 0.9977 | -0.034578 | 20 | 1 | 1.05 | 0.95
25 | 1 | 0.07628 | 0.036944 | 0 | 0 | 1 | 0.99656 | -0.025176 | 20 | 1 | 1.05 | 0.95
64 | 1 | 0 | 0 | 0 | 0 | 1 | 0.99726 | -0.03114 | 20 | 1 | 1.05 | 0.95
132 | 1 | 0.1137 | 0.055067 | 0 | 0 | 1 | 0.99741 | -0.032477 | 20 | 1 | 1.05 | 0.95
18 | 1 | 0.093369 | 0.045221 | 0 | 0 | 1 | 0.99768 | -0.034419 | 20 | 1 | 1.05 | 0.95
73 | 1 | 0.32681 | 0.15828 | 0 | 0 | 1 | 0.99726 | -0.031092 | 20 | 1 | 1.05 | 0.95
115 | 1 | 0.10303 | 0.049899 | 0 | 0 | 1 | 0.99475 | -0.038453 | 20 | 1 | 1.05 | 0.95
46 | 1 | 0.22068 | 0.10688 | 0 | 0 | 1 | 0.99388 | -0.03102 | 20 | 1 | 1.05 | 0.95
47 | 1 | 0 | 0 | 0 | 0 | 1 | 0.99388 | -0.030997 | 20 | 1 | 1.05 | 0.95
48 | 1 | 0 | 0 | 0 | 0 | 1 | 0.99395 | -0.031668 | 20 | 1 | 1.05 | 0.95
55 | 1 | 0.21878 | 0.10596 | 0 | 0 | 1 | 0.99375 | -0.031819 | 20 | 1 | 1.05 | 0.95
50 | 1 | 0 | 0 | 0 | 0 | 1 | 0.99413 | -0.033189 | 20 | 1 | 1.05 | 0.95
51 | 1 | 0 | 0 | 0 | 0 | 1 | 0.99462 | -0.037389 | 20 | 1 | 1.05 | 0.95
53 | 1 | 0 | 0 | 0 | 0 | 1 | 0.9935 | -0.02754 | 20 | 1 | 1.05 | 0.95
54 | 1 | 0.26215 | 0.12697 | 0 | 0 | 1 | 0.99413 | -0.033169 | 20 | 1 | 1.05 | 0.95
17 | 1 | 0.35731 | 0.17305 | 0 | 0 | 1 | 0.99767 | -0.034327 | 20 | 1 | 1.05 | 0.95
23 | 1 | 0.38443 | 0.18619 | 0 | 0 | 1 | 0.99702 | -0.037997 | 20 | 1 | 1.05 | 0.95
24 | 1 | 0 | 0 | 0 | 0 | 1 | 0.99703 | -0.038017 | 20 | 1 | 1.05 | 0.95
26 | 1 | 0 | 0 | 0 | 0 | 1 | 0.99712 | -0.038921 | 20 | 1 | 1.05 | 0.95
52 | 1 | 0 | 0 | 0 | 0 | 1 | 0.9946 | -0.037257 | 20 | 1 | 1.05 | 0.95
136 | 1 | 0.079479 | 0.038493 | 0 | 0 | 1 | 0.9946 | -0.03719 | 20 | 1 | 1.05 | 0.95
39 | 1 | 0.23709 | 0.11483 | 0 | 0 | 1 | 0.99716 | -0.039233 | 20 | 1 | 1.05 | 0.95
49 | 1 | 0 | 0 | 0 | 0 | 1 | 0.99378 | -0.030151 | 20 | 1 | 1.05 | 0.95
116 | 1 | 0.093854 | 0.045455 | 0 | 0 | 1 | 0.99475 | -0.038412 | 20 | 1 | 1.05 | 0.95
41 | 1 | 0 | 0 | 0 | 0 | 1 | 0.99725 | -0.040008 | 20 | 1 | 1.05 | 0.95
27 | 1 | 0.20529 | 0.099427 | 0 | 0 | 1 | 0.99694 | -0.032892 | 20 | 1 | 1.05 | 0.95
28 | 1 | 0 | 0 | 0 | 0 | 1 | 0.99686 | -0.0335 | 20 | 1 | 1.05 | 0.95
182 | 1 | 0.16064 | 0.0778 | 0 | 0 | 1 | 0.9975 | -0.029202 | 20 | 1 | 1.05 | 0.95
30 | 1 | 0 | 0 | 0 | 0 | 1 | 0.99672 | -0.032266 | 20 | 1 | 1.05 | 0.95
181 | 1 | 0.21725 | 0.10522 | 0 | 0 | 1 | 0.9977 | -0.027864 | 20 | 1 | 1.05 | 0.95
33 | 1 | 0.27164 | 0.13156 | 0 | 0 | 1 | 0.99658 | -0.033188 | 20 | 1 | 1.05 | 0.95
176 | 1 | 0.2615 | 0.12665 | 0 | 0 | 1 | 0.99376 | -0.029988 | 20 | 1 | 1.05 | 0.95
36 | 1 | 0 | 0 | 0 | 0 | 1 | 0.9963 | -0.035045 | 20 | 1 | 1.05 | 0.95
35 | 1 | 0.060885 | 0.029488 | 0 | 0 | 1 | 0.99627 | -0.034851 | 20 | 1 | 1.05 | 0.95
32 | 1 | 0.13576 | 0.065753 | 0 | 0 | 1 | 0.99601 | -0.036551 | 20 | 1 | 1.05 | 0.95
34 | 1 | 0.1267 | 0.061362 | 0 | 0 | 1 | 0.99608 | -0.036074 | 20 | 1 | 1.05 | 0.95
37 | 1 | 0 | 0 | 0 | 0 | 1 | 0.99437 | -0.045337 | 20 | 1 | 1.05 | 0.95
82 | 1 | 0 | 0 | 0 | 0 | 1 | 0.99491 | -0.049179 | 20 | 1 | 1.05 | 0.95
38 | 1 | 0 | 0 | 0 | 0 | 1 | 0.9943 | -0.044836 | 20 | 1 | 1.05 | 0.95
81 | 1 | 0.34172 | 0.1655 | 0 | 0 | 1 | 0.99435 | -0.045476 | 20 | 1 | 1.05 | 0.95
175 | 1 | 0.11742 | 0.056868 | 0 | 0 | 1 | 0.9943 | -0.044824 | 20 | 1 | 1.05 | 0.95
83 | 1 | 0 | 0 | 0 | 0 | 1 | 0.99454 | -0.045917 | 20 | 1 | 1.05 | 0.95
85 | 1 | 0 | 0 | 0 | 0 | 1 | 0.99489 | -0.048933 | 20 | 1 | 1.05 | 0.95
137 | 1 | 0.38987 | 0.18882 | 0 | 0 | 1 | 0.99501 | -0.049914 | 20 | 1 | 1.05 | 0.95
153 | 1 | 0.21623 | 0.10473 | 0 | 0 | 1 | 0.99447 | -0.045282 | 20 | 1 | 1.05 | 0.95
67 | 1 | 0.10179 | 0.0493 | 0 | 0 | 1 | 0.99722 | -0.040194 | 20 | 1 | 1.05 | 0.95
40 | 1 | 0.20723 | 0.10037 | 0 | 0 | 1 | 0.99741 | -0.038952 | 20 | 1 | 1.05 | 0.95
45 | 1 | 0 | 0 | 0 | 0 | 1 | 0.99879 | -0.019252 | 20 | 1 | 1.05 | 0.95
68 | 1 | 0 | 0 | 0 | 0 | 1 | 0.99877 | -0.019157 | 20 | 1 | 1.05 | 0.95
66 | 1 | 0.11738 | 0.05685 | 0 | 0 | 1 | 0.99878 | -0.019196 | 20 | 1 | 1.05 | 0.95
130 | 1 | 0.30437 | 0.14741 | 0 | 0 | 1 | 0.99883 | -0.018939 | 20 | 1 | 1.05 | 0.95
65 | 1 | 0.29056 | 0.14072 | 0 | 0 | 1 | 0.99721 | -0.040129 | 20 | 1 | 1.05 | 0.95
118 | 1 | 0.12292 | 0.059535 | 0 | 0 | 1 | 0.99876 | -0.019017 | 20 | 1 | 1.05 | 0.95
75 | 1 | 0 | 0 | 0 | 0 | 1 | 0.99924 | -0.013878 | 20 | 1 | 1.05 | 0.95
74 | 1 | 0.18552 | 0.089851 | 0 | 0 | 1 | 0.99921 | -0.013626 | 20 | 1 | 1.05 | 0.95
123 | 1 | 0.072477 | 0.035102 | 0 | 0 | 1 | 0.99945 | -0.010493 | 20 | 1 | 1.05 | 0.95
56 | 1 | 0.26097 | 0.12639 | 0 | 0 | 1 | 0.9933 | -0.02877 | 20 | 1 | 1.05 | 0.95
57 | 1 | 0 | 0 | 0 | 0 | 1 | 0.99297 | -0.030934 | 20 | 1 | 1.05 | 0.95
58 | 1 | 0.19026 | 0.092149 | 0 | 0 | 1 | 0.99295 | -0.030786 | 20 | 1 | 1.05 | 0.95
61 | 1 | 0.35905 | 0.17389 | 0 | 0 | 1 | 0.99301 | -0.030673 | 20 | 1 | 1.05 | 0.95
134 | 1 | 0.14934 | 0.072329 | 0 | 0 | 1 | 0.99703 | -0.049765 | 20 | 1 | 1.05 | 0.95
87 | 1 | 0 | 0 | 0 | 0 | 1 | 0.99609 | -0.058523 | 20 | 1 | 1.05 | 0.95
90 | 1 | 0 | 0 | 0 | 0 | 1 | 0.99522 | -0.051573 | 20 | 1 | 1.05 | 0.95
92 | 1 | 0 | 0 | 0 | 0 | 1 | 0.99826 | -0.032917 | 20 | 1 | 1.05 | 0.95
86 | 1 | 0.24358 | 0.11797 | 0 | 0 | 1 | 0.99604 | -0.058827 | 20 | 1 | 1.05 | 0.95
93 | 1 | 0 | 0 | 0 | 0 | 1 | 0.9934 | -0.036271 | 20 | 1 | 1.05 | 0.95
148 | 1 | 0.11045 | 0.053493 | 0 | 0 | 1 | 0.9934 | -0.036225 | 20 | 1 | 1.05 | 0.95
147 | 1 | 0.26482 | 0.12826 | 0 | 0 | 1 | 0.99317 | -0.037962 | 20 | 1 | 1.05 | 0.95
164 | 1 | 0.26112 | 0.12646 | 0 | 0 | 1 | 0.99912 | -0.014159 | 20 | 1 | 1.05 | 0.95
80 | 1 | 0 | 0 | 0 | 0 | 1 | 0.99966 | -0.0063461 | 20 | 1 | 1.05 | 0.95
77 | 1 | 0.13649 | 0.066107 | 0 | 0 | 1 | 0.99996 | -0.00075415 | 20 | 1 | 1.05 | 0.95
78 | 3 | 0 | 0 | 0 | 0 | 1 | 1 | 0 | 20 | 1 | 1.05 | 0.95
157 | 1 | 0.13704 | 0.066371 | 0 | 0 | 1 | 0.99918 | -0.027113 | 20 | 1 | 1.05 | 0.95
177 | 1 | 0.25969 | 0.12577 | 0 | 0 | 1 | 0.9991 | -0.027623 | 20 | 1 | 1.05 | 0.95
91 | 1 | 0 | 0 | 0 | 0 | 1 | 0.99908 | -0.029029 | 20 | 1 | 1.05 | 0.95
84 | 1 | 0.29433 | 0.14255 | 0 | 0 | 1 | 0.99485 | -0.04864 | 20 | 1 | 1.05 | 0.95
156 | 1 | 0.21573 | 0.10448 | 0 | 0 | 1 | 0.99445 | -0.045132 | 20 | 1 | 1.05 | 0.95
88 | 1 | 0 | 0 | 0 | 0 | 1 | 0.99802 | -0.030813 | 20 | 1 | 1.05 | 0.95
95 | 1 | 0.40094 | 0.19418 | 0 | 0 | 1 | 0.99793 | -0.029958 | 20 | 1 | 1.05 | 0.95
89 | 1 | 0 | 0 | 0 | 0 | 1 | 0.9949 | -0.048694 | 20 | 1 | 1.05 | 0.95
149 | 1 | 0.65095 | 0.31527 | 0 | 0 | 1 | 0.99483 | -0.048012 | 20 | 1 | 1.05 | 0.95
154 | 1 | 0.39279 | 0.19024 | 0 | 0 | 1 | 0.99807 | -0.031144 | 20 | 1 | 1.05 | 0.95
96 | 1 | 0 | 0 | 0 | 0 | 1 | 0.99792 | -0.029866 | 20 | 1 | 1.05 | 0.95
152 | 1 | 0 | 0 | 0 | 0 | 1 | 0.99798 | -0.030331 | 20 | 1 | 1.05 | 0.95
144 | 1 | 0.10516 | 0.050933 | 0 | 0 | 1 | 0.99305 | -0.03698 | 20 | 1 | 1.05 | 0.95
145 | 1 | 0.12879 | 0.062378 | 0 | 0 | 1 | 0.99309 | -0.037317 | 20 | 1 | 1.05 | 0.95
141 | 1 | 0.2322 | 0.11246 | 0 | 0 | 1 | 0.99298 | -0.036346 | 20 | 1 | 1.05 | 0.95
146 | 1 | 0.18652 | 0.090335 | 0 | 0 | 1 | 0.99311 | -0.037458 | 20 | 1 | 1.05 | 0.95
97 | 1 | 0 | 0 | 0 | 0 | 1 | 0.99772 | -0.028094 | 20 | 1 | 1.05 | 0.95
135 | 1 | 0.47312 | 0.22914 | 0 | 0 | 1 | 0.98725 | 0.020999 | 20 | 1 | 1.05 | 0.95
110 | 1 | 0 | 0 | 0 | 0 | 1 | 0.98743 | 0.018513 | 20 | 1 | 1.05 | 0.95
100 | 1 | 0.34468 | 0.16694 | 0 | 0 | 1 | 0.98382 | 0.044215 | 20 | 1 | 1.05 | 0.95
101 | 1 | 0 | 0 | 0 | 0 | 1 | 0.98384 | 0.04405 | 20 | 1 | 1.05 | 0.95
103 | 1 | 0 | 0 | 0 | 0 | 1 | 0.98408 | 0.041974 | 20 | 1 | 1.05 | 0.95
102 | 1 | 0 | 0 | 0 | 0 | 1 | 0.98553 | 0.031402 | 20 | 1 | 1.05 | 0.95
104 | 1 | 0 | 0 | 0 | 0 | 1 | 0.98485 | 0.036143 | 20 | 1 | 1.05 | 0.95
106 | 1 | 0 | 0 | 0 | 0 | 1 | 0.98504 | 0.035099 | 20 | 1 | 1.05 | 0.95
187 | 1 | 0.25486 | 0.12343 | 0 | 0 | 1 | 0.98558 | 0.031045 | 20 | 1 | 1.05 | 0.95
186 | 1 | 0.2895 | 0.14021 | 0 | 0 | 1 | 0.98408 | 0.042029 | 20 | 1 | 1.05 | 0.95
105 | 1 | 0.19899 | 0.096374 | 0 | 0 | 1 | 0.98479 | 0.035814 | 20 | 1 | 1.05 | 0.95
107 | 1 | 0.33908 | 0.16422 | 0 | 0 | 1 | 0.98502 | 0.035229 | 20 | 1 | 1.05 | 0.95
171 | 1 | 0 | 0 | 0 | 0 | 1 | 0.9856 | 0.030951 | 20 | 1 | 1.05 | 0.95
108 | 1 | 0.2956 | 0.14316 | 0 | 0 | 1 | 0.98724 | 0.020198 | 20 | 1 | 1.05 | 0.95
109 | 1 | 0 | 0 | 0 | 0 | 1 | 0.98724 | 0.02015 | 20 | 1 | 1.05 | 0.95
111 | 1 | 0 | 0 | 0 | 0 | 1 | 0.98662 | 0.023944 | 20 | 1 | 1.05 | 0.95
173 | 1 | 0.094335 | 0.045689 | 0 | 0 | 1 | 0.98659 | 0.024163 | 20 | 1 | 1.05 | 0.95
170 | 1 | 0 | 0 | 0 | 0 | 1 | 0.98658 | 0.024229 | 20 | 1 | 1.05 | 0.95
138 | 1 | 0.08092 | 0.039192 | 0 | 0 | 1 | 0.99274 | -0.036937 | 20 | 1 | 1.05 | 0.95
139 | 1 | 0.38865 | 0.18823 | 0 | 0 | 1 | 0.9929 | -0.035698 | 20 | 1 | 1.05 | 0.95
142 | 1 | 0 | 0 | 0 | 0 | 1 | 0.99251 | -0.038872 | 20 | 1 | 1.05 | 0.95
178 | 1 | 0.14686 | 0.071125 | 0 | 0 | 1 | 0.9925 | -0.038819 | 20 | 1 | 1.05 | 0.95
143 | 1 | 0 | 0 | 0 | 0 | 1 | 0.99238 | -0.037855 | 20 | 1 | 1.05 | 0.95
163 | 1 | 0 | 0 | 0 | 0 | 1 | 0.99215 | -0.036104 | 20 | 1 | 1.05 | 0.95
183 | 1 | 0.2104 | 0.1019 | 0 | 0 | 1 | 0.99238 | -0.037791 | 20 | 1 | 1.05 | 0.95
162 | 1 | 0 | 0 | 0 | 0 | 1 | 0.99208 | -0.035553 | 20 | 1 | 1.05 | 0.95
184 | 1 | 0.15392 | 0.074544 | 0 | 0 | 1 | 0.99207 | -0.03563 | 20 | 1 | 1.05 | 0.95
160 | 1 | 0 | 0 | 0 | 0 | 1 | 0.9918 | -0.033224 | 20 | 1 | 1.05 | 0.95
158 | 1 | 0.068593 | 0.033221 | 0 | 0 | 1 | 0.99178 | -0.03306 | 20 | 1 | 1.05 | 0.95
165 | 1 | 0.23203 | 0.11238 | 0 | 0 | 1 | 0.99214 | -0.036097 | 20 | 1 | 1.05 | 0.95
150 | 1 | 1.0641 | 0.51539 | 0 | 0 | 1 | 0.99781 | -0.028746 | 20 | 1 | 1.05 | 0.95
151 | 1 | 0 | 0 | 0 | 0 | 1 | 0.99792 | -0.029792 | 20 | 1 | 1.05 | 0.95
155 | 1 | 0.15981 | 0.077402 | 0 | 0 | 1 | 0.99445 | -0.045076 | 20 | 1 | 1.05 | 0.95
159 | 1 | 0.090596 | 0.043878 | 0 | 0 | 1 | 0.99178 | -0.033047 | 20 | 1 | 1.05 | 0.95
179 | 1 | 0.23209 | 0.11241 | 0 | 0 | 1 | 0.99175 | -0.03325 | 20 | 1 | 1.05 | 0.95
166 | 1 | 0.11179 | 0.054143 | 0 | 0 | 1 | 0.98651 | 0.024679 | 20 | 1 | 1.05 | 0.95
167 | 1 | 0 | 0 | 0 | 0 | 1 | 0.98651 | 0.024681 | 20 | 1 | 1.05 | 0.95
168 | 1 | 0 | 0 | 0 | 0 | 1 | 0.98652 | 0.024604 | 20 | 1 | 1.05 | 0.95
169 | 1 | 0 | 0 | 0 | 0 | 1 | 0.98648 | 0.024762 | 20 | 1 | 1.05 | 0.95
174 | 1 | 0.071242 | 0.034504 | 0 | 0 | 1 | 0.98646 | 0.024928 | 20 | 1 | 1.05 | 0.95
172 | 1 | 0 | 0 | 0 | 0 | 1 | 0.98552 | 0.031593 | 20 | 1 | 1.05 | 0.95
188 | 1 | 0.24222 | 0.11731 | 0 | 0 | 1 | 0.9855 | 0.031758 | 20 | 1 | 1.05 | 0.95

## generator_data
GEN_BUS | PG | QG | QMAX | QMIN | VG | MBASE | GEN_STATUS | PMAX | PMIN
78 | 20.9567 | 9.5243 | 10 | -10 | 1 | 100 | 1 | 10 | 0

## branch_data
F_BUS | T_BUS | BR_R | BR_X | BR_B | RATE_A | RATE_B | RATE_C | TAP | SHIFT | BR_STATUS | ANGMIN | ANGMAX | P_in | Q_in | P_out | Q_out
1 | 3 | 0.00055781 | 0.00016546 | 1.1971e-06 | 0 | 0 | 0 | 0 | 0 | 1 | -90 | 90 | -0.32662 | -0.15819 | 0.32663 | 0.15807
3 | 6 | 0.020239 | 0.0060035 | 4.3437e-05 | 0 | 0 | 0 | 0 | 0 | 1 | -90 | 90 | -0.32663 | -0.15807 | 0.32665 | 0.15376
6 | 7 | 0.0071586 | 0.0021234 | 1.5364e-05 | 0 | 0 | 0 | 0 | 0 | 1 | -90 | 90 | -0.39645 | -0.18668 | 0.39646 | 0.18516
6 | 133 | 0.0041454 | 0.0012296 | 8.8966e-06 | 0 | 0 | 0 | 0 | 0 | 1 | -90 | 90 | 0.069796 | 0.032919 | -0.069796 | -0.033804
4 | 5 | 0.0018928 | 0.00056147 | 4.0623e-06 | 0 | 0 | 0 | 0 | 0 | 1 | -90 | 90 | -0.14171 | -0.068632 | 0.14171 | 0.068236
5 | 113 | 0.013014 | 0.0081515 | 1.0464e-06 | 0 | 0 | 0 | 0 | 0 | 1 | -90 | 90 | -0.23007 | -0.11103 | 0.23007 | 0.11093
180 | 113 | 0.0092056 | 0.0027307 | 1.9757e-05 | 0 | 0 | 0 | 0 | 0 | 1 | -90 | 90 | -0.35571 | -0.17228 | 0.35573 | 0.17036
113 | 114 | 0.03886 | 0.011527 | 8.3399e-05 | 0 | 0 | 0 | 0 | 0 | 1 | -90 | 90 | 0.47326 | 0.21876 | -0.47315 | -0.22686
113 | 99 | 0.02417 | 0.0071695 | 5.1872e-05 | 0 | 0 | 0 | 0 | 0 | 1 | -90 | 90 | -1.0591 | -0.50005 | 1.0594 | 0.49509
7 | 8 | 0.022817 | 0.016581 | 0.00019447 | 0 | 0 | 0 | 0 | 0 | 1 | -90 | 90 | -4.5585 | -1.9906 | 4.5641 | 1.9754
7 | 10 | 0.10419 | 0.030906 | 0.00022361 | 0 | 0 | 0 | 0 | 0 | 1 | -90 | 90 | 3.6505 | 1.5594 | -3.634 | -1.5766
7 | 69 | 0.0089083 | 0.0055799 | 7.1626e-07 | 0 | 0 | 0 | 0 | 0 | 1 | -90 | 90 | 0.51148 | 0.24605 | -0.51145 | -0.2461
8 | 9 | 0.0010869 | 0.00099781 | 5.4454e-05 | 0 | 0 | 0 | 0 | 0 | 1 | -90 | 90 | 5.1812 | 2.3939 | -5.1808 | -2.399
8 | 11 | 0.016923 | 0.0050199 | 3.632e-05 | 0 | 0 | 0 | 0 | 0 | 1 | -90 | 90 | 0.25845 | 0.1172 | -0.25843 | -0.12081
8 | 131 | 0.0014638 | 0.0021193 | 1.2758e-06 | 0 | 0 | 0 | 0 | 0 | 1 | -90 | 90 | -10.0038 | -4.4865 | 10.0055 | 4.4889
10 | 99 | 0.12804 | 0.037982 | 0.0002748 | 0 | 0 | 0 | 0 | 0 | 1 | -90 | 90 | 3.4551 | 1.4914 | -3.4366 | -1.5129
10 | 98 | 0.0065241 | 0.0019353 | 1.4002e-05 | 0 | 0 | 0 | 0 | 0 | 1 | -90 | 90 | 0.17891 | 0.085271 | -0.17891 | -0.08665
69 | 70 | 0.0069159 | 0.0020515 | 1.4843e-05 | 0 | 0 | 0 | 0 | 0 | 1 | -90 | 90 | 0.25375 | 0.12129 | -0.25375 | -0.12276
9 | 14 | 0.0054939 | 0.0039925 | 4.6826e-05 | 0 | 0 | 0 | 0 | 0 | 1 | -90 | 90 | 5.0646 | 2.3437 | -5.0628 | -2.3471
9 | 126 | 0.004591 | 0.0013618 | 9.853e-06 | 0 | 0 | 0 | 0 | 0 | 1 | -90 | 90 | 0.11627 | 0.05533 | -0.11627 | -0.056312
11 | 22 | 0.0090173 | 0.0026748 | 1.9353e-05 | 0 | 0 | 0 | 0 | 0 | 1 | -90 | 90 | 0.070803 | 0.032362 | -0.070802 | -0.034291
11 | 20 | 0.0055674 | 0.0016515 | 1.1949e-05 | 0 | 0 | 0 | 0 | 0 | 1 | -90 | 90 | 0.18763 | 0.088451 | -0.18763 | -0.089642
131 | 124 | 0.00037172 | 0.00034125 | 1.8623e-05 | 0 | 0 | 0 | 0 | 0 | 1 | -90 | 90 | -10.6358 | -4.7911 | 10.6363 | 4.7897
131 | 129 | 0.0027429 | 0.00081361 | 5.8867e-06 | 0 | 0 | 0 | 0 | 0 | 1 | -90 | 90 | 0.25092 | 0.11843 | -0.25092 | -0.11902
14 | 15 | 0.030342 | 0.0090004 | 6.5119e-05 | 0 | 0 | 0 | 0 | 0 | 1 | -90 | 90 | 0.97249 | 0.43887 | -0.97214 | -0.44525
14 | 16 | 0.051518 | 0.015282 | 0.00011057 | 0 | 0 | 0 | 0 | 0 | 1 | -90 | 90 | 2.1353 | 0.97433 | -2.1324 | -0.98449
14 | 12 | 0.0051798 | 0.0015365 | 1.1117e-05 | 0 | 0 | 0 | 0 | 0 | 1 | -90 | 90 | 1.955 | 0.93393 | -1.9548 | -0.93496
99 | 112 | 0.011094 | 0.0032908 | 2.3809e-05 | 0 | 0 | 0 | 0 | 0 | 1 | -90 | 90 | 2.3772 | 1.0178 | -2.3765 | -1.0199
20 | 21 | 0.005753 | 0.0017065 | 1.2347e-05 | 0 | 0 | 0 | 0 | 0 | 1 | -90 | 90 | 0.18763 | 0.089642 | -0.18763 | -0.090872
114 | 135 | 0.010943 | 0.0032461 | 2.3486e-05 | 0 | 0 | 0 | 0 | 0 | 1 | -90 | 90 | 0.47315 | 0.22686 | -0.47312 | -0.22914
72 | 185 | 0.0018303 | 0.00054292 | 3.9281e-06 | 0 | 0 | 0 | 0 | 0 | 1 | -90 | 90 | 0.14443 | 0.069561 | -0.14443 | -0.06995
72 | 94 | 0.049492 | 0.014681 | 0.00010622 | 0 | 0 | 0 | 0 | 0 | 1 | -90 | 90 | -0.14443 | -0.069561 | 0.14444 | 0.059056
94 | 87 | 0.042977 | 0.012748 | 9.2236e-05 | 0 | 0 | 0 | 0 | 0 | 1 | -90 | 90 | -2.7822 | -1.2763 | 2.7863 | 1.2684
94 | 93 | 0.043782 | 0.012987 | 9.3964e-05 | 0 | 0 | 0 | 0 | 0 | 1 | -90 | 90 | 2.6378 | 1.2173 | -2.634 | -1.2254
70 | 134 | 0.016486 | 0.010326 | 1.3255e-06 | 0 | 0 | 0 | 0 | 0 | 1 | -90 | 90 | 0.14935 | 0.0722 | -0.14934 | -0.072329
121 | 122 | 0.0010061 | 0.00092361 | 5.0405e-05 | 0 | 0 | 0 | 0 | 0 | 1 | -90 | 90 | 11.2841 | 5.0864 | -11.2826 | -5.09
121 | 76 | 0.00093595 | 0.00085924 | 4.6892e-05 | 0 | 0 | 0 | 0 | 0 | 1 | -90 | 90 | -11.4138 | -5.1484 | 11.4153 | 5.1451
121 | 120 | 0.0039745 | 0.0011789 | 8.5299e-06 | 0 | 0 | 0 | 0 | 0 | 1 | -90 | 90 | 0.1297 | 0.061963 | -0.12969 | -0.062814
122 | 124 | 0.00085408 | 0.00078407 | 4.279e-05 | 0 | 0 | 0 | 0 | 0 | 1 | -90 | 90 | 10.6374 | 4.7865 | -10.6363 | -4.7897
122 | 125 | 0.010388 | 0.0030814 | 2.2294e-05 | 0 | 0 | 0 | 0 | 0 | 1 | -90 | 90 | 0.64513 | 0.30356 | -0.64508 | -0.30577
76 | 123 | 0.001125 | 0.0010328 | 5.6361e-05 | 0 | 0 | 0 | 0 | 0 | 1 | -90 | 90 | -11.8619 | -5.3592 | 11.8639 | 5.3553
76 | 75 | 0.0039562 | 0.0011735 | 8.4906e-06 | 0 | 0 | 0 | 0 | 0 | 1 | -90 | 90 | 0.44668 | 0.21416 | -0.44667 | -0.215
125 | 130 | 0.0064519 | 0.0019138 | 1.3847e-05 | 0 | 0 | 0 | 0 | 0 | 1 | -90 | 90 | 0.54471 | 0.25716 | -0.54468 | -0.25853
127 | 128 | 0.0058736 | 0.0017423 | 1.2606e-05 | 0 | 0 | 0 | 0 | 0 | 1 | -90 | 90 | -0.25091 | -0.12152 | 0.25091 | 0.12026
128 | 129 | 0.0058209 | 0.0017266 | 1.2493e-05 | 0 | 0 | 0 | 0 | 0 | 1 | -90 | 90 | -0.25091 | -0.12026 | 0.25092 | 0.11902
15 | 63 | 0.062463 | 0.018528 | 0.00013406 | 0 | 0 | 0 | 0 | 0 | 1 | -90 | 90 | 0.44071 | 0.19027 | -0.44057 | -0.20357
15 | 19 | 0.0055061 | 0.0016333 | 1.1817e-05 | 0 | 0 | 0 | 0 | 0 | 1 | -90 | 90 | 0.53143 | 0.25498 | -0.53141 | -0.25615
16 | 25 | 0.010392 | 0.0030825 | 2.2303e-05 | 0 | 0 | 0 | 0 | 0 | 1 | -90 | 90 | 2.1324 | 0.98449 | -2.1319 | -0.98653
12 | 13 | 0.013765 | 0.0086217 | 1.1067e-06 | 0 | 0 | 0 | 0 | 0 | 1 | -90 | 90 | 1.5649 | 0.74614 | -1.5645 | -0.74599
112 | 110 | 0.0030412 | 0.00090212 | 6.527e-06 | 0 | 0 | 0 | 0 | 0 | 1 | -90 | 90 | 2.2476 | 0.95746 | -2.2474 | -0.95804
13 | 43 | 0.009746 | 0.0061046 | 7.8362e-07 | 0 | 0 | 0 | 0 | 0 | 1 | -90 | 90 | 1.4948 | 0.71222 | -1.4945 | -0.71213
43 | 42 | 0.0015006 | 0.00044513 | 3.2206e-06 | 0 | 0 | 0 | 0 | 0 | 1 | -90 | 90 | 1.3028 | 0.61999 | -1.3028 | -0.6203
43 | 117 | 0.0032512 | 0.00096441 | 6.9777e-06 | 0 | 0 | 0 | 0 | 0 | 1 | -90 | 90 | 0.10364 | 0.049502 | -0.10364 | -0.050196
42 | 40 | 0.0037441 | 0.0011106 | 8.0354e-06 | 0 | 0 | 0 | 0 | 0 | 1 | -90 | 90 | 1.2215 | 0.58089 | -1.2214 | -0.58167
63 | 64 | 0.041983 | 0.012453 | 9.0102e-05 | 0 | 0 | 0 | 0 | 0 | 1 | -90 | 90 | 0.32687 | 0.14905 | -0.32681 | -0.15799
63 | 132 | 0.00256 | 0.00075936 | 5.4941e-06 | 0 | 0 | 0 | 0 | 0 | 1 | -90 | 90 | 0.1137 | 0.05452 | -0.1137 | -0.055067
19 | 18 | 0.0033133 | 0.00098283 | 7.111e-06 | 0 | 0 | 0 | 0 | 0 | 1 | -90 | 90 | 0.45069 | 0.21706 | -0.45068 | -0.21777
25 | 115 | 0.068021 | 0.042606 | 5.4692e-06 | 0 | 0 | 0 | 0 | 0 | 1 | -90 | 90 | 2.0556 | 0.94959 | -2.0521 | -0.94793
64 | 73 | 0.0013544 | 0.00040174 | 2.9067e-06 | 0 | 0 | 0 | 0 | 0 | 1 | -90 | 90 | 0.32681 | 0.15799 | -0.32681 | -0.15828
18 | 17 | 0.0023827 | 0.00070679 | 5.1138e-06 | 0 | 0 | 0 | 0 | 0 | 1 | -90 | 90 | 0.35731 | 0.17255 | -0.35731 | -0.17305
115 | 116 | 0.004076 | 0.0012091 | 8.7479e-06 | 0 | 0 | 0 | 0 | 0 | 1 | -90 | 90 | 0.093854 | 0.04459 | -0.093854 | -0.045455
115 | 51 | 0.0060469 | 0.0017937 | 1.2978e-05 | 0 | 0 | 0 | 0 | 0 | 1 | -90 | 90 | 1.8552 | 0.85344 | -1.8549 | -0.85465
46 | 47 | 0.00097544 | 0.00028934 | 2.0935e-06 | 0 | 0 | 0 | 0 | 0 | 1 | -90 | 90 | 0.26154 | 0.11826 | -0.26154 | -0.11846
46 | 48 | 0.0091662 | 0.002719 | 1.9672e-05 | 0 | 0 | 0 | 0 | 0 | 1 | -90 | 90 | -0.70102 | -0.33076 | 0.70108 | 0.32884
46 | 55 | 0.044052 | 0.027593 | 3.542e-06 | 0 | 0 | 0 | 0 | 0 | 1 | -90 | 90 | 0.2188 | 0.10563 | -0.21878 | -0.10596
47 | 49 | 0.032894 | 0.0097574 | 7.0597e-05 | 0 | 0 | 0 | 0 | 0 | 1 | -90 | 90 | 0.26154 | 0.11846 | -0.26151 | -0.12543
48 | 50 | 0.022133 | 0.0065654 | 4.7502e-05 | 0 | 0 | 0 | 0 | 0 | 1 | -90 | 90 | -0.70108 | -0.32884 | 0.70121 | 0.32418
50 | 51 | 0.024299 | 0.0072079 | 5.215e-05 | 0 | 0 | 0 | 0 | 0 | 1 | -90 | 90 | -1.7745 | -0.82721 | 1.7755 | 0.82233
50 | 53 | 0.068177 | 0.020223 | 0.00014632 | 0 | 0 | 0 | 0 | 0 | 1 | -90 | 90 | 0.81115 | 0.37621 | -0.8106 | -0.39049
50 | 54 | 0.00070655 | 0.00020958 | 1.5164e-06 | 0 | 0 | 0 | 0 | 0 | 1 | -90 | 90 | 0.26215 | 0.12682 | -0.26215 | -0.12697
51 | 52 | 0.020846 | 0.0061834 | 4.4738e-05 | 0 | 0 | 0 | 0 | 0 | 1 | -90 | 90 | 0.079481 | 0.032319 | -0.079479 | -0.036745
53 | 56 | 0.01808 | 0.011325 | 1.4538e-06 | 0 | 0 | 0 | 0 | 0 | 1 | -90 | 90 | 0.8106 | 0.39049 | -0.81045 | -0.39054
23 | 24 | 0.00047793 | 0.00014177 | 1.0257e-06 | 0 | 0 | 0 | 0 | 0 | 1 | -90 | 90 | -0.38443 | -0.18619 | 0.38443 | 0.18609
24 | 26 | 0.022505 | 0.0066756 | 4.8299e-05 | 0 | 0 | 0 | 0 | 0 | 1 | -90 | 90 | -0.38443 | -0.18609 | 0.38447 | 0.1813
26 | 39 | 0.0081649 | 0.0024219 | 1.7523e-05 | 0 | 0 | 0 | 0 | 0 | 1 | -90 | 90 | -0.38447 | -0.1813 | 0.38449 | 0.17956
52 | 136 | 0.008238 | 0.0024436 | 1.768e-05 | 0 | 0 | 0 | 0 | 0 | 1 | -90 | 90 | 0.079479 | 0.036745 | -0.079479 | -0.038493
39 | 41 | 0.012379 | 0.003672 | 2.6567e-05 | 0 | 0 | 0 | 0 | 0 | 1 | -90 | 90 | -0.62157 | -0.29439 | 0.62163 | 0.29176
49 | 176 | 0.0057891 | 0.0017172 | 1.2424e-05 | 0 | 0 | 0 | 0 | 0 | 1 | -90 | 90 | 0.26151 | 0.12543 | -0.2615 | -0.12665
41 | 67 | 0.0057446 | 0.0035982 | 4.6189e-07 | 0 | 0 | 0 | 0 | 0 | 1 | -90 | 90 | 0.39237 | 0.18955 | -0.39236 | -0.18958
41 | 40 | 0.011921 | 0.007467 | 9.5851e-07 | 0 | 0 | 0 | 0 | 0 | 1 | -90 | 90 | -1.014 | -0.48131 | 1.0142 | 0.48131
27 | 28 | 0.011524 | 0.0072181 | 9.2656e-07 | 0 | 0 | 0 | 0 | 0 | 1 | -90 | 90 | 0.59536 | 0.28134 | -0.59531 | -0.2814
27 | 182 | 0.052954 | 0.033169 | 4.2577e-06 | 0 | 0 | 0 | 0 | 0 | 1 | -90 | 90 | -0.80065 | -0.38077 | 0.80107 | 0.3806
28 | 30 | 0.020016 | 0.0059373 | 4.2958e-05 | 0 | 0 | 0 | 0 | 0 | 1 | -90 | 90 | 0.59531 | 0.2814 | -0.59522 | -0.28564
182 | 181 | 0.016127 | 0.010101 | 1.2967e-06 | 0 | 0 | 0 | 0 | 0 | 1 | -90 | 90 | -0.9617 | -0.4584 | 0.96189 | 0.45839
30 | 33 | 0.018351 | 0.011495 | 1.4755e-06 | 0 | 0 | 0 | 0 | 0 | 1 | -90 | 90 | 0.59522 | 0.28564 | -0.59514 | -0.28574
181 | 97 | 0.0018677 | 0.000554 | 4.0083e-06 | 0 | 0 | 0 | 0 | 0 | 1 | -90 | 90 | -1.1791 | -0.56361 | 1.1792 | 0.56322
33 | 36 | 0.066782 | 0.04183 | 5.3695e-06 | 0 | 0 | 0 | 0 | 0 | 1 | -90 | 90 | 0.3235 | 0.15417 | -0.32341 | -0.15465
36 | 35 | 0.0056425 | 0.0016737 | 1.211e-05 | 0 | 0 | 0 | 0 | 0 | 1 | -90 | 90 | 0.32341 | 0.15465 | -0.3234 | -0.15585
35 | 34 | 0.055947 | 0.035043 | 4.4984e-06 | 0 | 0 | 0 | 0 | 0 | 1 | -90 | 90 | 0.26252 | 0.12637 | -0.26247 | -0.12678
32 | 34 | 0.042508 | 0.026625 | 3.4178e-06 | 0 | 0 | 0 | 0 | 0 | 1 | -90 | 90 | -0.13576 | -0.065753 | 0.13577 | 0.06542
37 | 82 | 0.10448 | 0.030992 | 0.00022424 | 0 | 0 | 0 | 0 | 0 | 1 | -90 | 90 | -0.45916 | -0.21078 | 0.45942 | 0.18868
37 | 38 | 0.053479 | 0.015864 | 0.00011478 | 0 | 0 | 0 | 0 | 0 | 1 | -90 | 90 | 0.11743 | 0.045313 | -0.11742 | -0.056658
37 | 81 | 0.0049514 | 0.0031014 | 3.9812e-07 | 0 | 0 | 0 | 0 | 0 | 1 | -90 | 90 | 0.34173 | 0.16547 | -0.34172 | -0.1655
82 | 83 | 0.055476 | 0.016456 | 0.00011906 | 0 | 0 | 0 | 0 | 0 | 1 | -90 | 90 | 0.59207 | 0.2713 | -0.59183 | -0.28301
82 | 85 | 0.0081194 | 0.0024084 | 1.7426e-05 | 0 | 0 | 0 | 0 | 0 | 1 | -90 | 90 | 0.29435 | 0.13885 | -0.29434 | -0.14057
82 | 137 | 0.0063858 | 0.0018942 | 1.3705e-05 | 0 | 0 | 0 | 0 | 0 | 1 | -90 | 90 | -1.3458 | -0.59882 | 1.346 | 0.59751
38 | 175 | 0.00099068 | 0.00029386 | 2.1262e-06 | 0 | 0 | 0 | 0 | 0 | 1 | -90 | 90 | 0.11742 | 0.056658 | -0.11742 | -0.056868
83 | 153 | 0.010101 | 0.0029962 | 2.1678e-05 | 0 | 0 | 0 | 0 | 0 | 1 | -90 | 90 | 0.59183 | 0.28301 | -0.59179 | -0.28514
85 | 84 | 0.0093244 | 0.0027659 | 2.0012e-05 | 0 | 0 | 0 | 0 | 0 | 1 | -90 | 90 | 0.29434 | 0.14057 | -0.29433 | -0.14255
137 | 90 | 0.010605 | 0.0031458 | 2.2761e-05 | 0 | 0 | 0 | 0 | 0 | 1 | -90 | 90 | -1.7359 | -0.78633 | 1.7362 | 0.78419
153 | 156 | 0.0037332 | 0.0011074 | 8.0121e-06 | 0 | 0 | 0 | 0 | 0 | 1 | -90 | 90 | 0.37556 | 0.18041 | -0.37555 | -0.1812
67 | 65 | 0.0020704 | 0.00061414 | 4.4434e-06 | 0 | 0 | 0 | 0 | 0 | 1 | -90 | 90 | 0.29056 | 0.14028 | -0.29056 | -0.14072
45 | 68 | 0.0084124 | 0.0024954 | 1.8054e-05 | 0 | 0 | 0 | 0 | 0 | 1 | -90 | 90 | 0.12293 | 0.055349 | -0.12293 | -0.057149
45 | 66 | 0.0045381 | 0.0013461 | 9.7395e-06 | 0 | 0 | 0 | 0 | 0 | 1 | -90 | 90 | 0.11738 | 0.055879 | -0.11738 | -0.05685
45 | 130 | 0.013849 | 0.0086746 | 1.1135e-06 | 0 | 0 | 0 | 0 | 0 | 1 | -90 | 90 | -0.24031 | -0.11123 | 0.24032 | 0.11112
68 | 118 | 0.011146 | 0.0033062 | 2.3921e-05 | 0 | 0 | 0 | 0 | 0 | 1 | -90 | 90 | 0.12293 | 0.057149 | -0.12292 | -0.059535
75 | 74 | 0.0052779 | 0.0015656 | 1.1327e-05 | 0 | 0 | 0 | 0 | 0 | 1 | -90 | 90 | 0.44667 | 0.215 | -0.44666 | -0.21613
74 | 164 | 0.02495 | 0.015628 | 2.0061e-06 | 0 | 0 | 0 | 0 | 0 | 1 | -90 | 90 | 0.26114 | 0.12628 | -0.26112 | -0.12646
123 | 80 | 0.001298 | 0.0011916 | 6.5033e-05 | 0 | 0 | 0 | 0 | 0 | 1 | -90 | 90 | -11.9363 | -5.3904 | 11.9386 | 5.386
56 | 61 | 0.041018 | 0.025692 | 3.298e-06 | 0 | 0 | 0 | 0 | 0 | 1 | -90 | 90 | 0.54948 | 0.26415 | -0.54932 | -0.26438
57 | 58 | 0.0073036 | 0.0021664 | 1.5675e-05 | 0 | 0 | 0 | 0 | 0 | 1 | -90 | 90 | 0.19027 | 0.090605 | -0.19026 | -0.092149
57 | 61 | 0.015686 | 0.009825 | 1.2612e-06 | 0 | 0 | 0 | 0 | 0 | 1 | -90 | 90 | -0.19027 | -0.090605 | 0.19027 | 0.090485
87 | 90 | 0.03192 | 0.0094683 | 6.8505e-05 | 0 | 0 | 0 | 0 | 0 | 1 | -90 | 90 | 2.3897 | 1.0822 | -2.3875 | -1.0883
87 | 92 | 0.029972 | 0.021781 | 0.00025546 | 0 | 0 | 0 | 0 | 0 | 1 | -90 | 90 | -5.4196 | -2.4684 | 5.4303 | 2.4508
87 | 86 | 0.015175 | 0.0095049 | 1.2201e-06 | 0 | 0 | 0 | 0 | 0 | 1 | -90 | 90 | 0.24359 | 0.11786 | -0.24358 | -0.11797
90 | 89 | 0.043062 | 0.012773 | 9.2417e-05 | 0 | 0 | 0 | 0 | 0 | 1 | -90 | 90 | 0.65123 | 0.30414 | -0.651 | -0.31322
92 | 154 | 0.01152 | 0.0034171 | 2.4724e-05 | 0 | 0 | 0 | 0 | 0 | 1 | -90 | 90 | 1.4575 | 0.69883 | -1.4572 | -0.70121
92 | 91 | 0.0077086 | 0.0043407 | 0.00018809 | 0 | 0 | 0 | 0 | 0 | 1 | -90 | 90 | -8.4687 | -3.9001 | 8.4755 | 3.8852
92 | 88 | 0.012933 | 0.0038364 | 2.7757e-05 | 0 | 0 | 0 | 0 | 0 | 1 | -90 | 90 | 1.5809 | 0.7505 | -1.5805 | -0.75315
93 | 148 | 0.0039009 | 0.0011571 | 8.372e-06 | 0 | 0 | 0 | 0 | 0 | 1 | -90 | 90 | 0.11045 | 0.052667 | -0.11045 | -0.053493
93 | 147 | 0.0071376 | 0.0044708 | 5.7389e-07 | 0 | 0 | 0 | 0 | 0 | 1 | -90 | 90 | 2.5236 | 1.1728 | -2.523 | -1.1725
147 | 146 | 0.0023179 | 0.00068756 | 4.9746e-06 | 0 | 0 | 0 | 0 | 0 | 1 | -90 | 90 | 2.2582 | 1.0442 | -2.2581 | -1.0447
80 | 78 | 0.0019847 | 0.001822 | 9.9433e-05 | 0 | 0 | 0 | 0 | 0 | 1 | -90 | 90 | -11.9386 | -5.386 | 11.942 | 5.3792
77 | 78 | 0.00031869 | 0.00029257 | 1.5967e-05 | 0 | 0 | 0 | 0 | 0 | 1 | -90 | 90 | -9.0144 | -4.1464 | 9.0148 | 4.1451
77 | 157 | 0.0052393 | 0.0075855 | 4.5666e-06 | 0 | 0 | 0 | 0 | 0 | 1 | -90 | 90 | 8.878 | 4.0803 | -8.8729 | -4.0735
157 | 177 | 0.024049 | 0.015064 | 1.9337e-06 | 0 | 0 | 0 | 0 | 0 | 1 | -90 | 90 | 0.25971 | 0.12559 | -0.25969 | -0.12577
157 | 91 | 0.00085669 | 0.00078647 | 4.2921e-05 | 0 | 0 | 0 | 0 | 0 | 1 | -90 | 90 | 8.4762 | 3.8816 | -8.4755 | -3.8852
156 | 155 | 0.003234 | 0.0009593 | 6.9407e-06 | 0 | 0 | 0 | 0 | 0 | 1 | -90 | 90 | 0.15982 | 0.076716 | -0.15981 | -0.077402
88 | 95 | 0.0052201 | 0.0015484 | 1.1203e-05 | 0 | 0 | 0 | 0 | 0 | 1 | -90 | 90 | 1.5805 | 0.75315 | -1.5804 | -0.75421
95 | 96 | 0.00075461 | 0.00022384 | 1.6195e-06 | 0 | 0 | 0 | 0 | 0 | 1 | -90 | 90 | 1.1794 | 0.56003 | -1.1794 | -0.56019
89 | 149 | 0.0097268 | 0.0028853 | 2.0875e-05 | 0 | 0 | 0 | 0 | 0 | 1 | -90 | 90 | 0.651 | 0.31322 | -0.65095 | -0.31527
154 | 152 | 0.00721 | 0.0021387 | 1.5474e-05 | 0 | 0 | 0 | 0 | 0 | 1 | -90 | 90 | 1.0644 | 0.51097 | -1.0643 | -0.51248
96 | 97 | 0.014534 | 0.0043111 | 3.1191e-05 | 0 | 0 | 0 | 0 | 0 | 1 | -90 | 90 | 1.1794 | 0.56019 | -1.1792 | -0.56322
152 | 151 | 0.0047527 | 0.0014098 | 1.02e-05 | 0 | 0 | 0 | 0 | 0 | 1 | -90 | 90 | 1.0643 | 0.51248 | -1.0643 | -0.51347
144 | 145 | 0.0018387 | 0.0005454 | 3.9461e-06 | 0 | 0 | 0 | 0 | 0 | 1 | -90 | 90 | -1.9426 | -0.89246 | 1.9427 | 0.8921
144 | 141 | 0.0036698 | 0.0010886 | 7.8761e-06 | 0 | 0 | 0 | 0 | 0 | 1 | -90 | 90 | 1.8375 | 0.84153 | -1.8373 | -0.84226
145 | 146 | 0.00071229 | 0.00021129 | 1.5287e-06 | 0 | 0 | 0 | 0 | 0 | 1 | -90 | 90 | -2.0715 | -0.95448 | 2.0716 | 0.95434
141 | 139 | 0.0043909 | 0.0013025 | 9.4236e-06 | 0 | 0 | 0 | 0 | 0 | 1 | -90 | 90 | 1.6051 | 0.7298 | -1.605 | -0.73069
110 | 111 | 0.036662 | 0.010875 | 7.8682e-05 | 0 | 0 | 0 | 0 | 0 | 1 | -90 | 90 | 1.9518 | 0.82699 | -1.9501 | -0.83416
110 | 109 | 0.05654 | 0.016771 | 0.00012134 | 0 | 0 | 0 | 0 | 0 | 1 | -90 | 90 | 0.29566 | 0.13105 | -0.2956 | -0.14286
100 | 101 | 0.0043527 | 0.0012911 | 9.3416e-06 | 0 | 0 | 0 | 0 | 0 | 1 | -90 | 90 | -0.34468 | -0.16694 | 0.34469 | 0.16604
101 | 103 | 0.061075 | 0.018117 | 0.00013108 | 0 | 0 | 0 | 0 | 0 | 1 | -90 | 90 | -0.34469 | -0.16604 | 0.34478 | 0.15337
103 | 104 | 0.1047 | 0.031057 | 0.0002247 | 0 | 0 | 0 | 0 | 0 | 1 | -90 | 90 | -0.63428 | -0.29322 | 0.6348 | 0.2716
103 | 186 | 0.0017305 | 0.00051331 | 3.7139e-06 | 0 | 0 | 0 | 0 | 0 | 1 | -90 | 90 | 0.2895 | 0.13985 | -0.2895 | -0.14021
102 | 104 | 0.071003 | 0.021062 | 0.00015239 | 0 | 0 | 0 | 0 | 0 | 1 | -90 | 90 | 0.8344 | 0.35322 | -0.8338 | -0.36783
102 | 106 | 0.12568 | 0.037281 | 0.00026974 | 0 | 0 | 0 | 0 | 0 | 1 | -90 | 90 | 0.33926 | 0.13737 | -0.33908 | -0.1635
102 | 187 | 0.0042704 | 0.0012667 | 9.1651e-06 | 0 | 0 | 0 | 0 | 0 | 1 | -90 | 90 | -1.1737 | -0.49058 | 1.1737 | 0.48971
104 | 105 | 0.019683 | 0.012329 | 1.5826e-06 | 0 | 0 | 0 | 0 | 0 | 1 | -90 | 90 | 0.199 | 0.096227 | -0.19899 | -0.096374
106 | 107 | 0.0034714 | 0.0010297 | 7.4503e-06 | 0 | 0 | 0 | 0 | 0 | 1 | -90 | 90 | 0.33908 | 0.1635 | -0.33908 | -0.16422
187 | 171 | 0.00083638 | 0.00024809 | 1.795e-06 | 0 | 0 | 0 | 0 | 0 | 1 | -90 | 90 | -1.4286 | -0.61315 | 1.4286 | 0.61298
171 | 172 | 0.026273 | 0.0077933 | 5.6386e-05 | 0 | 0 | 0 | 0 | 0 | 1 | -90 | 90 | 0.24224 | 0.11055 | -0.24222 | -0.11602
171 | 168 | 0.048328 | 0.014336 | 0.00010372 | 0 | 0 | 0 | 0 | 0 | 1 | -90 | 90 | -1.6709 | -0.72353 | 1.6725 | 0.71393
108 | 109 | 0.001467 | 0.00043516 | 3.1485e-06 | 0 | 0 | 0 | 0 | 0 | 1 | -90 | 90 | -0.2956 | -0.14316 | 0.2956 | 0.14286
111 | 173 | 0.0014507 | 0.00043032 | 3.1134e-06 | 0 | 0 | 0 | 0 | 0 | 1 | -90 | 90 | 1.9501 | 0.83416 | -1.95 | -0.83444
173 | 170 | 0.00046937 | 0.00013923 | 1.0074e-06 | 0 | 0 | 0 | 0 | 0 | 1 | -90 | 90 | 1.8557 | 0.78875 | -1.8557 | -0.78884
170 | 168 | 0.002675 | 0.00079349 | 5.741e-06 | 0 | 0 | 0 | 0 | 0 | 1 | -90 | 90 | 1.8557 | 0.78884 | -1.8555 | -0.78937
138 | 139 | 0.0097135 | 0.0060842 | 7.8101e-07 | 0 | 0 | 0 | 0 | 0 | 1 | -90 | 90 | -1.2162 | -0.54242 | 1.2163 | 0.54246
138 | 142 | 0.01602 | 0.010034 | 1.2881e-06 | 0 | 0 | 0 | 0 | 0 | 1 | -90 | 90 | 1.1352 | 0.50323 | -1.135 | -0.5032
142 | 178 | 0.0033374 | 0.00098997 | 7.1626e-06 | 0 | 0 | 0 | 0 | 0 | 1 | -90 | 90 | 0.14686 | 0.07042 | -0.14686 | -0.071125
142 | 143 | 0.052443 | 0.015556 | 0.00011255 | 0 | 0 | 0 | 0 | 0 | 1 | -90 | 90 | 0.21043 | 0.090236 | -0.21041 | -0.10131
142 | 163 | 0.040947 | 0.012146 | 8.7879e-05 | 0 | 0 | 0 | 0 | 0 | 1 | -90 | 90 | 0.7777 | 0.34255 | -0.7774 | -0.35111
143 | 183 | 0.0027912 | 0.00082794 | 5.9903e-06 | 0 | 0 | 0 | 0 | 0 | 1 | -90 | 90 | 0.21041 | 0.10131 | -0.2104 | -0.1019
163 | 165 | 0.00025967 | 7.7027e-05 | 5.5731e-07 | 0 | 0 | 0 | 0 | 0 | 1 | -90 | 90 | 0.23203 | 0.11232 | -0.23203 | -0.11238
163 | 162 | 0.038159 | 0.011319 | 8.1896e-05 | 0 | 0 | 0 | 0 | 0 | 1 | -90 | 90 | 0.15393 | 0.06644 | -0.15392 | -0.074498
163 | 160 | 0.076857 | 0.022798 | 0.00016495 | 0 | 0 | 0 | 0 | 0 | 1 | -90 | 90 | 0.39144 | 0.17235 | -0.39129 | -0.18854
162 | 184 | 0.0060678 | 0.0038007 | 4.8788e-07 | 0 | 0 | 0 | 0 | 0 | 1 | -90 | 90 | 0.15392 | 0.074498 | -0.15392 | -0.074544
160 | 158 | 0.0038736 | 0.001149 | 8.3134e-06 | 0 | 0 | 0 | 0 | 0 | 1 | -90 | 90 | 0.39129 | 0.18854 | -0.39129 | -0.18935
158 | 159 | 0.00034777 | 0.00010316 | 7.4637e-07 | 0 | 0 | 0 | 0 | 0 | 1 | -90 | 90 | 0.32269 | 0.15613 | -0.32269 | -0.15621
150 | 151 | 0.0091403 | 0.0027113 | 1.9617e-05 | 0 | 0 | 0 | 0 | 0 | 1 | -90 | 90 | -1.0641 | -0.51539 | 1.0643 | 0.51347
159 | 179 | 0.010528 | 0.0065944 | 8.465e-07 | 0 | 0 | 0 | 0 | 0 | 1 | -90 | 90 | 0.2321 | 0.11233 | -0.23209 | -0.11241
166 | 167 | 0.0018748 | 0.00055613 | 4.0237e-06 | 0 | 0 | 0 | 0 | 0 | 1 | -90 | 90 | 0.071246 | 0.02251 | -0.071246 | -0.022902
166 | 168 | 0.0058235 | 0.0017274 | 1.2498e-05 | 0 | 0 | 0 | 0 | 0 | 1 | -90 | 90 | -0.18304 | -0.076653 | 0.18304 | 0.075438
167 | 169 | 0.028931 | 0.0085816 | 6.209e-05 | 0 | 0 | 0 | 0 | 0 | 1 | -90 | 90 | 0.071246 | 0.022902 | -0.071244 | -0.028944
169 | 174 | 0.026628 | 0.0078985 | 5.7147e-05 | 0 | 0 | 0 | 0 | 0 | 1 | -90 | 90 | 0.071244 | 0.028944 | -0.071242 | -0.034504
172 | 188 | 0.0062154 | 0.0018437 | 1.3339e-05 | 0 | 0 | 0 | 0 | 0 | 1 | -90 | 90 | 0.24222 | 0.11602 | -0.24222 | -0.11731