## bus_data
BUS_I | BUS_TYPE | Pd | Qd | Gs | Bs | area | Vm | Va | baseKV | zone | Vmax | Vmin
1 | 1 | 0.31962 | 0.1548 | 0 | 0 | 1 | 0.99829 | 0.0071426 | 20 | 1 | 1.05 | 0.95
2 | 1 | 0 | 0 | 0 | 0 | 1 | 0.99835 | 0.007503 | 20 | 1 | 1.05 | 0.95
3 | 1 | 0 | 0 | 0 | 0 | 1 | 0.99857 | 0.0056412 | 20 | 1 | 1.05 | 0.95
4 | 1 | 0.39424 | 0.19094 | 0 | 0 | 1 | 0.99857 | 0.0056337 | 20 | 1 | 1.05 | 0.95
6 | 1 | 0 | 0 | 0 | 0 | 1 | 0.99861 | 0.0052931 | 20 | 1 | 1.05 | 0.95
5 | 1 | 0.1736 | 0.084079 | 0 | 0 | 1 | 0.99855 | 0.0055223 | 20 | 1 | 1.05 | 0.95
7 | 1 | 0 | 0 | 0 | 0 | 1 | 0.99927 | -0.00014697 | 20 | 1 | 1.05 | 0.95
13 | 1 | 1.9987 | 0.968 | 0 | 0 | 1 | 0.99923 | 0.00025966 | 20 | 1 | 1.05 | 0.95
9 | 1 | 2.1193 | 1.0264 | 0 | 0 | 1 | 0.9995 | -0.0022421 | 20 | 1 | 1.05 | 0.95
8 | 1 | 1.9905 | 0.96405 | 0 | 0 | 1 | 0.99956 | -0.0016543 | 20 | 1 | 1.05 | 0.95
10 | 1 | 2.3216 | 1.1244 | 0 | 0 | 1 | 0.99958 | -0.0015607 | 20 | 1 | 1.05 | 0.95
11 | 1 | 2.244 | 1.0868 | 0 | 0 | 1 | 0.99966 | -0.0012725 | 20 | 1 | 1.05 | 0.95
12 | 1 | 0 | 0 | 0 | 0 | 1 | 0.99972 | -0.0010523 | 20 | 1 | 1.05 | 0.95
14 | 1 | 0 | 0 | 0 | 0 | 1 | 0.99974 | -0.00098277 | 20 | 1 | 1.05 | 0.95
16 | 1 | 0 | 0 | 0 | 0 | 1 | 0.99946 | -0.0020163 | 20 | 1 | 1.05 | 0.95
15 | 3 | 0.70861 | 0.34319 | 0 | 0 | 1 | 1 | 0 | 20 | 1 | 1.05 | 0.95
20 | 1 | 3.8267 | 1.8533 | 0 | 0 | 1 | 0.9992 | 0.00045363 | 20 | 1 | 1.05 | 0.95
19 | 1 | 0 | 0 | 0 | 0 | 1 | 0.99938 | -0.0023314 | 20 | 1 | 1.05 | 0.95
18 | 1 | 2.4129 | 1.1686 | 0 | 0 | 1 | 0.99914 | -0.0047615 | 20 | 1 | 1.05 | 0.95
17 | 1 | 1.9317 | 0.93554 | 0 | 0 | 1 | 0.99905 | -0.0039416 | 20 | 1 | 1.05 | 0.95

## generator_data
GEN_BUS | PG | QG | QMAX | QMIN | VG | MBASE | GEN_STATUS | PMAX | PMIN
15 | 20.4547 | 9.8055 | 10 | -10 | 1 | 100 | 1 | 10 | 0

## branch_data
F_BUS | T_BUS | BR_R | BR_X | BR_B | RATE_A | RATE_B | RATE_C | TAP | SHIFT | BR_STATUS | ANGMIN | ANGMAX | P_in | Q_in | P_out | Q_out
1 | 2 | 0.013794 | 0.0086404 | 1.1091e-06 | 0 | 0 | 0 | 0 | 0 | 1 | -90 | 90 | -0.31962 | -0.1548 | 0.31964 | 0.1547
2 | 3 | 0.060669 | 0.017996 | 0.00013021 | 0 | 0 | 0 | 0 | 0 | 1 | -90 | 90 | -0.31964 | -0.1547 | 0.31971 | 0.14174
3 | 4 | 0.00027623 | 8.1939e-05 | 5.9284e-07 | 0 | 0 | 0 | 0 | 0 | 1 | -90 | 90 | -0.31971 | -0.14174 | 0.31972 | 0.14168
4 | 6 | 0.0038766 | 0.0011499 | 8.3199e-06 | 0 | 0 | 0 | 0 | 0 | 1 | -90 | 90 | -0.88756 | -0.41664 | 0.8876 | 0.41582
4 | 5 | 0.0078526 | 0.0049186 | 6.3139e-07 | 0 | 0 | 0 | 0 | 0 | 1 | -90 | 90 | 0.1736 | 0.084018 | -0.1736 | -0.084079
6 | 7 | 0.065086 | 0.019306 | 0.00013968 | 0 | 0 | 0 | 0 | 0 | 1 | -90 | 90 | -0.8876 | -0.41582 | 0.88823 | 0.40207
7 | 13 | 0.00189 | 0.00056064 | 4.0563e-06 | 0 | 0 | 0 | 0 | 0 | 1 | -90 | 90 | 1.9988 | 0.96762 | -1.9987 | -0.968
7 | 9 | 0.0071254 | 0.0021136 | 1.5292e-05 | 0 | 0 | 0 | 0 | 0 | 1 | -90 | 90 | -2.887 | -1.3697 | 2.8877 | 1.3684
9 | 8 | 0.00082378 | 0.00059865 | 7.0213e-06 | 0 | 0 | 0 | 0 | 0 | 1 | -90 | 90 | -5.007 | -2.3948 | 5.0072 | 2.3943
8 | 10 | 0.00027988 | 0.0001576 | 2.7317e-05 | 0 | 0 | 0 | 0 | 0 | 1 | -90 | 90 | -6.9977 | -3.3583 | 6.9979 | 3.3557
10 | 11 | 0.00065191 | 0.0003671 | 6.3629e-05 | 0 | 0 | 0 | 0 | 0 | 1 | -90 | 90 | -9.3195 | -4.4801 | 9.3202 | 4.4741
11 | 12 | 0.00040301 | 0.00022694 | 3.9334e-05 | 0 | 0 | 0 | 0 | 0 | 1 | -90 | 90 | -11.5643 | -5.561 | 11.5649 | 5.5574
12 | 14 | 0.00012696 | 7.1492e-05 | 1.2392e-05 | 0 | 0 | 0 | 0 | 0 | 1 | -90 | 90 | -11.5649 | -5.5574 | 11.5652 | 5.5563
14 | 16 | 0.0026601 | 0.0014979 | 0.00025964 | 0 | 0 | 0 | 0 | 0 | 1 | -90 | 90 | 8.176 | 3.9134 | -8.1738 | -3.9381
14 | 15 | 0.0010382 | 0.0005846 | 0.00010133 | 0 | 0 | 0 | 0 | 0 | 1 | -90 | 90 | -19.7411 | -9.4697 | 19.7461 | 9.4623
16 | 20 | 0.0059994 | 0.0017796 | 1.2876e-05 | 0 | 0 | 0 | 0 | 0 | 1 | -90 | 90 | 3.8278 | 1.8524 | -3.8267 | -1.8533
16 | 19 | 0.0015516 | 0.00087371 | 0.00015144 | 0 | 0 | 0 | 0 | 0 | 1 | -90 | 90 | 4.346 | 2.0857 | -4.3457 | -2.1006
19 | 18 | 0.0040116 | 0.0029153 | 3.4192e-05 | 0 | 0 | 0 | 0 | 0 | 1 | -90 | 90 | 4.3457 | 2.1006 | -4.3447 | -2.1034
18 | 17 | 0.0039441 | 0.0011699 | 8.4648e-06 | 0 | 0 | 0 | 0 | 0 | 1 | -90 | 90 | 1.9318 | 0.93475 | -1.9317 | -0.93554