## bus_data
BUS_I | BUS_TYPE | Pd | Qd | Gs | Bs | area | Vm | Va | baseKV | zone | Vmax | Vmin
1 | 1 | 0.30969 | 0.14999 | 0 | 0 | 1 | 0.99439 | -0.15158 | 20 | 1 | 1.05 | 0.95
2 | 1 | 0 | 0 | 0 | 0 | 1 | 0.99439 | -0.15159 | 20 | 1 | 1.05 | 0.95
3 | 1 | 0 | 0 | 0 | 0 | 1 | 0.99442 | -0.15192 | 20 | 1 | 1.05 | 0.95
25 | 1 | 0.30073 | 0.14565 | 0 | 0 | 1 | 0.99445 | -0.1511 | 20 | 1 | 1.05 | 0.95
26 | 1 | 0 | 0 | 0 | 0 | 1 | 0.99445 | -0.15108 | 20 | 1 | 1.05 | 0.95
4 | 1 | 0 | 0 | 0 | 0 | 1 | 0.99423 | -0.15869 | 20 | 1 | 1.05 | 0.95
101 | 1 | 0.4136 | 0.20031 | 0 | 0 | 1 | 0.99423 | -0.15883 | 20 | 1 | 1.05 | 0.95
36 | 1 | 0.32866 | 0.15918 | 0 | 0 | 1 | 0.99438 | -0.15328 | 20 | 1 | 1.05 | 0.95
102 | 1 | 0 | 0 | 0 | 0 | 1 | 0.99422 | -0.1589 | 20 | 1 | 1.05 | 0.95
38 | 1 | 0.069027 | 0.033431 | 0 | 0 | 1 | 0.99442 | -0.15163 | 20 | 1 | 1.05 | 0.95
5 | 1 | 0.27911 | 0.13518 | 0 | 0 | 1 | 0.99383 | -0.099431 | 20 | 1 | 1.05 | 0.95
6 | 1 | 0 | 0 | 0 | 0 | 1 | 0.99395 | -0.10046 | 20 | 1 | 1.05 | 0.95
7 | 1 | 0.20715 | 0.10033 | 0 | 0 | 1 | 0.99366 | -0.097806 | 20 | 1 | 1.05 | 0.95
8 | 1 | 0 | 0 | 0 | 0 | 1 | 0.99418 | -0.10262 | 20 | 1 | 1.05 | 0.95
9 | 1 | 0.093835 | 0.045446 | 0 | 0 | 1 | 0.99328 | -0.094292 | 20 | 1 | 1.05 | 0.95
24 | 1 | 0 | 0 | 0 | 0 | 1 | 0.99552 | -0.11477 | 20 | 1 | 1.05 | 0.95
140 | 1 | 0.097789 | 0.047361 | 0 | 0 | 1 | 0.99417 | -0.10253 | 20 | 1 | 1.05 | 0.95
10 | 1 | 0.1113 | 0.053906 | 0 | 0 | 1 | 0.99326 | -0.094155 | 20 | 1 | 1.05 | 0.95
141 | 1 | 0.46548 | 0.22544 | 0 | 0 | 1 | 0.99557 | -0.11524 | 20 | 1 | 1.05 | 0.95
22 | 1 | 0 | 0 | 0 | 0 | 1 | 0.99541 | -0.11383 | 20 | 1 | 1.05 | 0.95
23 | 1 | 0.31833 | 0.15417 | 0 | 0 | 1 | 0.99536 | -0.11415 | 20 | 1 | 1.05 | 0.95
125 | 1 | 0.078508 | 0.038023 | 0 | 0 | 1 | 0.99318 | -0.093443 | 20 | 1 | 1.05 | 0.95
127 | 1 | 0 | 0 | 0 | 0 | 1 | 0.99318 | -0.093387 | 20 | 1 | 1.05 | 0.95
11 | 1 | 0.18031 | 0.087329 | 0 | 0 | 1 | 0.99895 | -0.02243 | 20 | 1 | 1.05 | 0.95
12 | 1 | 0 | 0 | 0 | 0 | 1 | 0.9992 | -0.014163 | 20 | 1 | 1.05 | 0.95
98 | 1 | 0.40209 | 0.19474 | 0 | 0 | 1 | 0.99796 | -0.054849 | 20 | 1 | 1.05 | 0.95
14 | 1 | 0 | 0 | 0 | 0 | 1 | 0.99968 | -0.0057214 | 20 | 1 | 1.05 | 0.95
99 | 1 | 0 | 0 | 0 | 0 | 1 | 0.99783 | -0.059176 | 20 | 1 | 1.05 | 0.95
13 | 1 | 0 | 0 | 0 | 0 | 1 | 0.99742 | -0.061894 | 20 | 1 | 1.05 | 0.95
16 | 1 | 0 | 0 | 0 | 0 | 1 | 0.99729 | -0.060738 | 20 | 1 | 1.05 | 0.95
81 | 1 | 0.28465 | 0.13786 | 0 | 0 | 1 | 0.99748 | -0.061424 | 20 | 1 | 1.05 | 0.95
15 | 1 | 0 | 0 | 0 | 0 | 1 | 0.99986 | -0.0024673 | 20 | 1 | 1.05 | 0.95
79 | 3 | 0.28937 | 0.14015 | 0 | 0 | 1 | 1 | 0 | 20 | 1 | 1.05 | 0.95
82 | 1 | 0.33699 | 0.16321 | 0 | 0 | 1 | 0.99728 | -0.060613 | 20 | 1 | 1.05 | 0.95
17 | 1 | 0 | 0 | 0 | 0 | 1 | 0.99645 | -0.060241 | 20 | 1 | 1.05 | 0.95
19 | 1 | 0 | 0 | 0 | 0 | 1 | 0.9965 | -0.060714 | 20 | 1 | 1.05 | 0.95
80 | 1 | 0.34862 | 0.16885 | 0 | 0 | 1 | 0.99645 | -0.060188 | 20 | 1 | 1.05 | 0.95
20 | 1 | 0 | 0 | 0 | 0 | 1 | 0.99609 | -0.056953 | 20 | 1 | 1.05 | 0.95
77 | 1 | 0.24737 | 0.1198 | 0 | 0 | 1 | 0.9965 | -0.060689 | 20 | 1 | 1.05 | 0.95
61 | 1 | 0 | 0 | 0 | 0 | 1 | 0.99702 | -0.057249 | 20 | 1 | 1.05 | 0.95
83 | 1 | 0.2667 | 0.12917 | 0 | 0 | 1 | 0.99565 | -0.059756 | 20 | 1 | 1.05 | 0.95
159 | 1 | 0.26341 | 0.12757 | 0 | 0 | 1 | 0.99604 | -0.057245 | 20 | 1 | 1.05 | 0.95
54 | 1 | 0 | 0 | 0 | 0 | 1 | 0.99303 | -0.18663 | 20 | 1 | 1.05 | 0.95
56 | 1 | 0.19606 | 0.094957 | 0 | 0 | 1 | 0.99302 | -0.18705 | 20 | 1 | 1.05 | 0.95
53 | 1 | 0 | 0 | 0 | 0 | 1 | 0.99305 | -0.18625 | 20 | 1 | 1.05 | 0.95
57 | 1 | 0.38087 | 0.18446 | 0 | 0 | 1 | 0.99804 | -0.066895 | 20 | 1 | 1.05 | 0.95
58 | 1 | 0 | 0 | 0 | 0 | 1 | 0.99808 | -0.066655 | 20 | 1 | 1.05 | 0.95
59 | 1 | 0 | 0 | 0 | 0 | 1 | 0.99749 | -0.061465 | 20 | 1 | 1.05 | 0.95
78 | 1 | 0.23128 | 0.11201 | 0 | 0 | 1 | 0.99539 | -0.061394 | 20 | 1 | 1.05 | 0.95
84 | 1 | 0 | 0 | 0 | 0 | 1 | 0.99562 | -0.059961 | 20 | 1 | 1.05 | 0.95
153 | 1 | 0.29599 | 0.14335 | 0 | 0 | 1 | 0.99701 | -0.057313 | 20 | 1 | 1.05 | 0.95
21 | 1 | 0.18641 | 0.090284 | 0 | 0 | 1 | 0.99536 | -0.11407 | 20 | 1 | 1.05 | 0.95
116 | 1 | 0.083644 | 0.040511 | 0 | 0 | 1 | 0.99534 | -0.11415 | 20 | 1 | 1.05 | 0.95
103 | 1 | 0 | 0 | 0 | 0 | 1 | 0.99415 | -0.16054 | 20 | 1 | 1.05 | 0.95
105 | 1 | 0 | 0 | 0 | 0 | 1 | 0.99412 | -0.16107 | 20 | 1 | 1.05 | 0.95
161 | 1 | 0.38763 | 0.18774 | 0 | 0 | 1 | 0.99413 | -0.16096 | 20 | 1 | 1.05 | 0.95
104 | 1 | 0.29745 | 0.14406 | 0 | 0 | 1 | 0.99411 | -0.16128 | 20 | 1 | 1.05 | 0.95
27 | 1 | 0 | 0 | 0 | 0 | 1 | 0.99448 | -0.1505 | 20 | 1 | 1.05 | 0.95
28 | 1 | 0 | 0 | 0 | 0 | 1 | 0.99443 | -0.15149 | 20 | 1 | 1.05 | 0.95
155 | 1 | 0.32643 | 0.1581 | 0 | 0 | 1 | 0.99448 | -0.15043 | 20 | 1 | 1.05 | 0.95
109 | 1 | 0 | 0 | 0 | 0 | 1 | 0.99449 | -0.15036 | 20 | 1 | 1.05 | 0.95
29 | 1 | 0.37429 | 0.18128 | 0 | 0 | 1 | 0.99472 | -0.14584 | 20 | 1 | 1.05 | 0.95
31 | 1 | 0 | 0 | 0 | 0 | 1 | 0.99468 | -0.14665 | 20 | 1 | 1.05 | 0.95
30 | 1 | 0 | 0 | 0 | 0 | 1 | 0.99487 | -0.14067 | 20 | 1 | 1.05 | 0.95
35 | 1 | 0 | 0 | 0 | 0 | 1 | 0.99456 | -0.14893 | 20 | 1 | 1.05 | 0.95
32 | 1 | 0.10819 | 0.052399 | 0 | 0 | 1 | 0.99487 | -0.14067 | 20 | 1 | 1.05 | 0.95
33 | 1 | 0.11828 | 0.057284 | 0 | 0 | 1 | 0.99493 | -0.13951 | 20 | 1 | 1.05 | 0.95
34 | 1 | 0 | 0 | 0 | 0 | 1 | 0.99499 | -0.13841 | 20 | 1 | 1.05 | 0.95
43 | 1 | 0 | 0 | 0 | 0 | 1 | 0.99498 | -0.13845 | 20 | 1 | 1.05 | 0.95
40 | 1 | 0 | 0 | 0 | 0 | 1 | 0.99508 | -0.1365 | 20 | 1 | 1.05 | 0.95
39 | 1 | 0.23153 | 0.11213 | 0 | 0 | 1 | 0.99508 | -0.13651 | 20 | 1 | 1.05 | 0.95
41 | 1 | 0 | 0 | 0 | 0 | 1 | 0.99522 | -0.13375 | 20 | 1 | 1.05 | 0.95
162 | 1 | 0.14119 | 0.06838 | 0 | 0 | 1 | 0.99498 | -0.13846 | 20 | 1 | 1.05 | 0.95
107 | 1 | 0 | 0 | 0 | 0 | 1 | 0.99451 | -0.15001 | 20 | 1 | 1.05 | 0.95
124 | 1 | 0.076244 | 0.036926 | 0 | 0 | 1 | 0.99456 | -0.14894 | 20 | 1 | 1.05 | 0.95
108 | 1 | 0 | 0 | 0 | 0 | 1 | 0.9945 | -0.15004 | 20 | 1 | 1.05 | 0.95
106 | 1 | 0.070251 | 0.034024 | 0 | 0 | 1 | 0.9945 | -0.14999 | 20 | 1 | 1.05 | 0.95
120 | 1 | 0 | 0 | 0 | 0 | 1 | 0.99449 | -0.15007 | 20 | 1 | 1.05 | 0.95
119 | 1 | 0.093292 | 0.045183 | 0 | 0 | 1 | 0.99449 | -0.14999 | 20 | 1 | 1.05 | 0.95
44 | 1 | 0.28253 | 0.13683 | 0 | 0 | 1 | 0.9952 | -0.13447 | 20 | 1 | 1.05 | 0.95
94 | 1 | 0.32022 | 0.15509 | 0 | 0 | 1 | 0.99553 | -0.12308 | 20 | 1 | 1.05 | 0.95
95 | 1 | 0 | 0 | 0 | 0 | 1 | 0.99561 | -0.12151 | 20 | 1 | 1.05 | 0.95
91 | 1 | 0.34598 | 0.16756 | 0 | 0 | 1 | 0.99482 | -0.13731 | 20 | 1 | 1.05 | 0.95
92 | 1 | 0 | 0 | 0 | 0 | 1 | 0.99484 | -0.13619 | 20 | 1 | 1.05 | 0.95
93 | 1 | 0 | 0 | 0 | 0 | 1 | 0.99533 | -0.12687 | 20 | 1 | 1.05 | 0.95
75 | 1 | 0 | 0 | 0 | 0 | 1 | 0.99471 | -0.13876 | 20 | 1 | 1.05 | 0.95
45 | 1 | 0.2748 | 0.13309 | 0 | 0 | 1 | 0.99297 | -0.18806 | 20 | 1 | 1.05 | 0.95
46 | 1 | 0.1204 | 0.058312 | 0 | 0 | 1 | 0.99297 | -0.18805 | 20 | 1 | 1.05 | 0.95
47 | 1 | 0 | 0 | 0 | 0 | 1 | 0.99298 | -0.18803 | 20 | 1 | 1.05 | 0.95
50 | 1 | 0.22584 | 0.10938 | 0 | 0 | 1 | 0.99296 | -0.18859 | 20 | 1 | 1.05 | 0.95
52 | 1 | 0 | 0 | 0 | 0 | 1 | 0.99296 | -0.18862 | 20 | 1 | 1.05 | 0.95
49 | 1 | 0.078274 | 0.03791 | 0 | 0 | 1 | 0.99298 | -0.18812 | 20 | 1 | 1.05 | 0.95
48 | 1 | 0 | 0 | 0 | 0 | 1 | 0.99299 | -0.18785 | 20 | 1 | 1.05 | 0.95
130 | 1 | 0.20094 | 0.097321 | 0 | 0 | 1 | 0.993 | -0.18766 | 20 | 1 | 1.05 | 0.95
135 | 1 | 0 | 0 | 0 | 0 | 1 | 0.993 | -0.18764 | 20 | 1 | 1.05 | 0.95
55 | 1 | 0 | 0 | 0 | 0 | 1 | 0.99295 | -0.18865 | 20 | 1 | 1.05 | 0.95
148 | 1 | 0.078036 | 0.037794 | 0 | 0 | 1 | 0.99305 | -0.18618 | 20 | 1 | 1.05 | 0.95
160 | 1 | 0.18386 | 0.089047 | 0 | 0 | 1 | 0.99295 | -0.18867 | 20 | 1 | 1.05 | 0.95
147 | 1 | 0.10118 | 0.049005 | 0 | 0 | 1 | 0.99302 | -0.18737 | 20 | 1 | 1.05 | 0.95
146 | 1 | 0.09187 | 0.044495 | 0 | 0 | 1 | 0.99312 | -0.18355 | 20 | 1 | 1.05 | 0.95
60 | 1 | 0 | 0 | 0 | 0 | 1 | 0.99728 | -0.082239 | 20 | 1 | 1.05 | 0.95
118 | 1 | 0.35923 | 0.17398 | 0 | 0 | 1 | 0.99709 | -0.088655 | 20 | 1 | 1.05 | 0.95
96 | 1 | 0 | 0 | 0 | 0 | 1 | 0.99683 | -0.097813 | 20 | 1 | 1.05 | 0.95
117 | 1 | 0.17205 | 0.083329 | 0 | 0 | 1 | 0.99683 | -0.097763 | 20 | 1 | 1.05 | 0.95
62 | 1 | 0.26577 | 0.12872 | 0 | 0 | 1 | 0.99347 | -0.17372 | 20 | 1 | 1.05 | 0.95
64 | 1 | 0 | 0 | 0 | 0 | 1 | 0.99347 | -0.17368 | 20 | 1 | 1.05 | 0.95
65 | 1 | 0 | 0 | 0 | 0 | 1 | 0.99346 | -0.17379 | 20 | 1 | 1.05 | 0.95
63 | 1 | 0.13088 | 0.06339 | 0 | 0 | 1 | 0.99326 | -0.18086 | 20 | 1 | 1.05 | 0.95
69 | 1 | 0 | 0 | 0 | 0 | 1 | 0.99348 | -0.17353 | 20 | 1 | 1.05 | 0.95
70 | 1 | 0 | 0 | 0 | 0 | 1 | 0.99342 | -0.17404 | 20 | 1 | 1.05 | 0.95
66 | 1 | 0 | 0 | 0 | 0 | 1 | 0.99324 | -0.18124 | 20 | 1 | 1.05 | 0.95
67 | 1 | 0.50168 | 0.24297 | 0 | 0 | 1 | 0.99324 | -0.18127 | 20 | 1 | 1.05 | 0.95
68 | 1 | 0 | 0 | 0 | 0 | 1 | 0.99323 | -0.18147 | 20 | 1 | 1.05 | 0.95
142 | 1 | 0.14708 | 0.071234 | 0 | 0 | 1 | 0.99356 | -0.17204 | 20 | 1 | 1.05 | 0.95
158 | 1 | 0.073723 | 0.035706 | 0 | 0 | 1 | 0.99342 | -0.17405 | 20 | 1 | 1.05 | 0.95
88 | 1 | 0 | 0 | 0 | 0 | 1 | 0.9934 | -0.17417 | 20 | 1 | 1.05 | 0.95
86 | 1 | 0.32838 | 0.15904 | 0 | 0 | 1 | 0.99338 | -0.17425 | 20 | 1 | 1.05 | 0.95
87 | 1 | 0.11791 | 0.057104 | 0 | 0 | 1 | 0.99338 | -0.17426 | 20 | 1 | 1.05 | 0.95
89 | 1 | 0 | 0 | 0 | 0 | 1 | 0.99339 | -0.17421 | 20 | 1 | 1.05 | 0.95
151 | 1 | 0 | 0 | 0 | 0 | 1 | 0.99339 | -0.17424 | 20 | 1 | 1.05 | 0.95
150 | 1 | 0.10024 | 0.048546 | 0 | 0 | 1 | 0.99339 | -0.17422 | 20 | 1 | 1.05 | 0.95
76 | 1 | 0 | 0 | 0 | 0 | 1 | 0.99429 | -0.14679 | 20 | 1 | 1.05 | 0.95
152 | 1 | 0.13423 | 0.065009 | 0 | 0 | 1 | 0.99339 | -0.17424 | 20 | 1 | 1.05 | 0.95
132 | 1 | 0.82821 | 0.40112 | 0 | 0 | 1 | 0.99319 | -0.18223 | 20 | 1 | 1.05 | 0.95
131 | 1 | 0.090065 | 0.04362 | 0 | 0 | 1 | 0.99323 | -0.18147 | 20 | 1 | 1.05 | 0.95
133 | 1 | 0 | 0 | 0 | 0 | 1 | 0.99318 | -0.18244 | 20 | 1 | 1.05 | 0.95
90 | 1 | 0.19027 | 0.09215 | 0 | 0 | 1 | 0.99428 | -0.14679 | 20 | 1 | 1.05 | 0.95
74 | 1 | 0 | 0 | 0 | 0 | 1 | 0.99449 | -0.14291 | 20 | 1 | 1.05 | 0.95
71 | 1 | 0.38352 | 0.18575 | 0 | 0 | 1 | 0.99455 | -0.14173 | 20 | 1 | 1.05 | 0.95
72 | 1 | 0 | 0 | 0 | 0 | 1 | 0.99457 | -0.14141 | 20 | 1 | 1.05 | 0.95
73 | 1 | 0.13111 | 0.063498 | 0 | 0 | 1 | 0.99455 | -0.14173 | 20 | 1 | 1.05 | 0.95
136 | 1 | 0.071023 | 0.034398 | 0 | 0 | 1 | 0.99471 | -0.13875 | 20 | 1 | 1.05 | 0.95
154 | 1 | 0.32041 | 0.15518 | 0 | 0 | 1 | 0.99535 | -0.12649 | 20 | 1 | 1.05 | 0.95
97 | 1 | 0 | 0 | 0 | 0 | 1 | 0.9954 | -0.12554 | 20 | 1 | 1.05 | 0.95
156 | 1 | 0 | 0 | 0 | 0 | 1 | 0.99449 | -0.15036 | 20 | 1 | 1.05 | 0.95
122 | 1 | 0 | 0 | 0 | 0 | 1 | 0.99448 | -0.14993 | 20 | 1 | 1.05 | 0.95
121 | 1 | 0.10623 | 0.051448 | 0 | 0 | 1 | 0.99449 | -0.15001 | 20 | 1 | 1.05 | 0.95
157 | 1 | 0.078607 | 0.038071 | 0 | 0 | 1 | 0.99449 | -0.15036 | 20 | 1 | 1.05 | 0.95
110 | 1 | 0.14553 | 0.070483 | 0 | 0 | 1 | 0.99296 | -0.093461 | 20 | 1 | 1.05 | 0.95
111 | 1 | 0.45641 | 0.22105 | 0 | 0 | 1 | 0.99295 | -0.093393 | 20 | 1 | 1.05 | 0.95
113 | 1 | 0.30365 | 0.14706 | 0 | 0 | 1 | 0.99309 | -0.092597 | 20 | 1 | 1.05 | 0.95
112 | 1 | 0.21407 | 0.10368 | 0 | 0 | 1 | 0.99293 | -0.093179 | 20 | 1 | 1.05 | 0.95
115 | 1 | 0 | 0 | 0 | 0 | 1 | 0.99314 | -0.092993 | 20 | 1 | 1.05 | 0.95
114 | 1 | 0.29787 | 0.14427 | 0 | 0 | 1 | 0.99292 | -0.093134 | 20 | 1 | 1.05 | 0.95
126 | 1 | 0.66225 | 0.32074 | 0 | 0 | 1 | 0.9929 | -0.092923 | 20 | 1 | 1.05 | 0.95
128 | 1 | 0 | 0 | 0 | 0 | 1 | 0.99303 | -0.092118 | 20 | 1 | 1.05 | 0.95
129 | 1 | 0 | 0 | 0 | 0 | 1 | 0.99308 | -0.092583 | 20 | 1 | 1.05 | 0.95
139 | 1 | 0.14916 | 0.072241 | 0 | 0 | 1 | 0.99303 | -0.092076 | 20 | 1 | 1.05 | 0.95
149 | 1 | 0.17871 | 0.086551 | 0 | 0 | 1 | 0.99308 | -0.092544 | 20 | 1 | 1.05 | 0.95
123 | 1 | 0.30372 | 0.1471 | 0 | 0 | 1 | 0.99448 | -0.14991 | 20 | 1 | 1.05 | 0.95
138 | 1 | 0 | 0 | 0 | 0 | 1 | 0.99302 | -0.092117 | 20 | 1 | 1.05 | 0.95
134 | 1 | 0 | 0 | 0 | 0 | 1 | 0.99313 | -0.18334 | 20 | 1 | 1.05 | 0.95
144 | 1 | 0.081933 | 0.039682 | 0 | 0 | 1 | 0.99313 | -0.18335 | 20 | 1 | 1.05 | 0.95
145 | 1 | 0.44528 | 0.21566 | 0 | 0 | 1 | 0.99313 | -0.18343 | 20 | 1 | 1.05 | 0.95
143 | 1 | 0.077164 | 0.037372 | 0 | 0 | 1 | 0.99313 | -0.18335 | 20 | 1 | 1.05 | 0.95
137 | 1 | 0.073808 | 0.035747 | 0 | 0 | 1 | 0.99302 | -0.092109 | 20 | 1 | 1.05 | 0.95

## generator_data
GEN_BUS | PG | QG | QMAX | QMIN | VG | MBASE | GEN_STATUS | PMAX | PMIN
79 | 19.6023 | 8.917 | 10 | -10 | 1 | 100 | 1 | 10 | 0

## branch_data
F_BUS | T_BUS | BR_R | BR_X | BR_B | RATE_A | RATE_B | RATE_C | TAP | SHIFT | BR_STATUS | ANGMIN | ANGMAX | P_in | Q_in | P_out | Q_out
1 | 2 | 0.00039193 | 0.00011626 | 8.4116e-07 | 0 | 0 | 0 | 0 | 0 | 1 | -90 | 90 | -0.30969 | -0.14999 | 0.30969 | 0.14991
2 | 3 | 0.010114 | 0.0030001 | 2.1707e-05 | 0 | 0 | 0 | 0 | 0 | 1 | -90 | 90 | -0.30969 | -0.14991 | 0.3097 | 0.14776
3 | 25 | 0.0047465 | 0.0068721 | 4.1371e-06 | 0 | 0 | 0 | 0 | 0 | 1 | -90 | 90 | -0.3097 | -0.14776 | 0.30971 | 0.14736
25 | 26 | 9.1775e-05 | 8.4252e-05 | 4.598e-06 | 0 | 0 | 0 | 0 | 0 | 1 | -90 | 90 | -0.61044 | -0.29301 | 0.61044 | 0.29256
26 | 27 | 0.001001 | 0.00091896 | 5.0151e-05 | 0 | 0 | 0 | 0 | 0 | 1 | -90 | 90 | -2.1071 | -0.93478 | 2.1071 | 0.92987
26 | 28 | 0.00096349 | 0.00088452 | 4.8272e-05 | 0 | 0 | 0 | 0 | 0 | 1 | -90 | 90 | 1.4966 | 0.64222 | -1.4966 | -0.64697
4 | 101 | 0.00042862 | 0.00039348 | 2.1474e-05 | 0 | 0 | 0 | 0 | 0 | 1 | -90 | 90 | 1.0987 | 0.45661 | -1.0987 | -0.45873
4 | 36 | 0.0082322 | 0.011919 | 7.1753e-06 | 0 | 0 | 0 | 0 | 0 | 1 | -90 | 90 | -1.0987 | -0.45661 | 1.0989 | 0.45607
101 | 102 | 0.00035028 | 0.00032157 | 1.7549e-05 | 0 | 0 | 0 | 0 | 0 | 1 | -90 | 90 | 0.68514 | 0.25841 | -0.68514 | -0.26015
36 | 38 | 0.0019641 | 0.0028436 | 1.7119e-06 | 0 | 0 | 0 | 0 | 0 | 1 | -90 | 90 | -1.4275 | -0.61525 | 1.4276 | 0.61515
102 | 103 | 0.0080786 | 0.0074164 | 0.00040474 | 0 | 0 | 0 | 0 | 0 | 1 | -90 | 90 | 0.68514 | 0.26015 | -0.6851 | -0.30011
38 | 28 | 0.00032666 | 0.00029988 | 1.6366e-05 | 0 | 0 | 0 | 0 | 0 | 1 | -90 | 90 | -1.4966 | -0.64858 | 1.4966 | 0.64697
5 | 6 | 0.002981 | 0.00088425 | 6.3977e-06 | 0 | 0 | 0 | 0 | 0 | 1 | -90 | 90 | -3.2539 | -1.5595 | 3.2543 | 1.559
5 | 7 | 0.0051645 | 0.0015319 | 1.1084e-05 | 0 | 0 | 0 | 0 | 0 | 1 | -90 | 90 | 2.9748 | 1.4244 | -2.9742 | -1.4253
6 | 8 | 0.0062924 | 0.0018665 | 1.3504e-05 | 0 | 0 | 0 | 0 | 0 | 1 | -90 | 90 | -3.2543 | -1.559 | 3.2551 | 1.5579
7 | 9 | 0.011974 | 0.0035518 | 2.5698e-05 | 0 | 0 | 0 | 0 | 0 | 1 | -90 | 90 | 2.767 | 1.325 | -2.7659 | -1.3272
8 | 24 | 0.034662 | 0.010282 | 7.439e-05 | 0 | 0 | 0 | 0 | 0 | 1 | -90 | 90 | -3.3529 | -1.6034 | 3.3577 | 1.5975
8 | 140 | 0.0086877 | 0.002577 | 1.8645e-05 | 0 | 0 | 0 | 0 | 0 | 1 | -90 | 90 | 0.09779 | 0.045519 | -0.097789 | -0.047361
9 | 10 | 0.00048155 | 0.00014284 | 1.0335e-06 | 0 | 0 | 0 | 0 | 0 | 1 | -90 | 90 | 2.6721 | 1.2817 | -2.672 | -1.2818
24 | 141 | 0.0011686 | 0.00034663 | 2.5079e-06 | 0 | 0 | 0 | 0 | 0 | 1 | -90 | 90 | -3.9462 | -1.8786 | 3.9464 | 1.8784
24 | 22 | 0.014954 | 0.0044359 | 3.2095e-05 | 0 | 0 | 0 | 0 | 0 | 1 | -90 | 90 | 0.58848 | 0.28108 | -0.58842 | -0.28425
10 | 125 | 0.0026177 | 0.00077648 | 5.618e-06 | 0 | 0 | 0 | 0 | 0 | 1 | -90 | 90 | 2.5607 | 1.2279 | -2.5605 | -1.2284
141 | 99 | 0.033035 | 0.037785 | 5.4266e-06 | 0 | 0 | 0 | 0 | 0 | 1 | -90 | 90 | -4.4119 | -2.1039 | 4.4199 | 2.1124
22 | 23 | 0.0064934 | 0.0040673 | 5.221e-07 | 0 | 0 | 0 | 0 | 0 | 1 | -90 | 90 | 0.58842 | 0.28425 | -0.58839 | -0.28428
23 | 21 | 0.0027871 | 0.00082674 | 5.9816e-06 | 0 | 0 | 0 | 0 | 0 | 1 | -90 | 90 | 0.27006 | 0.13011 | -0.27006 | -0.1307
125 | 127 | 0.0002109 | 6.256e-05 | 4.5263e-07 | 0 | 0 | 0 | 0 | 0 | 1 | -90 | 90 | 2.482 | 1.1904 | -2.482 | -1.1904
127 | 129 | 0.020409 | 0.0060539 | 4.3801e-05 | 0 | 0 | 0 | 0 | 0 | 1 | -90 | 90 | 0.40173 | 0.18483 | -0.40169 | -0.18914
127 | 115 | 0.0017456 | 0.0005178 | 3.7463e-06 | 0 | 0 | 0 | 0 | 0 | 1 | -90 | 90 | 2.0803 | 1.0056 | -2.0802 | -1.0059
11 | 12 | 0.0029699 | 0.0042999 | 2.5886e-06 | 0 | 0 | 0 | 0 | 0 | 1 | -90 | 90 | -5.0062 | -2.3989 | 5.0071 | 2.4
11 | 98 | 0.012066 | 0.017469 | 1.0517e-05 | 0 | 0 | 0 | 0 | 0 | 1 | -90 | 90 | 4.8258 | 2.3116 | -4.8224 | -2.3076
12 | 14 | 0.0066497 | 0.0061047 | 0.00033316 | 0 | 0 | 0 | 0 | 0 | 1 | -90 | 90 | -5.0071 | -2.4 | 5.0091 | 2.3686
98 | 99 | 0.0017542 | 0.0025398 | 1.529e-06 | 0 | 0 | 0 | 0 | 0 | 1 | -90 | 90 | 4.4203 | 2.1129 | -4.4199 | -2.1124
14 | 15 | 0.0025385 | 0.0023305 | 0.00012718 | 0 | 0 | 0 | 0 | 0 | 1 | -90 | 90 | -5.0091 | -2.3686 | 5.0099 | 2.3566
13 | 16 | 0.034069 | 0.010106 | 7.3118e-05 | 0 | 0 | 0 | 0 | 0 | 1 | -90 | 90 | 0.33704 | 0.15522 | -0.337 | -0.16247
13 | 81 | 0.014568 | 0.0091251 | 1.1713e-06 | 0 | 0 | 0 | 0 | 0 | 1 | -90 | 90 | -0.33704 | -0.15522 | 0.33706 | 0.15511
16 | 82 | 0.0034637 | 0.0010274 | 7.4336e-06 | 0 | 0 | 0 | 0 | 0 | 1 | -90 | 90 | 0.337 | 0.16247 | -0.33699 | -0.16321
81 | 59 | 0.00065893 | 0.00019546 | 1.4142e-06 | 0 | 0 | 0 | 0 | 0 | 1 | -90 | 90 | -0.62171 | -0.29297 | 0.62171 | 0.29283
15 | 79 | 0.0019158 | 0.0017587 | 9.5982e-05 | 0 | 0 | 0 | 0 | 0 | 1 | -90 | 90 | -5.0099 | -2.3566 | 5.0105 | 2.3475
79 | 58 | 0.0081325 | 0.011774 | 7.0883e-06 | 0 | 0 | 0 | 0 | 0 | 1 | -90 | 90 | 14.3024 | 6.4293 | -14.2824 | -6.401
17 | 19 | 0.012851 | 0.0038118 | 2.7579e-05 | 0 | 0 | 0 | 0 | 0 | 1 | -90 | 90 | -0.34863 | -0.16855 | 0.34865 | 0.16581
17 | 80 | 0.0014147 | 0.00041963 | 3.0361e-06 | 0 | 0 | 0 | 0 | 0 | 1 | -90 | 90 | 0.34863 | 0.16855 | -0.34862 | -0.16885
19 | 20 | 0.047702 | 0.01415 | 0.00010238 | 0 | 0 | 0 | 0 | 0 | 1 | -90 | 90 | 0.762 | 0.35754 | -0.76166 | -0.3676
19 | 77 | 0.00092271 | 0.0002737 | 1.9803e-06 | 0 | 0 | 0 | 0 | 0 | 1 | -90 | 90 | 0.24737 | 0.11961 | -0.24737 | -0.1198
19 | 61 | 0.028916 | 0.018112 | 2.325e-06 | 0 | 0 | 0 | 0 | 0 | 1 | -90 | 90 | -1.358 | -0.64296 | 1.3587 | 0.64314
20 | 83 | 0.067684 | 0.042395 | 5.4421e-06 | 0 | 0 | 0 | 0 | 0 | 1 | -90 | 90 | 0.49824 | 0.24013 | -0.49803 | -0.24054
20 | 159 | 0.01351 | 0.008462 | 1.0862e-06 | 0 | 0 | 0 | 0 | 0 | 1 | -90 | 90 | 0.26342 | 0.12747 | -0.26341 | -0.12757
61 | 153 | 0.0026358 | 0.001651 | 2.1193e-07 | 0 | 0 | 0 | 0 | 0 | 1 | -90 | 90 | 0.29599 | 0.14333 | -0.29599 | -0.14335
61 | 59 | 0.024977 | 0.0074089 | 5.3605e-05 | 0 | 0 | 0 | 0 | 0 | 1 | -90 | 90 | -1.6547 | -0.78648 | 1.6555 | 0.7814
83 | 84 | 0.010589 | 0.0066326 | 8.514e-07 | 0 | 0 | 0 | 0 | 0 | 1 | -90 | 90 | 0.23134 | 0.11137 | -0.23133 | -0.11145
54 | 56 | 0.0038131 | 0.0055206 | 3.3235e-06 | 0 | 0 | 0 | 0 | 0 | 1 | -90 | 90 | 0.19606 | 0.094632 | -0.19606 | -0.094957
54 | 53 | 0.0064974 | 0.0059648 | 0.00032552 | 0 | 0 | 0 | 0 | 0 | 1 | -90 | 90 | -0.19606 | -0.094632 | 0.19607 | 0.062534
53 | 148 | 0.0010125 | 0.00092948 | 5.0725e-05 | 0 | 0 | 0 | 0 | 0 | 1 | -90 | 90 | -0.19607 | -0.062534 | 0.19607 | 0.057532
57 | 58 | 0.0077033 | 0.0048251 | 6.1938e-07 | 0 | 0 | 0 | 0 | 0 | 1 | -90 | 90 | -0.38087 | -0.18446 | 0.38088 | 0.18441
58 | 60 | 0.0049123 | 0.0045096 | 0.00024611 | 0 | 0 | 0 | 0 | 0 | 1 | -90 | 90 | 11.6229 | 5.1468 | -11.6149 | -5.164
58 | 59 | 0.022755 | 0.0067497 | 4.8835e-05 | 0 | 0 | 0 | 0 | 0 | 1 | -90 | 90 | 2.2787 | 1.0698 | -2.2772 | -1.0742
78 | 84 | 0.074784 | 0.046842 | 6.0129e-06 | 0 | 0 | 0 | 0 | 0 | 1 | -90 | 90 | -0.23128 | -0.11201 | 0.23133 | 0.11145
21 | 116 | 0.012098 | 0.0075778 | 9.7273e-07 | 0 | 0 | 0 | 0 | 0 | 1 | -90 | 90 | 0.083645 | 0.040415 | -0.083644 | -0.040511
103 | 105 | 0.0063474 | 0.0058272 | 0.00031801 | 0 | 0 | 0 | 0 | 0 | 1 | -90 | 90 | 0.29746 | 0.11253 | -0.29745 | -0.14396
103 | 161 | 0.0019396 | 0.0028082 | 1.6906e-06 | 0 | 0 | 0 | 0 | 0 | 1 | -90 | 90 | 0.38764 | 0.18758 | -0.38763 | -0.18774
105 | 104 | 0.001252 | 0.0018126 | 1.0912e-06 | 0 | 0 | 0 | 0 | 0 | 1 | -90 | 90 | 0.29745 | 0.14396 | -0.29745 | -0.14406
27 | 155 | 0.00011968 | 0.00010987 | 5.9961e-06 | 0 | 0 | 0 | 0 | 0 | 1 | -90 | 90 | -2.1071 | -0.92987 | 2.1071 | 0.92928
155 | 109 | 0.00010759 | 9.877e-05 | 5.3903e-06 | 0 | 0 | 0 | 0 | 0 | 1 | -90 | 90 | -2.4336 | -1.0874 | 2.4336 | 1.0869
109 | 156 | 0.00013761 | 7.7488e-05 | 3.3577e-06 | 0 | 0 | 0 | 0 | 0 | 1 | -90 | 90 | 0.078607 | 0.03485 | -0.078607 | -0.035182
109 | 107 | 0.0005107 | 0.00046884 | 2.5586e-05 | 0 | 0 | 0 | 0 | 0 | 1 | -90 | 90 | -2.5122 | -1.1217 | 2.5122 | 1.1192
29 | 31 | 0.00092677 | 0.00085081 | 4.6432e-05 | 0 | 0 | 0 | 0 | 0 | 1 | -90 | 90 | 3.1625 | 1.395 | -3.1624 | -1.3995
29 | 30 | 0.002523 | 0.0036528 | 2.1991e-06 | 0 | 0 | 0 | 0 | 0 | 1 | -90 | 90 | -3.5368 | -1.5763 | 3.5372 | 1.5766
31 | 35 | 0.0026222 | 0.0024073 | 0.00013137 | 0 | 0 | 0 | 0 | 0 | 1 | -90 | 90 | 3.1624 | 1.3995 | -3.1621 | -1.4122
30 | 32 | 0.00074214 | 0.00041791 | 1.8109e-05 | 0 | 0 | 0 | 0 | 0 | 1 | -90 | 90 | 0.10819 | 0.050607 | -0.10819 | -0.052399
30 | 33 | 0.0011576 | 0.0010627 | 5.7997e-05 | 0 | 0 | 0 | 0 | 0 | 1 | -90 | 90 | -3.6454 | -1.6272 | 3.6456 | 1.6216
35 | 107 | 0.0012887 | 0.0011831 | 6.4564e-05 | 0 | 0 | 0 | 0 | 0 | 1 | -90 | 90 | 3.0859 | 1.3812 | -3.0857 | -1.3875
35 | 124 | 0.0024787 | 0.0013958 | 6.0481e-05 | 0 | 0 | 0 | 0 | 0 | 1 | -90 | 90 | 0.076244 | 0.030944 | -0.076244 | -0.036926
33 | 34 | 0.0010685 | 0.00098088 | 5.353e-05 | 0 | 0 | 0 | 0 | 0 | 1 | -90 | 90 | -3.7639 | -1.6789 | 3.764 | 1.6738
34 | 43 | 0.0039686 | 0.0022347 | 9.6836e-05 | 0 | 0 | 0 | 0 | 0 | 1 | -90 | 90 | 0.14119 | 0.057667 | -0.14119 | -0.067253
34 | 40 | 0.0017757 | 0.0016302 | 8.8965e-05 | 0 | 0 | 0 | 0 | 0 | 1 | -90 | 90 | -3.9052 | -1.7315 | 3.9056 | 1.723
43 | 162 | 0.00046638 | 0.00026262 | 1.138e-05 | 0 | 0 | 0 | 0 | 0 | 1 | -90 | 90 | 0.14119 | 0.067253 | -0.14119 | -0.06838
40 | 41 | 0.0024125 | 0.0022148 | 0.00012087 | 0 | 0 | 0 | 0 | 0 | 1 | -90 | 90 | -4.1371 | -1.8328 | 4.1376 | 1.8212
40 | 39 | 0.00096694 | 0.00054449 | 2.3594e-05 | 0 | 0 | 0 | 0 | 0 | 1 | -90 | 90 | 0.23153 | 0.1098 | -0.23153 | -0.11213
41 | 44 | 0.004567 | 0.0066122 | 3.9807e-06 | 0 | 0 | 0 | 0 | 0 | 1 | -90 | 90 | 0.28253 | 0.13645 | -0.28253 | -0.13683
41 | 94 | 0.0041534 | 0.0060133 | 3.6201e-06 | 0 | 0 | 0 | 0 | 0 | 1 | -90 | 90 | -4.4201 | -1.9577 | 4.4211 | 1.9587
107 | 108 | 0.0011958 | 0.00067338 | 2.9179e-05 | 0 | 0 | 0 | 0 | 0 | 1 | -90 | 90 | 0.50325 | 0.23476 | -0.50324 | -0.23764
107 | 106 | 0.0023531 | 0.00069801 | 5.0502e-06 | 0 | 0 | 0 | 0 | 0 | 1 | -90 | 90 | 0.070252 | 0.033525 | -0.070251 | -0.034024
108 | 120 | 0.0012442 | 0.00070062 | 3.036e-05 | 0 | 0 | 0 | 0 | 0 | 1 | -90 | 90 | 0.40995 | 0.19355 | -0.40995 | -0.19655
108 | 119 | 0.0051266 | 0.0015207 | 1.1003e-05 | 0 | 0 | 0 | 0 | 0 | 1 | -90 | 90 | 0.093292 | 0.044095 | -0.093292 | -0.045183
120 | 122 | 0.0041235 | 0.0012232 | 8.8498e-06 | 0 | 0 | 0 | 0 | 0 | 1 | -90 | 90 | 0.30372 | 0.14611 | -0.30372 | -0.14698
120 | 121 | 0.0047568 | 0.001411 | 1.0209e-05 | 0 | 0 | 0 | 0 | 0 | 1 | -90 | 90 | 0.10623 | 0.050438 | -0.10623 | -0.051448
94 | 95 | 0.0012122 | 0.0011129 | 6.0733e-05 | 0 | 0 | 0 | 0 | 0 | 1 | -90 | 90 | -4.7413 | -2.1138 | 4.7416 | 2.1081
95 | 96 | 0.007819 | 0.0071781 | 0.00039174 | 0 | 0 | 0 | 0 | 0 | 1 | -90 | 90 | -11.0683 | -4.9304 | 11.0799 | 4.9021
95 | 97 | 0.0023364 | 0.0021449 | 0.00011705 | 0 | 0 | 0 | 0 | 0 | 1 | -90 | 90 | 6.3267 | 2.8223 | -6.3256 | -2.8328
91 | 92 | 0.0025261 | 0.0067929 | 1.1737e-06 | 0 | 0 | 0 | 0 | 0 | 1 | -90 | 90 | -0.34598 | -0.16756 | 0.34598 | 0.16746
92 | 93 | 0.0057207 | 0.0052517 | 0.00028661 | 0 | 0 | 0 | 0 | 0 | 1 | -90 | 90 | -6.0023 | -2.7073 | 6.0048 | 2.6812
92 | 75 | 0.0016764 | 0.001539 | 8.3991e-05 | 0 | 0 | 0 | 0 | 0 | 1 | -90 | 90 | 5.6563 | 2.5398 | -5.6557 | -2.5475
93 | 154 | 0.00023003 | 0.00021118 | 1.1525e-05 | 0 | 0 | 0 | 0 | 0 | 1 | -90 | 90 | -6.0048 | -2.6812 | 6.0049 | 2.6801
75 | 136 | 0.0016567 | 0.00049143 | 3.5556e-06 | 0 | 0 | 0 | 0 | 0 | 1 | -90 | 90 | 0.071024 | 0.034046 | -0.071023 | -0.034398
75 | 72 | 0.0017541 | 0.0016104 | 8.7883e-05 | 0 | 0 | 0 | 0 | 0 | 1 | -90 | 90 | 5.5846 | 2.5135 | -5.584 | -2.5216
45 | 46 | 0.00024678 | 0.00013896 | 6.0215e-06 | 0 | 0 | 0 | 0 | 0 | 1 | -90 | 90 | -0.2748 | -0.13309 | 0.2748 | 0.1325
46 | 47 | 0.0011751 | 0.00066171 | 2.8673e-05 | 0 | 0 | 0 | 0 | 0 | 1 | -90 | 90 | -0.3952 | -0.19081 | 0.3952 | 0.18798
47 | 48 | 0.00075199 | 0.00069035 | 3.7675e-05 | 0 | 0 | 0 | 0 | 0 | 1 | -90 | 90 | -0.88318 | -0.40545 | 0.88318 | 0.40174
47 | 49 | 0.00070839 | 0.00065032 | 3.5491e-05 | 0 | 0 | 0 | 0 | 0 | 1 | -90 | 90 | 0.48798 | 0.21747 | -0.48798 | -0.22097
50 | 52 | 0.0016886 | 0.00095088 | 4.1204e-05 | 0 | 0 | 0 | 0 | 0 | 1 | -90 | 90 | 0.18386 | 0.073841 | -0.18386 | -0.077904
50 | 49 | 0.001955 | 0.0028305 | 1.704e-06 | 0 | 0 | 0 | 0 | 0 | 1 | -90 | 90 | -0.4097 | -0.18322 | 0.4097 | 0.18306
52 | 55 | 0.0022779 | 0.0012827 | 5.5582e-05 | 0 | 0 | 0 | 0 | 0 | 1 | -90 | 90 | 0.18386 | 0.077904 | -0.18386 | -0.083383
48 | 130 | 0.00080558 | 0.00073955 | 4.036e-05 | 0 | 0 | 0 | 0 | 0 | 1 | -90 | 90 | -0.88318 | -0.40174 | 0.88319 | 0.39777
130 | 135 | 7.4736e-05 | 6.861e-05 | 3.7443e-06 | 0 | 0 | 0 | 0 | 0 | 1 | -90 | 90 | -1.0841 | -0.49509 | 1.0841 | 0.49472
135 | 147 | 0.00093232 | 0.0008559 | 4.671e-05 | 0 | 0 | 0 | 0 | 0 | 1 | -90 | 90 | -1.0841 | -0.49472 | 1.0841 | 0.49013
55 | 160 | 0.0023546 | 0.0013259 | 5.7453e-05 | 0 | 0 | 0 | 0 | 0 | 1 | -90 | 90 | 0.18386 | 0.083383 | -0.18386 | -0.089047
148 | 147 | 0.0017392 | 0.002518 | 1.5159e-06 | 0 | 0 | 0 | 0 | 0 | 1 | -90 | 90 | 1.1854 | 0.53903 | -1.1853 | -0.53913
148 | 146 | 0.0030614 | 0.0044324 | 2.6684e-06 | 0 | 0 | 0 | 0 | 0 | 1 | -90 | 90 | -1.4595 | -0.63435 | 1.4595 | 0.63421
146 | 145 | 0.00027226 | 0.00024995 | 1.3641e-05 | 0 | 0 | 0 | 0 | 0 | 1 | -90 | 90 | -1.5514 | -0.6787 | 1.5514 | 0.67736
60 | 118 | 0.00095562 | 0.0013836 | 8.3293e-07 | 0 | 0 | 0 | 0 | 0 | 1 | -90 | 90 | 11.6149 | 5.164 | -11.6133 | -5.1618
118 | 96 | 0.0014052 | 0.0020345 | 1.2248e-06 | 0 | 0 | 0 | 0 | 0 | 1 | -90 | 90 | 11.2541 | 4.9879 | -11.252 | -4.9849
96 | 117 | 0.0026971 | 0.00080004 | 5.7885e-06 | 0 | 0 | 0 | 0 | 0 | 1 | -90 | 90 | 0.17205 | 0.082754 | -0.17205 | -0.083329
62 | 64 | 3.0119e-05 | 2.765e-05 | 1.509e-06 | 0 | 0 | 0 | 0 | 0 | 1 | -90 | 90 | -4.7278 | -2.1347 | 4.7278 | 2.1346
62 | 65 | 0.0011907 | 0.00067047 | 2.9053e-05 | 0 | 0 | 0 | 0 | 0 | 1 | -90 | 90 | 0.75454 | 0.31337 | -0.75453 | -0.31623
62 | 63 | 0.0033486 | 0.0048481 | 2.9186e-06 | 0 | 0 | 0 | 0 | 0 | 1 | -90 | 90 | 3.7075 | 1.6926 | -3.7069 | -1.6921
64 | 69 | 0.0001197 | 0.00010989 | 5.9969e-06 | 0 | 0 | 0 | 0 | 0 | 1 | -90 | 90 | -4.7278 | -2.1346 | 4.7278 | 2.134
65 | 70 | 0.0040828 | 0.002299 | 9.9622e-05 | 0 | 0 | 0 | 0 | 0 | 1 | -90 | 90 | 0.75453 | 0.31623 | -0.7545 | -0.32605
63 | 66 | 0.00038758 | 0.00035581 | 1.9418e-05 | 0 | 0 | 0 | 0 | 0 | 1 | -90 | 90 | 3.5761 | 1.6287 | -3.576 | -1.6306
69 | 142 | 0.001161 | 0.0010658 | 5.8165e-05 | 0 | 0 | 0 | 0 | 0 | 1 | -90 | 90 | -4.7278 | -2.134 | 4.7282 | 2.1286
70 | 158 | 0.0012685 | 0.00071431 | 3.0953e-05 | 0 | 0 | 0 | 0 | 0 | 1 | -90 | 90 | 0.073724 | 0.032651 | -0.073723 | -0.035706
70 | 88 | 0.0025598 | 0.0014415 | 6.2462e-05 | 0 | 0 | 0 | 0 | 0 | 1 | -90 | 90 | 0.68078 | 0.2934 | -0.68076 | -0.29955
66 | 67 | 0.0012298 | 0.00069253 | 3.0009e-05 | 0 | 0 | 0 | 0 | 0 | 1 | -90 | 90 | 0.50168 | 0.24001 | -0.50168 | -0.24297
66 | 68 | 0.00027592 | 0.0002533 | 1.3824e-05 | 0 | 0 | 0 | 0 | 0 | 1 | -90 | 90 | 3.0743 | 1.3906 | -3.0743 | -1.3919
68 | 132 | 0.00095083 | 0.0008729 | 4.7637e-05 | 0 | 0 | 0 | 0 | 0 | 1 | -90 | 90 | 2.9842 | 1.3514 | -2.9841 | -1.356
68 | 131 | 0.0012941 | 0.00072874 | 3.1578e-05 | 0 | 0 | 0 | 0 | 0 | 1 | -90 | 90 | 0.090065 | 0.040505 | -0.090065 | -0.04362
142 | 76 | 0.0089605 | 0.012973 | 7.8101e-06 | 0 | 0 | 0 | 0 | 0 | 1 | -90 | 90 | -4.8752 | -2.1998 | 4.8778 | 2.2028
88 | 89 | 0.0020817 | 0.0011722 | 5.0795e-05 | 0 | 0 | 0 | 0 | 0 | 1 | -90 | 90 | 0.23447 | 0.095542 | -0.23446 | -0.10055
88 | 86 | 0.0031756 | 0.0017882 | 7.7487e-05 | 0 | 0 | 0 | 0 | 0 | 1 | -90 | 90 | 0.4463 | 0.20401 | -0.44629 | -0.21165
86 | 87 | 0.0018668 | 0.0010512 | 4.5552e-05 | 0 | 0 | 0 | 0 | 0 | 1 | -90 | 90 | 0.11791 | 0.052609 | -0.11791 | -0.057104
89 | 151 | 0.0032754 | 0.0018444 | 7.9923e-05 | 0 | 0 | 0 | 0 | 0 | 1 | -90 | 90 | 0.13423 | 0.056422 | -0.13423 | -0.064309
89 | 150 | 0.0018335 | 0.0010324 | 4.4738e-05 | 0 | 0 | 0 | 0 | 0 | 1 | -90 | 90 | 0.10024 | 0.044132 | -0.10024 | -0.048546
151 | 152 | 0.00029094 | 0.00016383 | 7.0991e-06 | 0 | 0 | 0 | 0 | 0 | 1 | -90 | 90 | 0.13423 | 0.064309 | -0.13423 | -0.065009
76 | 90 | 0.0009718 | 0.00054723 | 2.3713e-05 | 0 | 0 | 0 | 0 | 0 | 1 | -90 | 90 | 0.19027 | 0.089806 | -0.19027 | -0.09215
76 | 74 | 0.0028275 | 0.0025957 | 0.00014166 | 0 | 0 | 0 | 0 | 0 | 1 | -90 | 90 | -5.0681 | -2.2926 | 5.069 | 2.2794
132 | 133 | 0.00034928 | 0.00032065 | 1.7499e-05 | 0 | 0 | 0 | 0 | 0 | 1 | -90 | 90 | 2.1559 | 0.95488 | -2.1559 | -0.95658
133 | 134 | 0.0015219 | 0.0013971 | 7.6247e-05 | 0 | 0 | 0 | 0 | 0 | 1 | -90 | 90 | 2.1559 | 0.95658 | -2.1558 | -0.96403
74 | 71 | 0.00085847 | 0.0007881 | 4.301e-05 | 0 | 0 | 0 | 0 | 0 | 1 | -90 | 90 | -5.069 | -2.2794 | 5.0693 | 2.2754
71 | 72 | 0.00020806 | 0.000191 | 1.0424e-05 | 0 | 0 | 0 | 0 | 0 | 1 | -90 | 90 | -5.5839 | -2.5225 | 5.584 | 2.5216
71 | 73 | 0.00087112 | 0.00049053 | 2.1256e-05 | 0 | 0 | 0 | 0 | 0 | 1 | -90 | 90 | 0.13111 | 0.061396 | -0.13111 | -0.063498
154 | 97 | 0.00055313 | 0.00050779 | 2.7712e-05 | 0 | 0 | 0 | 0 | 0 | 1 | -90 | 90 | -6.3253 | -2.8353 | 6.3256 | 2.8328
156 | 157 | 0.0011974 | 0.00067428 | 2.9218e-05 | 0 | 0 | 0 | 0 | 0 | 1 | -90 | 90 | 0.078607 | 0.035182 | -0.078607 | -0.038071
122 | 123 | 0.00052896 | 0.00015691 | 1.1352e-06 | 0 | 0 | 0 | 0 | 0 | 1 | -90 | 90 | 0.30372 | 0.14698 | -0.30372 | -0.1471
110 | 111 | 0.00038217 | 0.00011336 | 8.2021e-07 | 0 | 0 | 0 | 0 | 0 | 1 | -90 | 90 | 1.6307 | 0.7886 | -1.6306 | -0.78868
110 | 113 | 0.0058618 | 0.0036716 | 4.7131e-07 | 0 | 0 | 0 | 0 | 0 | 1 | -90 | 90 | -1.7762 | -0.85909 | 1.7764 | 0.85919
111 | 112 | 0.0016809 | 0.00049859 | 3.6074e-06 | 0 | 0 | 0 | 0 | 0 | 1 | -90 | 90 | 1.1742 | 0.56763 | -1.1742 | -0.56798
113 | 115 | 0.0017519 | 0.00051965 | 3.7598e-06 | 0 | 0 | 0 | 0 | 0 | 1 | -90 | 90 | -2.0801 | -1.0062 | 2.0802 | 1.0059
112 | 114 | 0.00043136 | 0.00012795 | 9.2577e-07 | 0 | 0 | 0 | 0 | 0 | 1 | -90 | 90 | 0.96014 | 0.4643 | -0.96014 | -0.46439
114 | 126 | 0.0029269 | 0.00086822 | 6.2817e-06 | 0 | 0 | 0 | 0 | 0 | 1 | -90 | 90 | 0.66226 | 0.32013 | -0.66225 | -0.32074
128 | 129 | 0.020531 | 0.0060901 | 4.4063e-05 | 0 | 0 | 0 | 0 | 0 | 1 | -90 | 90 | -0.22297 | -0.10735 | 0.22298 | 0.10301
128 | 139 | 0.0017377 | 0.00051546 | 3.7294e-06 | 0 | 0 | 0 | 0 | 0 | 1 | -90 | 90 | 0.22297 | 0.10735 | -0.22297 | -0.10772
129 | 149 | 0.002011 | 0.00059653 | 4.316e-06 | 0 | 0 | 0 | 0 | 0 | 1 | -90 | 90 | 0.17871 | 0.086125 | -0.17871 | -0.086551
139 | 138 | 0.0066443 | 0.0041618 | 5.3423e-07 | 0 | 0 | 0 | 0 | 0 | 1 | -90 | 90 | 0.073808 | 0.03548 | -0.073808 | -0.035532
138 | 137 | 0.001013 | 0.00030048 | 2.174e-06 | 0 | 0 | 0 | 0 | 0 | 1 | -90 | 90 | 0.073808 | 0.035532 | -0.073808 | -0.035747
134 | 144 | 0.0013717 | 0.00077243 | 3.3471e-05 | 0 | 0 | 0 | 0 | 0 | 1 | -90 | 90 | 0.1591 | 0.071805 | -0.1591 | -0.075106
134 | 145 | 0.00016282 | 0.00014948 | 8.1575e-06 | 0 | 0 | 0 | 0 | 0 | 1 | -90 | 90 | 1.9967 | 0.89222 | -1.9967 | -0.89302
144 | 143 | 0.00080946 | 0.00045581 | 1.9751e-05 | 0 | 0 | 0 | 0 | 0 | 1 | -90 | 90 | 0.077164 | 0.035424 | -0.077164 | -0.037372