## bus_data
BUS_I | BUS_TYPE | Pd | Qd | Gs | Bs | area | Vm | Va | baseKV | zone | Vmax | Vmin
1 | 1 | 0.41205 | 0.19956 | 0 | 0 | 1 | 0.99884 | -0.0013909 | 20 | 1 | 1.05 | 0.95
2 | 1 | 0 | 0 | 0 | 0 | 1 | 0.99889 | -0.0010215 | 20 | 1 | 1.05 | 0.95
4 | 1 | 0 | 0 | 0 | 0 | 1 | 0.99921 | -0.0037512 | 20 | 1 | 1.05 | 0.95
16 | 1 | 0 | 0 | 0 | 0 | 1 | 0.99908 | -0.004365 | 20 | 1 | 1.05 | 0.95
22 | 1 | 0.17373 | 0.084144 | 0 | 0 | 1 | 0.99944 | -0.0026845 | 20 | 1 | 1.05 | 0.95
5 | 1 | 0.32031 | 0.15513 | 0 | 0 | 1 | 0.9983 | -0.0073548 | 20 | 1 | 1.05 | 0.95
6 | 1 | 0 | 0 | 0 | 0 | 1 | 0.99831 | -0.0074569 | 20 | 1 | 1.05 | 0.95
23 | 1 | 0.40343 | 0.19539 | 0 | 0 | 1 | 0.99846 | -0.0065097 | 20 | 1 | 1.05 | 0.95
7 | 1 | 0 | 0 | 0 | 0 | 1 | 0.99826 | -0.017655 | 20 | 1 | 1.05 | 0.95
321 | 1 | 0.29292 | 0.14187 | 0 | 0 | 1 | 0.99832 | -0.017384 | 20 | 1 | 1.05 | 0.95
10 | 1 | 0 | 0 | 0 | 0 | 1 | 0.99745 | -0.021187 | 20 | 1 | 1.05 | 0.95
8 | 1 | 0 | 0 | 0 | 0 | 1 | 0.99822 | -0.017304 | 20 | 1 | 1.05 | 0.95
11 | 1 | 0.25818 | 0.12504 | 0 | 0 | 1 | 0.99822 | -0.017271 | 20 | 1 | 1.05 | 0.95
323 | 1 | 0.23347 | 0.11308 | 0 | 0 | 1 | 0.9974 | -0.021778 | 20 | 1 | 1.05 | 0.95
12 | 1 | 0.28399 | 0.13754 | 0 | 0 | 1 | 0.99587 | -0.059693 | 20 | 1 | 1.05 | 0.95
13 | 1 | 0 | 0 | 0 | 0 | 1 | 0.99589 | -0.059858 | 20 | 1 | 1.05 | 0.95
14 | 1 | 0 | 0 | 0 | 0 | 1 | 0.99564 | -0.05769 | 20 | 1 | 1.05 | 0.95
291 | 1 | 0.18417 | 0.0892 | 0 | 0 | 1 | 0.99475 | -0.063898 | 20 | 1 | 1.05 | 0.95
15 | 1 | 0.23823 | 0.11538 | 0 | 0 | 1 | 0.99896 | -0.0048944 | 20 | 1 | 1.05 | 0.95
17 | 1 | 0 | 0 | 0 | 0 | 1 | 0.9988 | -0.0055982 | 20 | 1 | 1.05 | 0.95
18 | 1 | 0 | 0 | 0 | 0 | 1 | 0.99851 | -0.0069232 | 20 | 1 | 1.05 | 0.95
19 | 3 | 0.10808 | 0.052345 | 0 | 0 | 1 | 1 | 0 | 20 | 1 | 1.05 | 0.95
20 | 1 | 0 | 0 | 0 | 0 | 1 | 0.9999 | -0.00056425 | 20 | 1 | 1.05 | 0.95
21 | 1 | 0 | 0 | 0 | 0 | 1 | 0.99958 | -0.0020256 | 20 | 1 | 1.05 | 0.95
307 | 1 | 0 | 0 | 0 | 0 | 1 | 0.99084 | -0.09229 | 20 | 1 | 1.05 | 0.95
24 | 1 | 0.39524 | 0.19142 | 0 | 0 | 1 | 0.99062 | -0.039318 | 20 | 1 | 1.05 | 0.95
26 | 1 | 0.090426 | 0.043795 | 0 | 0 | 1 | 0.99062 | -0.039306 | 20 | 1 | 1.05 | 0.95
27 | 1 | 0 | 0 | 0 | 0 | 1 | 0.99063 | -0.039405 | 20 | 1 | 1.05 | 0.95
25 | 1 | 0 | 0 | 0 | 0 | 1 | 0.99072 | -0.040461 | 20 | 1 | 1.05 | 0.95
28 | 1 | 0 | 0 | 0 | 0 | 1 | 0.99069 | -0.040217 | 20 | 1 | 1.05 | 0.95
293 | 1 | 0.072697 | 0.035209 | 0 | 0 | 1 | 0.99074 | -0.040334 | 20 | 1 | 1.05 | 0.95
29 | 1 | 0.08089 | 0.039177 | 0 | 0 | 1 | 0.99063 | -0.039383 | 20 | 1 | 1.05 | 0.95
30 | 1 | 0.39469 | 0.19116 | 0 | 0 | 1 | 0.99061 | -0.039185 | 20 | 1 | 1.05 | 0.95
31 | 1 | 0 | 0 | 0 | 0 | 1 | 0.9907 | -0.040008 | 20 | 1 | 1.05 | 0.95
37 | 1 | 0.20046 | 0.097087 | 0 | 0 | 1 | 0.99069 | -0.040181 | 20 | 1 | 1.05 | 0.95
40 | 1 | 0 | 0 | 0 | 0 | 1 | 0.99059 | -0.039067 | 20 | 1 | 1.05 | 0.95
32 | 1 | 0.1529 | 0.074053 | 0 | 0 | 1 | 0.99217 | -0.04189 | 20 | 1 | 1.05 | 0.95
34 | 1 | 0 | 0 | 0 | 0 | 1 | 0.99226 | -0.042701 | 20 | 1 | 1.05 | 0.95
33 | 1 | 0 | 0 | 0 | 0 | 1 | 0.99146 | -0.046807 | 20 | 1 | 1.05 | 0.95
35 | 1 | 0 | 0 | 0 | 0 | 1 | 0.99097 | -0.042464 | 20 | 1 | 1.05 | 0.95
36 | 1 | 0 | 0 | 0 | 0 | 1 | 0.99413 | -0.058686 | 20 | 1 | 1.05 | 0.95
287 | 1 | 0.25745 | 0.12469 | 0 | 0 | 1 | 0.99429 | -0.059987 | 20 | 1 | 1.05 | 0.95
38 | 1 | 0.38258 | 0.18529 | 0 | 0 | 1 | 0.99044 | -0.037671 | 20 | 1 | 1.05 | 0.95
39 | 1 | 0 | 0 | 0 | 0 | 1 | 0.99046 | -0.037871 | 20 | 1 | 1.05 | 0.95
146 | 1 | 0.060148 | 0.029131 | 0 | 0 | 1 | 0.99031 | -0.041186 | 20 | 1 | 1.05 | 0.95
134 | 1 | 0.056079 | 0.02716 | 0 | 0 | 1 | 0.98464 | -0.083873 | 20 | 1 | 1.05 | 0.95
135 | 1 | 0 | 0 | 0 | 0 | 1 | 0.98465 | -0.08388 | 20 | 1 | 1.05 | 0.95
136 | 1 | 0 | 0 | 0 | 0 | 1 | 0.98464 | -0.083864 | 20 | 1 | 1.05 | 0.95
272 | 1 | 0.067828 | 0.032851 | 0 | 0 | 1 | 0.98583 | -0.07134 | 20 | 1 | 1.05 | 0.95
137 | 1 | 0 | 0 | 0 | 0 | 1 | 0.98457 | -0.083352 | 20 | 1 | 1.05 | 0.95
143 | 1 | 0.11747 | 0.056893 | 0 | 0 | 1 | 0.98456 | -0.083305 | 20 | 1 | 1.05 | 0.95
256 | 1 | 0.10623 | 0.051447 | 0 | 0 | 1 | 0.98796 | -0.076286 | 20 | 1 | 1.05 | 0.95
258 | 1 | 0 | 0 | 0 | 0 | 1 | 0.98801 | -0.076522 | 20 | 1 | 1.05 | 0.95
257 | 1 | 0.12591 | 0.060983 | 0 | 0 | 1 | 0.98785 | -0.077473 | 20 | 1 | 1.05 | 0.95
259 | 1 | 0 | 0 | 0 | 0 | 1 | 0.98782 | -0.077336 | 20 | 1 | 1.05 | 0.95
260 | 1 | 0 | 0 | 0 | 0 | 1 | 0.98812 | -0.077094 | 20 | 1 | 1.05 | 0.95
262 | 1 | 0 | 0 | 0 | 0 | 1 | 0.98757 | -0.076216 | 20 | 1 | 1.05 | 0.95
261 | 1 | 0 | 0 | 0 | 0 | 1 | 0.98844 | -0.078835 | 20 | 1 | 1.05 | 0.95
283 | 1 | 0.13361 | 0.064709 | 0 | 0 | 1 | 0.98812 | -0.077087 | 20 | 1 | 1.05 | 0.95
280 | 1 | 0.14027 | 0.067938 | 0 | 0 | 1 | 0.98847 | -0.078999 | 20 | 1 | 1.05 | 0.95
264 | 1 | 0.13022 | 0.063067 | 0 | 0 | 1 | 0.98745 | -0.077574 | 20 | 1 | 1.05 | 0.95
263 | 1 | 0.10391 | 0.050326 | 0 | 0 | 1 | 0.98722 | -0.077089 | 20 | 1 | 1.05 | 0.95
265 | 1 | 0 | 0 | 0 | 0 | 1 | 0.98726 | -0.076823 | 20 | 1 | 1.05 | 0.95
267 | 1 | 0 | 0 | 0 | 0 | 1 | 0.98586 | -0.070999 | 20 | 1 | 1.05 | 0.95
266 | 1 | 0 | 0 | 0 | 0 | 1 | 0.98574 | -0.070267 | 20 | 1 | 1.05 | 0.95
279 | 1 | 0.13058 | 0.063245 | 0 | 0 | 1 | 0.98573 | -0.070211 | 20 | 1 | 1.05 | 0.95
269 | 1 | 0 | 0 | 0 | 0 | 1 | 0.9848 | -0.064452 | 20 | 1 | 1.05 | 0.95
268 | 1 | 0.081919 | 0.039675 | 0 | 0 | 1 | 0.98474 | -0.064926 | 20 | 1 | 1.05 | 0.95
270 | 1 | 0 | 0 | 0 | 0 | 1 | 0.98469 | -0.064553 | 20 | 1 | 1.05 | 0.95
271 | 1 | 0 | 0 | 0 | 0 | 1 | 0.98462 | -0.064025 | 20 | 1 | 1.05 | 0.95
311 | 1 | 0.10736 | 0.051996 | 0 | 0 | 1 | 0.98461 | -0.06394 | 20 | 1 | 1.05 | 0.95
275 | 1 | 0 | 0 | 0 | 0 | 1 | 0.98442 | -0.062483 | 20 | 1 | 1.05 | 0.95
273 | 1 | 0.15913 | 0.077072 | 0 | 0 | 1 | 0.98438 | -0.062197 | 20 | 1 | 1.05 | 0.95
274 | 1 | 0 | 0 | 0 | 0 | 1 | 0.98436 | -0.062039 | 20 | 1 | 1.05 | 0.95
276 | 1 | 0 | 0 | 0 | 0 | 1 | 0.98433 | -0.061773 | 20 | 1 | 1.05 | 0.95
277 | 1 | 0 | 0 | 0 | 0 | 1 | 0.98434 | -0.061837 | 20 | 1 | 1.05 | 0.95
312 | 1 | 0.15522 | 0.075178 | 0 | 0 | 1 | 0.98432 | -0.061654 | 20 | 1 | 1.05 | 0.95
278 | 1 | 0.10883 | 0.052709 | 0 | 0 | 1 | 0.98432 | -0.06194 | 20 | 1 | 1.05 | 0.95
281 | 1 | 0.12825 | 0.062116 | 0 | 0 | 1 | 0.98864 | -0.079981 | 20 | 1 | 1.05 | 0.95
282 | 1 | 0 | 0 | 0 | 0 | 1 | 0.98879 | -0.080876 | 20 | 1 | 1.05 | 0.95
284 | 1 | 0.19601 | 0.094932 | 0 | 0 | 1 | 0.9944 | -0.060922 | 20 | 1 | 1.05 | 0.95
285 | 1 | 0.19284 | 0.093398 | 0 | 0 | 1 | 0.99437 | -0.060603 | 20 | 1 | 1.05 | 0.95
286 | 1 | 0 | 0 | 0 | 0 | 1 | 0.99445 | -0.061329 | 20 | 1 | 1.05 | 0.95
288 | 1 | 0.2086 | 0.10103 | 0 | 0 | 1 | 0.99444 | -0.06127 | 20 | 1 | 1.05 | 0.95
289 | 1 | 0.21219 | 0.10277 | 0 | 0 | 1 | 0.99459 | -0.062502 | 20 | 1 | 1.05 | 0.95
290 | 1 | 0.19231 | 0.093142 | 0 | 0 | 1 | 0.99444 | -0.061193 | 20 | 1 | 1.05 | 0.95
292 | 1 | 0.27251 | 0.13198 | 0 | 0 | 1 | 0.99443 | -0.061177 | 20 | 1 | 1.05 | 0.95
306 | 1 | 0.25658 | 0.12427 | 0 | 0 | 1 | 0.99072 | -0.091274 | 20 | 1 | 1.05 | 0.95

## generator_data
GEN_BUS | PG | QG | QMAX | QMIN | VG | MBASE | GEN_STATUS | PMAX | PMIN
19 | 8.4367 | 3.7597 | 10 | -10 | 1 | 100 | 1 | 10 | 0

## branch_data
F_BUS | T_BUS | BR_R | BR_X | BR_B | RATE_A | RATE_B | RATE_C | TAP | SHIFT | BR_STATUS | ANGMIN | ANGMAX | P_in | Q_in | P_out | Q_out
1 | 2 | 0.010982 | 0.0068789 | 8.8302e-07 | 0 | 0 | 0 | 0 | 0 | 1 | -90 | 90 | -0.41205 | -0.19956 | 0.41207 | 0.19949
2 | 4 | 0.067951 | 0.020156 | 0.00014583 | 0 | 0 | 0 | 0 | 0 | 1 | -90 | 90 | -0.41207 | -0.19949 | 0.41221 | 0.18498
4 | 16 | 0.0019099 | 0.0010755 | 4.6602e-05 | 0 | 0 | 0 | 0 | 0 | 1 | -90 | 90 | 5.6015 | 2.5921 | -5.6008 | -2.5963
4 | 22 | 0.0030331 | 0.0017079 | 7.4009e-05 | 0 | 0 | 0 | 0 | 0 | 1 | -90 | 90 | -6.0137 | -2.777 | 6.0151 | 2.7704
16 | 15 | 0.0016602 | 0.00093486 | 4.051e-05 | 0 | 0 | 0 | 0 | 0 | 1 | -90 | 90 | 5.6008 | 2.5963 | -5.6002 | -2.6
22 | 21 | 0.001816 | 0.0010226 | 4.4313e-05 | 0 | 0 | 0 | 0 | 0 | 1 | -90 | 90 | -6.1888 | -2.8545 | 6.1896 | 2.8506
5 | 6 | 0.0029684 | 0.00088051 | 6.3706e-06 | 0 | 0 | 0 | 0 | 0 | 1 | -90 | 90 | -0.32031 | -0.15513 | 0.32031 | 0.1545
6 | 23 | 0.035607 | 0.022303 | 2.8629e-06 | 0 | 0 | 0 | 0 | 0 | 1 | -90 | 90 | -0.32031 | -0.1545 | 0.32036 | 0.15424
23 | 18 | 0.0053547 | 0.0015884 | 1.1492e-05 | 0 | 0 | 0 | 0 | 0 | 1 | -90 | 90 | -0.72379 | -0.34963 | 0.72382 | 0.3485
7 | 321 | 0.0010827 | 0.00060967 | 2.6418e-05 | 0 | 0 | 0 | 0 | 0 | 1 | -90 | 90 | -4.3421 | -2.0106 | 4.3424 | 2.0081
7 | 10 | 0.015654 | 0.0088148 | 0.00038197 | 0 | 0 | 0 | 0 | 0 | 1 | -90 | 90 | 4.0839 | 1.8886 | -4.0807 | -1.9248
7 | 8 | 0.013068 | 0.0038763 | 2.8046e-05 | 0 | 0 | 0 | 0 | 0 | 1 | -90 | 90 | 0.25819 | 0.122 | -0.25818 | -0.12479
321 | 18 | 0.0017644 | 0.0047447 | 8.1982e-07 | 0 | 0 | 0 | 0 | 0 | 1 | -90 | 90 | -4.6353 | -2.1499 | 4.6358 | 2.1511
10 | 323 | 0.00098721 | 0.00071741 | 8.4143e-06 | 0 | 0 | 0 | 0 | 0 | 1 | -90 | 90 | 4.0807 | 1.9248 | -4.0805 | -1.9255
8 | 11 | 0.0011649 | 0.00034554 | 2.5001e-06 | 0 | 0 | 0 | 0 | 0 | 1 | -90 | 90 | 0.25818 | 0.12479 | -0.25818 | -0.12504
323 | 13 | 0.025512 | 0.029181 | 4.1908e-06 | 0 | 0 | 0 | 0 | 0 | 1 | -90 | 90 | 3.8471 | 1.8124 | -3.8424 | -1.8075
12 | 13 | 0.0054291 | 0.0016104 | 1.1652e-05 | 0 | 0 | 0 | 0 | 0 | 1 | -90 | 90 | -0.28399 | -0.13754 | 0.28399 | 0.13639
13 | 14 | 0.0060873 | 0.0018057 | 1.3064e-05 | 0 | 0 | 0 | 0 | 0 | 1 | -90 | 90 | 3.5584 | 1.6711 | -3.5575 | -1.6722
14 | 291 | 0.019299 | 0.012088 | 1.5517e-06 | 0 | 0 | 0 | 0 | 0 | 1 | -90 | 90 | 3.5575 | 1.6722 | -3.5545 | -1.6704
291 | 289 | 0.0041447 | 0.0012294 | 8.8953e-06 | 0 | 0 | 0 | 0 | 0 | 1 | -90 | 90 | 3.3703 | 1.5812 | -3.3697 | -1.5819
15 | 17 | 0.002304 | 0.0012974 | 5.6218e-05 | 0 | 0 | 0 | 0 | 0 | 1 | -90 | 90 | 5.3619 | 2.4846 | -5.3611 | -2.4898
17 | 18 | 0.0044034 | 0.0024796 | 0.00010745 | 0 | 0 | 0 | 0 | 0 | 1 | -90 | 90 | 5.3611 | 2.4898 | -5.3596 | -2.4996
19 | 20 | 0.0010034 | 0.00056502 | 2.4484e-05 | 0 | 0 | 0 | 0 | 0 | 1 | -90 | 90 | 8.3286 | 3.7073 | -8.3278 | -3.7093
20 | 21 | 0.0039849 | 0.0022439 | 9.7234e-05 | 0 | 0 | 0 | 0 | 0 | 1 | -90 | 90 | 6.1915 | 2.8419 | -6.1896 | -2.8506
20 | 307 | 0.33793 | 0.21167 | 2.7171e-05 | 0 | 0 | 0 | 0 | 0 | 1 | -90 | 90 | 2.1363 | 0.86739 | -2.1183 | -0.85883
307 | 282 | 0.097156 | 0.028819 | 0.00020851 | 0 | 0 | 0 | 0 | 0 | 1 | -90 | 90 | 1.8617 | 0.74288 | -1.8577 | -0.76213
307 | 306 | 0.039558 | 0.011734 | 8.4898e-05 | 0 | 0 | 0 | 0 | 0 | 1 | -90 | 90 | 0.25662 | 0.11594 | -0.25658 | -0.12427
24 | 26 | 0.0011784 | 0.00034956 | 2.5291e-06 | 0 | 0 | 0 | 0 | 0 | 1 | -90 | 90 | 0.090426 | 0.043547 | -0.090426 | -0.043795
24 | 27 | 0.0016447 | 0.00048785 | 3.5297e-06 | 0 | 0 | 0 | 0 | 0 | 1 | -90 | 90 | -0.48567 | -0.23497 | 0.48567 | 0.23463
27 | 29 | 0.0025048 | 0.00074299 | 5.3757e-06 | 0 | 0 | 0 | 0 | 0 | 1 | -90 | 90 | 0.08089 | 0.038649 | -0.08089 | -0.039177
27 | 30 | 0.0025854 | 0.00076692 | 5.5488e-06 | 0 | 0 | 0 | 0 | 0 | 1 | -90 | 90 | 0.83753 | 0.39423 | -0.83751 | -0.39477
27 | 31 | 0.0041232 | 0.0012231 | 8.849e-06 | 0 | 0 | 0 | 0 | 0 | 1 | -90 | 90 | -1.4041 | -0.6675 | 1.4042 | 0.66667
25 | 28 | 0.011574 | 0.0034332 | 2.484e-05 | 0 | 0 | 0 | 0 | 0 | 1 | -90 | 90 | 0.20047 | 0.094304 | -0.20046 | -0.09674
25 | 293 | 0.0069616 | 0.0043605 | 5.5974e-07 | 0 | 0 | 0 | 0 | 0 | 1 | -90 | 90 | -0.20047 | -0.094304 | 0.20047 | 0.094251
28 | 37 | 0.0016501 | 0.00048946 | 3.5413e-06 | 0 | 0 | 0 | 0 | 0 | 1 | -90 | 90 | 0.20046 | 0.09674 | -0.20046 | -0.097087
293 | 31 | 0.00223 | 0.00066148 | 4.786e-06 | 0 | 0 | 0 | 0 | 0 | 1 | -90 | 90 | 1.4042 | 0.66621 | -1.4042 | -0.66667
293 | 35 | 0.012302 | 0.0036491 | 2.6402e-05 | 0 | 0 | 0 | 0 | 0 | 1 | -90 | 90 | -1.6774 | -0.79567 | 1.6778 | 0.79321
30 | 40 | 0.0027823 | 0.0008253 | 5.9712e-06 | 0 | 0 | 0 | 0 | 0 | 1 | -90 | 90 | 0.44281 | 0.20361 | -0.4428 | -0.20419
40 | 146 | 0.36373 | 0.22783 | 2.9246e-05 | 0 | 0 | 0 | 0 | 0 | 1 | -90 | 90 | 0.060164 | 0.026272 | -0.060148 | -0.029131
40 | 39 | 0.030288 | 0.0089843 | 6.5003e-05 | 0 | 0 | 0 | 0 | 0 | 1 | -90 | 90 | 0.38264 | 0.17792 | -0.38259 | -0.18428
32 | 34 | 0.0043789 | 0.0012989 | 9.3979e-06 | 0 | 0 | 0 | 0 | 0 | 1 | -90 | 90 | -1.8328 | -0.86261 | 1.8329 | 0.86174
32 | 33 | 0.032037 | 0.020067 | 2.5759e-06 | 0 | 0 | 0 | 0 | 0 | 1 | -90 | 90 | 1.6799 | 0.78856 | -1.6787 | -0.78811
34 | 36 | 0.089175 | 0.026452 | 0.00019138 | 0 | 0 | 0 | 0 | 0 | 1 | -90 | 90 | -1.8329 | -0.86174 | 1.8366 | 0.84396
33 | 35 | 0.02543 | 0.0075434 | 5.4578e-05 | 0 | 0 | 0 | 0 | 0 | 1 | -90 | 90 | 1.6787 | 0.78811 | -1.6778 | -0.79321
36 | 287 | 0.0075228 | 0.0022315 | 1.6145e-05 | 0 | 0 | 0 | 0 | 0 | 1 | -90 | 90 | -1.8366 | -0.84396 | 1.837 | 0.84246
287 | 285 | 0.0030744 | 0.00091197 | 6.5983e-06 | 0 | 0 | 0 | 0 | 0 | 1 | -90 | 90 | -2.0944 | -0.96714 | 2.0946 | 0.96654
38 | 39 | 0.0048082 | 0.0014262 | 1.0319e-05 | 0 | 0 | 0 | 0 | 0 | 1 | -90 | 90 | -0.38258 | -0.18529 | 0.38259 | 0.18428
134 | 135 | 0.00065693 | 0.00019487 | 1.4099e-06 | 0 | 0 | 0 | 0 | 0 | 1 | -90 | 90 | -0.17356 | -0.071291 | 0.17356 | 0.071155
134 | 136 | 0.0014577 | 0.0004324 | 3.1285e-06 | 0 | 0 | 0 | 0 | 0 | 1 | -90 | 90 | 0.11748 | 0.044131 | -0.11748 | -0.044434
135 | 272 | 0.53588 | 0.33566 | 4.3087e-05 | 0 | 0 | 0 | 0 | 0 | 1 | -90 | 90 | -0.17356 | -0.071155 | 0.17375 | 0.067093
136 | 137 | 0.056185 | 0.016666 | 0.00012058 | 0 | 0 | 0 | 0 | 0 | 1 | -90 | 90 | 0.11748 | 0.044434 | -0.11747 | -0.056122
272 | 267 | 0.011261 | 0.0070533 | 9.054e-07 | 0 | 0 | 0 | 0 | 0 | 1 | -90 | 90 | -0.24158 | -0.099944 | 0.24159 | 0.099861
137 | 143 | 0.0037084 | 0.0011 | 7.9589e-06 | 0 | 0 | 0 | 0 | 0 | 1 | -90 | 90 | 0.11747 | 0.056122 | -0.11747 | -0.056893
256 | 258 | 0.0027712 | 0.00082203 | 5.9475e-06 | 0 | 0 | 0 | 0 | 0 | 1 | -90 | 90 | -1.4541 | -0.5765 | 1.4542 | 0.57594
256 | 257 | 0.0063307 | 0.0039654 | 5.0902e-07 | 0 | 0 | 0 | 0 | 0 | 1 | -90 | 90 | 1.3479 | 0.52505 | -1.3478 | -0.52502
258 | 260 | 0.0067785 | 0.0020107 | 1.4548e-05 | 0 | 0 | 0 | 0 | 0 | 1 | -90 | 90 | -1.4542 | -0.57594 | 1.4544 | 0.57457
257 | 259 | 0.0022911 | 0.0006796 | 4.917e-06 | 0 | 0 | 0 | 0 | 0 | 1 | -90 | 90 | 1.2219 | 0.46404 | -1.2218 | -0.4645
259 | 262 | 0.018328 | 0.0054365 | 3.9334e-05 | 0 | 0 | 0 | 0 | 0 | 1 | -90 | 90 | 1.2218 | 0.4645 | -1.2215 | -0.46825
260 | 261 | 0.017849 | 0.0052945 | 3.8306e-05 | 0 | 0 | 0 | 0 | 0 | 1 | -90 | 90 | -1.588 | -0.63918 | 1.5885 | 0.6356
260 | 283 | 0.00047682 | 0.00014144 | 1.0233e-06 | 0 | 0 | 0 | 0 | 0 | 1 | -90 | 90 | 0.13361 | 0.06461 | -0.13361 | -0.064709
262 | 264 | 0.0077885 | 0.0048784 | 6.2623e-07 | 0 | 0 | 0 | 0 | 0 | 1 | -90 | 90 | 1.2215 | 0.46825 | -1.2214 | -0.46822
261 | 280 | 0.0017054 | 0.00050586 | 3.66e-06 | 0 | 0 | 0 | 0 | 0 | 1 | -90 | 90 | -1.5885 | -0.6356 | 1.5886 | 0.63526
280 | 281 | 0.0088382 | 0.0026217 | 1.8968e-05 | 0 | 0 | 0 | 0 | 0 | 1 | -90 | 90 | -1.7288 | -0.70319 | 1.7292 | 0.70143
264 | 265 | 0.015385 | 0.0045635 | 3.3018e-05 | 0 | 0 | 0 | 0 | 0 | 1 | -90 | 90 | 1.0911 | 0.40515 | -1.0909 | -0.40831
263 | 265 | 0.030442 | 0.019068 | 2.4476e-06 | 0 | 0 | 0 | 0 | 0 | 1 | -90 | 90 | -0.10391 | -0.050326 | 0.10391 | 0.05009
265 | 267 | 0.12587 | 0.037335 | 0.00027013 | 0 | 0 | 0 | 0 | 0 | 1 | -90 | 90 | 0.98701 | 0.35822 | -0.98557 | -0.38409
267 | 269 | 0.15232 | 0.045184 | 0.00032691 | 0 | 0 | 0 | 0 | 0 | 1 | -90 | 90 | 0.61338 | 0.23889 | -0.61269 | -0.27043
267 | 266 | 0.082001 | 0.024324 | 0.00017599 | 0 | 0 | 0 | 0 | 0 | 1 | -90 | 90 | 0.1306 | 0.045332 | -0.13058 | -0.06243
266 | 279 | 0.0039089 | 0.0011595 | 8.3891e-06 | 0 | 0 | 0 | 0 | 0 | 1 | -90 | 90 | 0.13058 | 0.06243 | -0.13058 | -0.063245
269 | 268 | 0.0070788 | 0.004434 | 5.6917e-07 | 0 | 0 | 0 | 0 | 0 | 1 | -90 | 90 | 0.61269 | 0.27043 | -0.61266 | -0.27046
268 | 270 | 0.0084951 | 0.0025199 | 1.8232e-05 | 0 | 0 | 0 | 0 | 0 | 1 | -90 | 90 | 0.53074 | 0.23079 | -0.53071 | -0.23254
270 | 271 | 0.011711 | 0.0034738 | 2.5133e-05 | 0 | 0 | 0 | 0 | 0 | 1 | -90 | 90 | 0.53071 | 0.23254 | -0.53067 | -0.23497
271 | 311 | 0.0073508 | 0.0021805 | 1.5776e-05 | 0 | 0 | 0 | 0 | 0 | 1 | -90 | 90 | 0.10736 | 0.050467 | -0.10736 | -0.051996
271 | 275 | 0.041258 | 0.012238 | 8.8546e-05 | 0 | 0 | 0 | 0 | 0 | 1 | -90 | 90 | 0.42331 | 0.1845 | -0.42322 | -0.19306
275 | 273 | 0.0070808 | 0.0021004 | 1.5197e-05 | 0 | 0 | 0 | 0 | 0 | 1 | -90 | 90 | 0.42322 | 0.19306 | -0.4232 | -0.19453
273 | 274 | 0.0067041 | 0.0019886 | 1.4388e-05 | 0 | 0 | 0 | 0 | 0 | 1 | -90 | 90 | 0.26407 | 0.11745 | -0.26406 | -0.11885
274 | 276 | 0.017384 | 0.0051565 | 3.7309e-05 | 0 | 0 | 0 | 0 | 0 | 1 | -90 | 90 | 0.15523 | 0.070083 | -0.15522 | -0.073696
274 | 277 | 0.018561 | 0.0055057 | 3.9835e-05 | 0 | 0 | 0 | 0 | 0 | 1 | -90 | 90 | 0.10883 | 0.048763 | -0.10883 | -0.052622
276 | 312 | 0.0071267 | 0.002114 | 1.5295e-05 | 0 | 0 | 0 | 0 | 0 | 1 | -90 | 90 | 0.15522 | 0.073696 | -0.15522 | -0.075178
277 | 278 | 0.011233 | 0.007036 | 9.0318e-07 | 0 | 0 | 0 | 0 | 0 | 1 | -90 | 90 | 0.10883 | 0.052622 | -0.10883 | -0.052709
281 | 282 | 0.0072056 | 0.0021374 | 1.5465e-05 | 0 | 0 | 0 | 0 | 0 | 1 | -90 | 90 | -1.8574 | -0.76355 | 1.8577 | 0.76213
284 | 285 | 0.0014432 | 0.00042809 | 3.0973e-06 | 0 | 0 | 0 | 0 | 0 | 1 | -90 | 90 | 2.2875 | 1.0597 | -2.2874 | -1.0599
284 | 286 | 0.0016828 | 0.00049916 | 3.6115e-06 | 0 | 0 | 0 | 0 | 0 | 1 | -90 | 90 | -2.4835 | -1.1546 | 2.4836 | 1.1543
286 | 288 | 0.00080455 | 0.00023865 | 1.7267e-06 | 0 | 0 | 0 | 0 | 0 | 1 | -90 | 90 | 0.67343 | 0.32555 | -0.67343 | -0.32572
286 | 289 | 0.0037282 | 0.0011059 | 8.0013e-06 | 0 | 0 | 0 | 0 | 0 | 1 | -90 | 90 | -3.1571 | -1.4798 | 3.1575 | 1.4792
288 | 290 | 0.0015378 | 0.00045616 | 3.3004e-06 | 0 | 0 | 0 | 0 | 0 | 1 | -90 | 90 | 0.46482 | 0.22469 | -0.46482 | -0.22501
290 | 292 | 0.00052328 | 0.00015522 | 1.1231e-06 | 0 | 0 | 0 | 0 | 0 | 1 | -90 | 90 | 0.27251 | 0.13187 | -0.27251 | -0.13198