## bus_data
BUS_I | BUS_TYPE | Pd | Qd | Gs | Bs | area | Vm | Va | baseKV | zone | Vmax | Vmin
1 | 1 | 0.23416 | 0.11341 | 0 | 0 | 1 | 0.99159 | -0.038466 | 20 | 1 | 1.05 | 0.95
2 | 1 | 0 | 0 | 0 | 0 | 1 | 0.99159 | -0.038487 | 20 | 1 | 1.05 | 0.95
3 | 1 | 0 | 0 | 0 | 0 | 1 | 0.99155 | -0.038157 | 20 | 1 | 1.05 | 0.95
4 | 1 | 0 | 0 | 0 | 0 | 1 | 0.9918 | -0.040186 | 20 | 1 | 1.05 | 0.95
54 | 1 | 0.25695 | 0.12445 | 0 | 0 | 1 | 0.99148 | -0.037585 | 20 | 1 | 1.05 | 0.95
9 | 1 | 0.16622 | 0.080504 | 0 | 0 | 1 | 0.9915 | -0.03848 | 20 | 1 | 1.05 | 0.95
5 | 1 | 0 | 0 | 0 | 0 | 1 | 0.99294 | -0.049339 | 20 | 1 | 1.05 | 0.95
49 | 1 | 0 | 0 | 0 | 0 | 1 | 0.99178 | -0.040036 | 20 | 1 | 1.05 | 0.95
52 | 1 | 0.072283 | 0.035008 | 0 | 0 | 1 | 0.99179 | -0.040072 | 20 | 1 | 1.05 | 0.95
29 | 1 | 0.32438 | 0.1571 | 0 | 0 | 1 | 0.99335 | -0.046122 | 20 | 1 | 1.05 | 0.95
6 | 1 | 0 | 0 | 0 | 0 | 1 | 0.99974 | 0.0022049 | 20 | 1 | 1.05 | 0.95
17 | 3 | 0 | 0 | 0 | 0 | 1 | 1 | 0 | 20 | 1 | 1.05 | 0.95
7 | 1 | 0 | 0 | 0 | 0 | 1 | 0.99962 | 0.0031278 | 20 | 1 | 1.05 | 0.95
16 | 1 | 0.41332 | 0.20018 | 0 | 0 | 1 | 0.99973 | 0.0022584 | 20 | 1 | 1.05 | 0.95
8 | 1 | 0 | 0 | 0 | 0 | 1 | 0.99961 | 0.0032795 | 20 | 1 | 1.05 | 0.95
53 | 1 | 0.17169 | 0.083154 | 0 | 0 | 1 | 0.99961 | 0.0032364 | 20 | 1 | 1.05 | 0.95
47 | 1 | 0.12559 | 0.060828 | 0 | 0 | 1 | 0.99961 | 0.0032922 | 20 | 1 | 1.05 | 0.95
55 | 1 | 0 | 0 | 0 | 0 | 1 | 0.99143 | -0.037236 | 20 | 1 | 1.05 | 0.95
48 | 1 | 0.20986 | 0.10164 | 0 | 0 | 1 | 0.99176 | -0.039827 | 20 | 1 | 1.05 | 0.95
45 | 1 | 0.40218 | 0.19478 | 0 | 0 | 1 | 0.99436 | -0.038416 | 20 | 1 | 1.05 | 0.95
19 | 1 | 0 | 0 | 0 | 0 | 1 | 0.99926 | -0.0033329 | 20 | 1 | 1.05 | 0.95
18 | 1 | 0 | 0 | 0 | 0 | 1 | 0.99884 | -0.0052185 | 20 | 1 | 1.05 | 0.95
39 | 1 | 0 | 0 | 0 | 0 | 1 | 0.99846 | -0.026796 | 20 | 1 | 1.05 | 0.95
68 | 1 | 0.30564 | 0.14803 | 0 | 0 | 1 | 0.99883 | -0.0052478 | 20 | 1 | 1.05 | 0.95
35 | 1 | 0.40748 | 0.19735 | 0 | 0 | 1 | 0.99925 | -0.0032738 | 20 | 1 | 1.05 | 0.95
10 | 1 | 0.1516 | 0.073425 | 0 | 0 | 1 | 0.99044 | -0.031263 | 20 | 1 | 1.05 | 0.95
11 | 1 | 0 | 0 | 0 | 0 | 1 | 0.99048 | -0.031542 | 20 | 1 | 1.05 | 0.95
12 | 1 | 0 | 0 | 0 | 0 | 1 | 0.99038 | -0.030866 | 20 | 1 | 1.05 | 0.95
13 | 1 | 0 | 0 | 0 | 0 | 1 | 0.99072 | -0.033102 | 20 | 1 | 1.05 | 0.95
14 | 1 | 0.1386 | 0.067129 | 0 | 0 | 1 | 0.99037 | -0.03079 | 20 | 1 | 1.05 | 0.95
15 | 1 | 0 | 0 | 0 | 0 | 1 | 0.99029 | -0.030318 | 20 | 1 | 1.05 | 0.95
51 | 1 | 0 | 0 | 0 | 0 | 1 | 0.99125 | -0.035911 | 20 | 1 | 1.05 | 0.95
50 | 1 | 0.057878 | 0.028032 | 0 | 0 | 1 | 0.99071 | -0.033149 | 20 | 1 | 1.05 | 0.95
61 | 1 | 0.14098 | 0.06828 | 0 | 0 | 1 | 0.99027 | -0.030101 | 20 | 1 | 1.05 | 0.95
56 | 1 | 0.97476 | 0.4721 | 0 | 0 | 1 | 0.99128 | -0.036049 | 20 | 1 | 1.05 | 0.95
41 | 1 | 0 | 0 | 0 | 0 | 1 | 0.998 | -0.028822 | 20 | 1 | 1.05 | 0.95
43 | 1 | 0 | 0 | 0 | 0 | 1 | 0.99471 | 0.00034122 | 20 | 1 | 1.05 | 0.95
57 | 1 | 0.42473 | 0.2057 | 0 | 0 | 1 | 0.99775 | -0.031641 | 20 | 1 | 1.05 | 0.95
58 | 1 | 0.10801 | 0.052312 | 0 | 0 | 1 | 0.99745 | -0.029117 | 20 | 1 | 1.05 | 0.95
59 | 1 | 0.11063 | 0.053578 | 0 | 0 | 1 | 0.99661 | -0.022019 | 20 | 1 | 1.05 | 0.95
20 | 1 | 0.26503 | 0.12836 | 0 | 0 | 1 | 0.99208 | -0.016332 | 20 | 1 | 1.05 | 0.95
21 | 1 | 0 | 0 | 0 | 0 | 1 | 0.99213 | -0.01604 | 20 | 1 | 1.05 | 0.95
23 | 1 | 0 | 0 | 0 | 0 | 1 | 0.99196 | -0.014508 | 20 | 1 | 1.05 | 0.95
42 | 1 | 0.13234 | 0.064098 | 0 | 0 | 1 | 0.99465 | 0.00089542 | 20 | 1 | 1.05 | 0.95
24 | 1 | 0.13053 | 0.06322 | 0 | 0 | 1 | 0.99194 | -0.014327 | 20 | 1 | 1.05 | 0.95
25 | 1 | 0 | 0 | 0 | 0 | 1 | 0.99167 | -0.011831 | 20 | 1 | 1.05 | 0.95
26 | 1 | 0 | 0 | 0 | 0 | 1 | 0.99164 | -0.011715 | 20 | 1 | 1.05 | 0.95
28 | 1 | 0 | 0 | 0 | 0 | 1 | 0.99146 | -0.01017 | 20 | 1 | 1.05 | 0.95
67 | 1 | 0.085719 | 0.041515 | 0 | 0 | 1 | 0.99145 | -0.010138 | 20 | 1 | 1.05 | 0.95
66 | 1 | 0.077645 | 0.037605 | 0 | 0 | 1 | 0.99146 | -0.010194 | 20 | 1 | 1.05 | 0.95
38 | 1 | 0.22485 | 0.1089 | 0 | 0 | 1 | 0.99189 | -0.014648 | 20 | 1 | 1.05 | 0.95
65 | 1 | 0.10156 | 0.049187 | 0 | 0 | 1 | 0.99164 | -0.011552 | 20 | 1 | 1.05 | 0.95
64 | 1 | 0.079424 | 0.038467 | 0 | 0 | 1 | 0.99166 | -0.01175 | 20 | 1 | 1.05 | 0.95
27 | 1 | 0 | 0 | 0 | 0 | 1 | 0.99157 | -0.011086 | 20 | 1 | 1.05 | 0.95
34 | 1 | 0.41334 | 0.20019 | 0 | 0 | 1 | 0.99163 | -0.011665 | 20 | 1 | 1.05 | 0.95
46 | 1 | 0.26033 | 0.12609 | 0 | 0 | 1 | 0.99156 | -0.011025 | 20 | 1 | 1.05 | 0.95
60 | 1 | 0.10967 | 0.053116 | 0 | 0 | 1 | 0.99164 | -0.011545 | 20 | 1 | 1.05 | 0.95
63 | 1 | 0.07946 | 0.038484 | 0 | 0 | 1 | 0.99166 | -0.011723 | 20 | 1 | 1.05 | 0.95
31 | 1 | 0.64422 | 0.31201 | 0 | 0 | 1 | 0.99148 | -0.010062 | 20 | 1 | 1.05 | 0.95
30 | 1 | 0.37478 | 0.18151 | 0 | 0 | 1 | 0.9915 | -0.010233 | 20 | 1 | 1.05 | 0.95
44 | 1 | 0 | 0 | 0 | 0 | 1 | 0.99431 | -0.037932 | 20 | 1 | 1.05 | 0.95
32 | 1 | 0 | 0 | 0 | 0 | 1 | 0.99154 | -0.010644 | 20 | 1 | 1.05 | 0.95
33 | 1 | 0 | 0 | 0 | 0 | 1 | 0.99159 | -0.011124 | 20 | 1 | 1.05 | 0.95
37 | 1 | 0.40201 | 0.1947 | 0 | 0 | 1 | 0.99422 | -0.038521 | 20 | 1 | 1.05 | 0.95
62 | 1 | 0.080701 | 0.039085 | 0 | 0 | 1 | 0.99165 | -0.01171 | 20 | 1 | 1.05 | 0.95

## generator_data
GEN_BUS | PG | QG | QMAX | QMIN | VG | MBASE | GEN_STATUS | PMAX | PMIN
17 | 8.713 | 4.0297 | 10 | -10 | 1 | 100 | 1 | 10 | 0

## branch_data
F_BUS | T_BUS | BR_R | BR_X | BR_B | RATE_A | RATE_B | RATE_C | TAP | SHIFT | BR_STATUS | ANGMIN | ANGMAX | P_in | Q_in | P_out | Q_out
1 | 2 | 0.00083059 | 0.00024638 | 1.7826e-06 | 0 | 0 | 0 | 0 | 0 | 1 | -90 | 90 | -0.23416 | -0.11341 | 0.23416 | 0.11323
2 | 3 | 0.0019038 | 0.00056472 | 4.0858e-06 | 0 | 0 | 0 | 0 | 0 | 1 | -90 | 90 | 1.888 | 0.85746 | -1.8879 | -0.85784
2 | 4 | 0.0085668 | 0.0025412 | 1.8386e-05 | 0 | 0 | 0 | 0 | 0 | 1 | -90 | 90 | -2.1221 | -0.97069 | 2.1226 | 0.96903
3 | 54 | 0.0036742 | 0.0010899 | 7.8855e-06 | 0 | 0 | 0 | 0 | 0 | 1 | -90 | 90 | 1.7217 | 0.77751 | -1.7215 | -0.77825
3 | 9 | 0.023374 | 0.014641 | 1.8794e-06 | 0 | 0 | 0 | 0 | 0 | 1 | -90 | 90 | 0.16623 | 0.080324 | -0.16622 | -0.080504
4 | 5 | 0.041288 | 0.012247 | 8.8612e-05 | 0 | 0 | 0 | 0 | 0 | 1 | -90 | 90 | -2.4048 | -1.0987 | 2.4077 | 1.0909
4 | 49 | 0.0070152 | 0.0020809 | 1.5056e-05 | 0 | 0 | 0 | 0 | 0 | 1 | -90 | 90 | 0.20987 | 0.098191 | -0.20987 | -0.099671
4 | 52 | 0.016544 | 0.0049074 | 3.5506e-05 | 0 | 0 | 0 | 0 | 0 | 1 | -90 | 90 | 0.072284 | 0.031516 | -0.072283 | -0.035008
54 | 55 | 0.0027212 | 0.00080718 | 5.8401e-06 | 0 | 0 | 0 | 0 | 0 | 1 | -90 | 90 | 1.4646 | 0.6538 | -1.4645 | -0.65436
5 | 29 | 0.013271 | 0.0083124 | 1.067e-06 | 0 | 0 | 0 | 0 | 0 | 1 | -90 | 90 | -2.4077 | -1.0909 | 2.4086 | 1.0914
49 | 48 | 0.009343 | 0.0027714 | 2.0052e-05 | 0 | 0 | 0 | 0 | 0 | 1 | -90 | 90 | 0.20987 | 0.099671 | -0.20986 | -0.10164
29 | 45 | 0.028662 | 0.017953 | 2.3045e-06 | 0 | 0 | 0 | 0 | 0 | 1 | -90 | 90 | -2.733 | -1.2485 | 2.7356 | 1.2499
6 | 17 | 0.032493 | 0.0096384 | 6.9736e-05 | 0 | 0 | 0 | 0 | 0 | 1 | -90 | 90 | -0.71065 | -0.33269 | 0.71085 | 0.32577
6 | 7 | 0.033426 | 0.0099152 | 7.1738e-05 | 0 | 0 | 0 | 0 | 0 | 1 | -90 | 90 | 0.29733 | 0.13277 | -0.29729 | -0.13992
6 | 16 | 0.0012053 | 0.00035752 | 2.5867e-06 | 0 | 0 | 0 | 0 | 0 | 1 | -90 | 90 | 0.41332 | 0.19992 | -0.41332 | -0.20018
17 | 19 | 0.007328 | 0.0041264 | 0.00017881 | 0 | 0 | 0 | 0 | 0 | 1 | -90 | 90 | 8.0021 | 3.7039 | -7.9964 | -3.7186
7 | 8 | 0.01198 | 0.0035536 | 2.5711e-05 | 0 | 0 | 0 | 0 | 0 | 1 | -90 | 90 | 0.1256 | 0.058056 | -0.12559 | -0.060625
7 | 53 | 0.006 | 0.0017798 | 1.2877e-05 | 0 | 0 | 0 | 0 | 0 | 1 | -90 | 90 | 0.17169 | 0.081868 | -0.17169 | -0.083154
8 | 47 | 0.00094707 | 0.00028093 | 2.0326e-06 | 0 | 0 | 0 | 0 | 0 | 1 | -90 | 90 | 0.12559 | 0.060625 | -0.12559 | -0.060828
55 | 56 | 0.0092207 | 0.0027351 | 1.9789e-05 | 0 | 0 | 0 | 0 | 0 | 1 | -90 | 90 | 1.4645 | 0.65436 | -1.4643 | -0.65623
45 | 59 | 0.048845 | 0.030595 | 3.9273e-06 | 0 | 0 | 0 | 0 | 0 | 1 | -90 | 90 | -3.5399 | -1.6369 | 3.5474 | 1.6412
45 | 44 | 0.011253 | 0.0033379 | 2.415e-05 | 0 | 0 | 0 | 0 | 0 | 1 | -90 | 90 | 0.40207 | 0.1922 | -0.40205 | -0.19459
19 | 35 | 0.0013479 | 0.00039983 | 2.8928e-06 | 0 | 0 | 0 | 0 | 0 | 1 | -90 | 90 | 0.40748 | 0.19706 | -0.40748 | -0.19735
19 | 18 | 0.0044001 | 0.0024777 | 0.00010736 | 0 | 0 | 0 | 0 | 0 | 1 | -90 | 90 | 7.589 | 3.5215 | -7.5859 | -3.5305
18 | 39 | 0.0023191 | 0.0062364 | 1.0776e-06 | 0 | 0 | 0 | 0 | 0 | 1 | -90 | 90 | 7.2802 | 3.3825 | -7.2787 | -3.3785
18 | 68 | 0.0011751 | 0.00073604 | 9.4483e-08 | 0 | 0 | 0 | 0 | 0 | 1 | -90 | 90 | 0.30564 | 0.14802 | -0.30564 | -0.14803
39 | 41 | 0.0049344 | 0.0027786 | 0.0001204 | 0 | 0 | 0 | 0 | 0 | 1 | -90 | 90 | 7.2787 | 3.3785 | -7.2755 | -3.3887
10 | 11 | 0.007849 | 0.0023282 | 1.6845e-05 | 0 | 0 | 0 | 0 | 0 | 1 | -90 | 90 | -0.43122 | -0.18943 | 0.43124 | 0.18778
10 | 12 | 0.019397 | 0.0057536 | 4.1628e-05 | 0 | 0 | 0 | 0 | 0 | 1 | -90 | 90 | 0.27962 | 0.11601 | -0.2796 | -0.12008
11 | 13 | 0.048833 | 0.014485 | 0.0001048 | 0 | 0 | 0 | 0 | 0 | 1 | -90 | 90 | -0.43124 | -0.18778 | 0.43135 | 0.17753
12 | 14 | 0.0051126 | 0.0015165 | 1.0973e-05 | 0 | 0 | 0 | 0 | 0 | 1 | -90 | 90 | 0.1386 | 0.066053 | -0.1386 | -0.067128
12 | 15 | 0.052815 | 0.015667 | 0.00011335 | 0 | 0 | 0 | 0 | 0 | 1 | -90 | 90 | 0.141 | 0.054032 | -0.14098 | -0.065145
13 | 51 | 0.095761 | 0.028406 | 0.00020552 | 0 | 0 | 0 | 0 | 0 | 1 | -90 | 90 | -0.48923 | -0.20549 | 0.4895 | 0.18538
13 | 50 | 0.0098303 | 0.0061574 | 7.904e-07 | 0 | 0 | 0 | 0 | 0 | 1 | -90 | 90 | 0.057879 | 0.027954 | -0.057878 | -0.028032
15 | 61 | 0.014896 | 0.0044187 | 3.197e-05 | 0 | 0 | 0 | 0 | 0 | 1 | -90 | 90 | 0.14098 | 0.065145 | -0.14098 | -0.06828
51 | 56 | 0.0059625 | 0.0017686 | 1.2796e-05 | 0 | 0 | 0 | 0 | 0 | 1 | -90 | 90 | -0.4895 | -0.18538 | 0.48952 | 0.18413
41 | 43 | 0.093552 | 0.02775 | 0.00020078 | 0 | 0 | 0 | 0 | 0 | 1 | -90 | 90 | 3.0793 | 1.4435 | -3.0684 | -1.4602
41 | 57 | 0.0044442 | 0.0032296 | 3.7879e-05 | 0 | 0 | 0 | 0 | 0 | 1 | -90 | 90 | 4.1963 | 1.9452 | -4.1953 | -1.9483
43 | 42 | 0.0017393 | 0.00051592 | 3.7328e-06 | 0 | 0 | 0 | 0 | 0 | 1 | -90 | 90 | 3.0684 | 1.4602 | -3.0682 | -1.4605
57 | 58 | 0.007015 | 0.0020809 | 1.5055e-05 | 0 | 0 | 0 | 0 | 0 | 1 | -90 | 90 | 3.7706 | 1.7426 | -3.7694 | -1.7437
58 | 59 | 0.02027 | 0.0060126 | 4.3502e-05 | 0 | 0 | 0 | 0 | 0 | 1 | -90 | 90 | 3.6613 | 1.6914 | -3.658 | -1.6948
20 | 21 | 0.013293 | 0.0083262 | 1.0688e-06 | 0 | 0 | 0 | 0 | 0 | 1 | -90 | 90 | -0.26503 | -0.12836 | 0.26504 | 0.12826
21 | 23 | 0.0055438 | 0.0016445 | 1.1898e-05 | 0 | 0 | 0 | 0 | 0 | 1 | -90 | 90 | 2.6638 | 1.2643 | -2.6633 | -1.2653
21 | 42 | 0.06596 | 0.041315 | 5.3035e-06 | 0 | 0 | 0 | 0 | 0 | 1 | -90 | 90 | -2.9288 | -1.3925 | 2.9359 | 1.3964
23 | 24 | 0.0047067 | 0.0013962 | 1.0101e-05 | 0 | 0 | 0 | 0 | 0 | 1 | -90 | 90 | 0.35541 | 0.171 | -0.3554 | -0.17199
23 | 25 | 0.015362 | 0.0045568 | 3.2969e-05 | 0 | 0 | 0 | 0 | 0 | 1 | -90 | 90 | 1.6339 | 0.7823 | -1.6334 | -0.78539
23 | 26 | 0.04118 | 0.012215 | 8.8379e-05 | 0 | 0 | 0 | 0 | 0 | 1 | -90 | 90 | 0.67393 | 0.31201 | -0.6737 | -0.32063
24 | 38 | 0.017195 | 0.010771 | 1.3826e-06 | 0 | 0 | 0 | 0 | 0 | 1 | -90 | 90 | 0.22487 | 0.10877 | -0.22485 | -0.1089
25 | 65 | 0.0018582 | 0.00055119 | 3.9879e-06 | 0 | 0 | 0 | 0 | 0 | 1 | -90 | 90 | 1.3938 | 0.67067 | -1.3938 | -0.67104
25 | 64 | 0.0031429 | 0.00093229 | 6.7453e-06 | 0 | 0 | 0 | 0 | 0 | 1 | -90 | 90 | 0.23959 | 0.11473 | -0.23959 | -0.11539
26 | 27 | 0.0235 | 0.0069707 | 5.0434e-05 | 0 | 0 | 0 | 0 | 0 | 1 | -90 | 90 | 0.26036 | 0.12068 | -0.26034 | -0.12563
26 | 34 | 0.0011138 | 0.0003304 | 2.3905e-06 | 0 | 0 | 0 | 0 | 0 | 1 | -90 | 90 | 0.41334 | 0.19996 | -0.41334 | -0.20019
28 | 67 | 0.0034673 | 0.0010285 | 7.4415e-06 | 0 | 0 | 0 | 0 | 0 | 1 | -90 | 90 | 0.085719 | 0.040784 | -0.085719 | -0.041515
28 | 66 | 0.00268 | 0.00079495 | 5.7516e-06 | 0 | 0 | 0 | 0 | 0 | 1 | -90 | 90 | -0.085719 | -0.040784 | 0.085719 | 0.040219
66 | 31 | 0.0092054 | 0.005766 | 7.4016e-07 | 0 | 0 | 0 | 0 | 0 | 1 | -90 | 90 | -0.16336 | -0.077824 | 0.16337 | 0.077753
65 | 60 | 4.7438e-05 | 1.4072e-05 | 1.0181e-07 | 0 | 0 | 0 | 0 | 0 | 1 | -90 | 90 | 1.2922 | 0.62186 | -1.2922 | -0.62187
64 | 63 | 0.0015633 | 0.00046371 | 3.355e-06 | 0 | 0 | 0 | 0 | 0 | 1 | -90 | 90 | 0.16016 | 0.076921 | -0.16016 | -0.077251
27 | 46 | 0.0021601 | 0.00064076 | 4.636e-06 | 0 | 0 | 0 | 0 | 0 | 1 | -90 | 90 | 0.26034 | 0.12563 | -0.26033 | -0.12609
60 | 33 | 0.0033105 | 0.00098198 | 7.1048e-06 | 0 | 0 | 0 | 0 | 0 | 1 | -90 | 90 | 1.1826 | 0.56875 | -1.1825 | -0.56943
63 | 62 | 0.0015102 | 0.00044796 | 3.241e-06 | 0 | 0 | 0 | 0 | 0 | 1 | -90 | 90 | 0.080701 | 0.038767 | -0.080701 | -0.039085
31 | 30 | 0.001954 | 0.0005796 | 4.1935e-06 | 0 | 0 | 0 | 0 | 0 | 1 | -90 | 90 | -0.80758 | -0.38976 | 0.8076 | 0.38935
30 | 32 | 0.003205 | 0.00095069 | 6.8784e-06 | 0 | 0 | 0 | 0 | 0 | 1 | -90 | 90 | -1.1824 | -0.57087 | 1.1824 | 0.57021
44 | 37 | 0.017752 | 0.011119 | 1.4273e-06 | 0 | 0 | 0 | 0 | 0 | 1 | -90 | 90 | 0.40205 | 0.19459 | -0.40201 | -0.1947
32 | 33 | 0.0037658 | 0.0011171 | 8.0821e-06 | 0 | 0 | 0 | 0 | 0 | 1 | -90 | 90 | -1.1824 | -0.57021 | 1.1825 | 0.56943