## bus_data
BUS_I | BUS_TYPE | Pd | Qd | Gs | Bs | area | Vm | Va | baseKV | zone | Vmax | Vmin
1 | 1 | 0.31173 | 0.15098 | 0 | 0 | 1 | 0.99837 | 0.011497 | 20 | 1 | 1.05 | 0.95
2 | 1 | 0 | 0 | 0 | 0 | 1 | 0.99837 | 0.011411 | 20 | 1 | 1.05 | 0.95
4 | 1 | 0 | 0 | 0 | 0 | 1 | 0.9985 | 0.010354 | 20 | 1 | 1.05 | 0.95
5 | 1 | 0 | 0 | 0 | 0 | 1 | 0.99837 | 0.011467 | 20 | 1 | 1.05 | 0.95
3 | 1 | 0 | 0 | 0 | 0 | 1 | 0.99879 | 0.0082905 | 20 | 1 | 1.05 | 0.95
6 | 1 | 0 | 0 | 0 | 0 | 1 | 0.99967 | 0.0025841 | 20 | 1 | 1.05 | 0.95
13 | 1 | 0.076362 | 0.036984 | 0 | 0 | 1 | 0.99877 | 0.0084386 | 20 | 1 | 1.05 | 0.95
9 | 1 | 0.24245 | 0.11742 | 0 | 0 | 1 | 0.99877 | 0.0081822 | 20 | 1 | 1.05 | 0.95
28 | 1 | 0.07108 | 0.034425 | 0 | 0 | 1 | 0.99836 | 0.011545 | 20 | 1 | 1.05 | 0.95
7 | 1 | 0 | 0 | 0 | 0 | 1 | 0.9992 | 0.0066052 | 20 | 1 | 1.05 | 0.95
8 | 1 | 0 | 0 | 0 | 0 | 1 | 0.99924 | 0.0060311 | 20 | 1 | 1.05 | 0.95
14 | 1 | 1.5936 | 0.77182 | 0 | 0 | 1 | 0.99971 | 0.0023386 | 20 | 1 | 1.05 | 0.95
10 | 1 | 0.21737 | 0.10528 | 0 | 0 | 1 | 0.99913 | 0.0061679 | 20 | 1 | 1.05 | 0.95
29 | 1 | 0.29254 | 0.14168 | 0 | 0 | 1 | 0.99919 | 0.0065235 | 20 | 1 | 1.05 | 0.95
30 | 1 | 0.39049 | 0.18912 | 0 | 0 | 1 | 0.99921 | 0.0062987 | 20 | 1 | 1.05 | 0.95
15 | 1 | 0 | 0 | 0 | 0 | 1 | 0.9999 | 0.00079027 | 20 | 1 | 1.05 | 0.95
16 | 3 | 0 | 0 | 0 | 0 | 1 | 1 | 0 | 20 | 1 | 1.05 | 0.95
17 | 1 | 0.5247 | 0.25412 | 0 | 0 | 1 | 0.99987 | -0.00045766 | 20 | 1 | 1.05 | 0.95
18 | 1 | 0 | 0 | 0 | 0 | 1 | 0.99982 | -0.00062514 | 20 | 1 | 1.05 | 0.95
19 | 1 | 0.55707 | 0.2698 | 0 | 0 | 1 | 0.99977 | -0.00082752 | 20 | 1 | 1.05 | 0.95
20 | 1 | 0.68418 | 0.33136 | 0 | 0 | 1 | 0.99976 | -0.00084114 | 20 | 1 | 1.05 | 0.95
21 | 1 | 0.85159 | 0.41244 | 0 | 0 | 1 | 0.99976 | -0.00085069 | 20 | 1 | 1.05 | 0.95
22 | 1 | 1.0183 | 0.49319 | 0 | 0 | 1 | 0.99976 | -0.00085923 | 20 | 1 | 1.05 | 0.95
23 | 1 | 0.98318 | 0.47617 | 0 | 0 | 1 | 0.99976 | -0.00086193 | 20 | 1 | 1.05 | 0.95
24 | 1 | 1.1463 | 0.55519 | 0 | 0 | 1 | 0.99976 | -0.00086793 | 20 | 1 | 1.05 | 0.95
25 | 1 | 1.3138 | 0.63632 | 0 | 0 | 1 | 0.99975 | -0.00089174 | 20 | 1 | 1.05 | 0.95
26 | 1 | 1.4808 | 0.7172 | 0 | 0 | 1 | 0.99975 | -0.00085694 | 20 | 1 | 1.05 | 0.95
27 | 1 | 1.4456 | 0.70012 | 0 | 0 | 1 | 0.99975 | -0.00085062 | 20 | 1 | 1.05 | 0.95

## generator_data
GEN_BUS | PG | QG | QMAX | QMIN | VG | MBASE | GEN_STATUS | PMAX | PMIN
16 | 13.2059 | 6.2947 | 10 | -10 | 1 | 100 | 1 | 10 | 0

## branch_data
F_BUS | T_BUS | BR_R | BR_X | BR_B | RATE_A | RATE_B | RATE_C | TAP | SHIFT | BR_STATUS | ANGMIN | ANGMAX | P_in | Q_in | P_out | Q_out
1 | 2 | 0.0025693 | 0.00076214 | 5.5142e-06 | 0 | 0 | 0 | 0 | 0 | 1 | -90 | 90 | -0.31173 | -0.15098 | 0.31173 | 0.15043
2 | 4 | 0.028851 | 0.0085582 | 6.192e-05 | 0 | 0 | 0 | 0 | 0 | 1 | -90 | 90 | -0.38281 | -0.18037 | 0.38287 | 0.17422
2 | 5 | 0.0097518 | 0.0028927 | 2.0929e-05 | 0 | 0 | 0 | 0 | 0 | 1 | -90 | 90 | 0.071081 | 0.029945 | -0.07108 | -0.032031
4 | 3 | 0.067192 | 0.019931 | 0.0001442 | 0 | 0 | 0 | 0 | 0 | 1 | -90 | 90 | -0.38287 | -0.17422 | 0.38298 | 0.15987
5 | 28 | 0.011192 | 0.00332 | 2.402e-05 | 0 | 0 | 0 | 0 | 0 | 1 | -90 | 90 | 0.07108 | 0.032031 | -0.07108 | -0.034425
3 | 6 | 0.11099 | 0.032922 | 0.00023819 | 0 | 0 | 0 | 0 | 0 | 1 | -90 | 90 | -0.7018 | -0.30966 | 0.70245 | 0.28606
3 | 13 | 0.021407 | 0.0063499 | 4.5942e-05 | 0 | 0 | 0 | 0 | 0 | 1 | -90 | 90 | 0.076364 | 0.032401 | -0.076362 | -0.036984
3 | 9 | 0.0054747 | 0.0034292 | 4.4019e-07 | 0 | 0 | 0 | 0 | 0 | 1 | -90 | 90 | 0.24246 | 0.11738 | -0.24245 | -0.11742
6 | 7 | 0.080727 | 0.023946 | 0.00017325 | 0 | 0 | 0 | 0 | 0 | 1 | -90 | 90 | 0.51018 | 0.22952 | -0.50993 | -0.24675
6 | 8 | 0.09782 | 0.029016 | 0.00020994 | 0 | 0 | 0 | 0 | 0 | 1 | -90 | 90 | 0.39068 | 0.16683 | -0.3905 | -0.18775
6 | 14 | 0.0020727 | 0.00061481 | 4.4483e-06 | 0 | 0 | 0 | 0 | 0 | 1 | -90 | 90 | -1.6033 | -0.68241 | 1.6034 | 0.68199
7 | 10 | 0.024602 | 0.01541 | 1.9781e-06 | 0 | 0 | 0 | 0 | 0 | 1 | -90 | 90 | 0.21738 | 0.10509 | -0.21737 | -0.10528
7 | 29 | 0.0034262 | 0.0021461 | 2.7548e-07 | 0 | 0 | 0 | 0 | 0 | 1 | -90 | 90 | 0.29254 | 0.14166 | -0.29254 | -0.14168
8 | 30 | 0.0064241 | 0.0019056 | 1.3787e-05 | 0 | 0 | 0 | 0 | 0 | 1 | -90 | 90 | 0.3905 | 0.18775 | -0.39049 | -0.18912
14 | 15 | 0.00535 | 0.001587 | 1.1482e-05 | 0 | 0 | 0 | 0 | 0 | 1 | -90 | 90 | -3.197 | -1.4538 | 3.1976 | 1.4529
15 | 16 | 0.0027362 | 0.00081163 | 5.8723e-06 | 0 | 0 | 0 | 0 | 0 | 1 | -90 | 90 | -3.1976 | -1.4529 | 3.198 | 1.4524
16 | 17 | 0.0010084 | 0.00056786 | 2.4607e-05 | 0 | 0 | 0 | 0 | 0 | 1 | -90 | 90 | 10.0079 | 4.8423 | -10.0067 | -4.8441
17 | 18 | 0.00039019 | 0.00021972 | 9.521e-06 | 0 | 0 | 0 | 0 | 0 | 1 | -90 | 90 | 9.482 | 4.5899 | -9.4815 | -4.5907
18 | 19 | 0.0004721 | 0.00026584 | 1.152e-05 | 0 | 0 | 0 | 0 | 0 | 1 | -90 | 90 | 9.4815 | 4.5907 | -9.481 | -4.5915
19 | 20 | 3.3767e-05 | 1.9014e-05 | 8.2393e-07 | 0 | 0 | 0 | 0 | 0 | 1 | -90 | 90 | 8.9239 | 4.3217 | -8.9239 | -4.3218
20 | 21 | 2.566e-05 | 1.4449e-05 | 6.2613e-07 | 0 | 0 | 0 | 0 | 0 | 1 | -90 | 90 | 8.2397 | 3.9904 | -8.2397 | -3.9905
21 | 22 | 2.5585e-05 | 1.4407e-05 | 6.2428e-07 | 0 | 0 | 0 | 0 | 0 | 1 | -90 | 90 | 7.3881 | 3.578 | -7.3881 | -3.5781
22 | 23 | 9.3649e-06 | 5.2735e-06 | 2.2851e-07 | 0 | 0 | 0 | 0 | 0 | 1 | -90 | 90 | 6.3698 | 3.0849 | -6.3698 | -3.0849
23 | 24 | 2.4659e-05 | 1.3886e-05 | 6.017e-07 | 0 | 0 | 0 | 0 | 0 | 1 | -90 | 90 | 5.3866 | 2.6087 | -5.3866 | -2.6088
24 | 25 | 4.042e-05 | 2.9373e-05 | 3.4451e-07 | 0 | 0 | 0 | 0 | 0 | 1 | -90 | 90 | 4.2403 | 2.0536 | -4.2403 | -2.0536
25 | 26 | 0.00011053 | 3.2787e-05 | 2.3722e-07 | 0 | 0 | 0 | 0 | 0 | 1 | -90 | 90 | 2.9264 | 1.4173 | -2.9264 | -1.4173
26 | 27 | 4.066e-05 | 1.2061e-05 | 8.7263e-08 | 0 | 0 | 0 | 0 | 0 | 1 | -90 | 90 | 1.4456 | 0.70011 | -1.4456 | -0.70012