## bus_data
BUS_I | BUS_TYPE | Pd | Qd | Gs | Bs | area | Vm | Va | baseKV | zone | Vmax | Vmin
1 | 1 | 0.33684 | 0.16314 | 0 | 0 | 1 | 0.9973 | -0.092674 | 20 | 1 | 1.05 | 0.95
3 | 1 | 0 | 0 | 0 | 0 | 1 | 0.99727 | -0.092379 | 20 | 1 | 1.05 | 0.95
4 | 1 | 2.6817 | 1.2988 | 0 | 0 | 1 | 0.99742 | -0.093705 | 20 | 1 | 1.05 | 0.95
9 | 1 | 0 | 0 | 0 | 0 | 1 | 0.99724 | -0.092109 | 20 | 1 | 1.05 | 0.95
10 | 1 | 0 | 0 | 0 | 0 | 1 | 0.99753 | -0.092537 | 20 | 1 | 1.05 | 0.95
5 | 1 | 0 | 0 | 0 | 0 | 1 | 0.99638 | -0.014383 | 20 | 1 | 1.05 | 0.95
8 | 1 | 0 | 0 | 0 | 0 | 1 | 0.99907 | -0.003855 | 20 | 1 | 1.05 | 0.95
26 | 1 | 2.4114 | 1.1679 | 0 | 0 | 1 | 0.99637 | -0.014512 | 20 | 1 | 1.05 | 0.95
6 | 1 | 0 | 0 | 0 | 0 | 1 | 0.99859 | 0.00051737 | 20 | 1 | 1.05 | 0.95
45 | 1 | 0.49526 | 0.23986 | 0 | 0 | 1 | 0.99849 | 0.0013924 | 20 | 1 | 1.05 | 0.95
7 | 1 | 0 | 0 | 0 | 0 | 1 | 0.99958 | -0.0017318 | 20 | 1 | 1.05 | 0.95
48 | 1 | 0 | 0 | 0 | 0 | 1 | 0.99958 | -0.0017004 | 20 | 1 | 1.05 | 0.95
47 | 1 | 1.4714 | 0.71262 | 0 | 0 | 1 | 0.99981 | -0.00079814 | 20 | 1 | 1.05 | 0.95
42 | 1 | 0.80273 | 0.38878 | 0 | 0 | 1 | 0.99903 | -0.0034905 | 20 | 1 | 1.05 | 0.95
38 | 1 | 1.3841 | 0.67033 | 0 | 0 | 1 | 0.99707 | -0.090671 | 20 | 1 | 1.05 | 0.95
39 | 1 | 0 | 0 | 0 | 0 | 1 | 0.99745 | -0.091831 | 20 | 1 | 1.05 | 0.95
37 | 1 | 0 | 0 | 0 | 0 | 1 | 0.99758 | -0.092342 | 20 | 1 | 1.05 | 0.95
27 | 1 | 0 | 0 | 0 | 0 | 1 | 0.99612 | -0.012141 | 20 | 1 | 1.05 | 0.95
46 | 1 | 0.45326 | 0.21952 | 0 | 0 | 1 | 0.99844 | 0.0018812 | 20 | 1 | 1.05 | 0.95
49 | 1 | 0.29098 | 0.14093 | 0 | 0 | 1 | 0.99957 | -0.0016395 | 20 | 1 | 1.05 | 0.95
19 | 3 | 1.0671 | 0.51683 | 0 | 0 | 1 | 1 | 0 | 20 | 1 | 1.05 | 0.95
43 | 1 | 0 | 0 | 0 | 0 | 1 | 0.99903 | -0.003404 | 20 | 1 | 1.05 | 0.95
23 | 1 | 0 | 0 | 0 | 0 | 1 | 0.99706 | -0.090561 | 20 | 1 | 1.05 | 0.95
41 | 1 | 0.87291 | 0.42277 | 0 | 0 | 1 | 0.99742 | -0.091513 | 20 | 1 | 1.05 | 0.95
36 | 1 | 0.22054 | 0.10681 | 0 | 0 | 1 | 0.99761 | -0.092236 | 20 | 1 | 1.05 | 0.95
11 | 1 | 0.18403 | 0.089129 | 0 | 0 | 1 | 0.99856 | -0.034893 | 20 | 1 | 1.05 | 0.95
12 | 1 | 0 | 0 | 0 | 0 | 1 | 0.99858 | -0.035062 | 20 | 1 | 1.05 | 0.95
13 | 1 | 0 | 0 | 0 | 0 | 1 | 0.99856 | -0.034853 | 20 | 1 | 1.05 | 0.95
14 | 1 | 0 | 0 | 0 | 0 | 1 | 0.99876 | -0.036597 | 20 | 1 | 1.05 | 0.95
18 | 1 | 0 | 0 | 0 | 0 | 1 | 0.99983 | -0.00065287 | 20 | 1 | 1.05 | 0.95
16 | 1 | 0 | 0 | 0 | 0 | 1 | 0.99973 | -0.0010337 | 20 | 1 | 1.05 | 0.95
24 | 1 | 0.27952 | 0.13538 | 0 | 0 | 1 | 0.99854 | -0.034645 | 20 | 1 | 1.05 | 0.95
17 | 1 | 0 | 0 | 0 | 0 | 1 | 0.999 | -0.035673 | 20 | 1 | 1.05 | 0.95
25 | 1 | 0.2684 | 0.12999 | 0 | 0 | 1 | 0.9986 | -0.037224 | 20 | 1 | 1.05 | 0.95
15 | 1 | 0.25926 | 0.12557 | 0 | 0 | 1 | 0.99912 | -0.035216 | 20 | 1 | 1.05 | 0.95
20 | 1 | 0.19102 | 0.092513 | 0 | 0 | 1 | 0.99655 | -0.08672 | 20 | 1 | 1.05 | 0.95
21 | 1 | 0 | 0 | 0 | 0 | 1 | 0.99658 | -0.08654 | 20 | 1 | 1.05 | 0.95
22 | 1 | 0 | 0 | 0 | 0 | 1 | 0.9961 | -0.082432 | 20 | 1 | 1.05 | 0.95
35 | 1 | 0.18479 | 0.089497 | 0 | 0 | 1 | 0.99599 | -0.081479 | 20 | 1 | 1.05 | 0.95
34 | 1 | 0 | 0 | 0 | 0 | 1 | 0.99593 | -0.080949 | 20 | 1 | 1.05 | 0.95
28 | 1 | 0 | 0 | 0 | 0 | 1 | 0.99567 | -0.0079766 | 20 | 1 | 1.05 | 0.95
40 | 1 | 3.7036 | 1.7937 | 0 | 0 | 1 | 0.99552 | -0.0064982 | 20 | 1 | 1.05 | 0.95
29 | 1 | 0.29279 | 0.14181 | 0 | 0 | 1 | 0.99582 | -0.080035 | 20 | 1 | 1.05 | 0.95
30 | 1 | 0.40072 | 0.19408 | 0 | 0 | 1 | 0.99584 | -0.080176 | 20 | 1 | 1.05 | 0.95
31 | 1 | 0 | 0 | 0 | 0 | 1 | 0.99581 | -0.079998 | 20 | 1 | 1.05 | 0.95
32 | 1 | 0.21333 | 0.10332 | 0 | 0 | 1 | 0.99587 | -0.080469 | 20 | 1 | 1.05 | 0.95
33 | 1 | 0 | 0 | 0 | 0 | 1 | 0.99576 | -0.079692 | 20 | 1 | 1.05 | 0.95
50 | 1 | 0.12546 | 0.060762 | 0 | 0 | 1 | 0.99573 | -0.0794 | 20 | 1 | 1.05 | 0.95
44 | 1 | 0.48442 | 0.23461 | 0 | 0 | 1 | 0.99896 | -0.0028384 | 20 | 1 | 1.05 | 0.95

## generator_data
GEN_BUS | PG | QG | QMAX | QMIN | VG | MBASE | GEN_STATUS | PMAX | PMIN
19 | 19.1198 | 9.0749 | 10 | -10 | 1 | 100 | 1 | 10 | 0

## branch_data
F_BUS | T_BUS | BR_R | BR_X | BR_B | RATE_A | RATE_B | RATE_C | TAP | SHIFT | BR_STATUS | ANGMIN | ANGMAX | P_in | Q_in | P_out | Q_out
1 | 3 | 0.0010468 | 0.0003105 | 2.2465e-06 | 0 | 0 | 0 | 0 | 0 | 1 | -90 | 90 | 2.7945 | 1.3179 | -2.7944 | -1.3181
1 | 4 | 0.0032448 | 0.0009625 | 6.9639e-06 | 0 | 0 | 0 | 0 | 0 | 1 | -90 | 90 | -3.1314 | -1.481 | 3.1318 | 1.4804
3 | 9 | 0.0009582 | 0.00028423 | 2.0564e-06 | 0 | 0 | 0 | 0 | 0 | 1 | -90 | 90 | 2.7944 | 1.3181 | -2.7944 | -1.3182
4 | 10 | 0.0014026 | 0.0010193 | 1.1955e-05 | 0 | 0 | 0 | 0 | 0 | 1 | -90 | 90 | -5.8134 | -2.7792 | 5.814 | 2.7785
9 | 38 | 0.0050931 | 0.0015108 | 1.0931e-05 | 0 | 0 | 0 | 0 | 0 | 1 | -90 | 90 | 2.7944 | 1.3182 | -2.7939 | -1.3192
10 | 39 | 0.0075564 | 0.0022415 | 1.6217e-05 | 0 | 0 | 0 | 0 | 0 | 1 | -90 | 90 | 0.87302 | 0.42047 | -0.87295 | -0.42206
10 | 37 | 0.00059648 | 0.00033588 | 1.4555e-05 | 0 | 0 | 0 | 0 | 0 | 1 | -90 | 90 | -6.687 | -3.1989 | 6.6874 | 3.1977
5 | 8 | 0.034581 | 0.019473 | 0.00084381 | 0 | 0 | 0 | 0 | 0 | 1 | -90 | 90 | -6.1185 | -2.9583 | 6.1345 | 2.8833
5 | 26 | 0.00015005 | 0.00010904 | 1.2789e-06 | 0 | 0 | 0 | 0 | 0 | 1 | -90 | 90 | 6.1185 | 2.9583 | -6.1184 | -2.9584
8 | 42 | 0.002661 | 0.00078932 | 5.7109e-06 | 0 | 0 | 0 | 0 | 0 | 1 | -90 | 90 | 1.2872 | 0.62013 | -1.2872 | -0.62069
8 | 6 | 0.045 | 0.013348 | 9.6577e-05 | 0 | 0 | 0 | 0 | 0 | 1 | -90 | 90 | 0.94914 | 0.44591 | -0.94864 | -0.4554
8 | 7 | 0.004805 | 0.0027057 | 0.00011724 | 0 | 0 | 0 | 0 | 0 | 1 | -90 | 90 | -8.3709 | -3.9494 | 8.375 | 3.94
26 | 27 | 0.0059386 | 0.0017616 | 1.2745e-05 | 0 | 0 | 0 | 0 | 0 | 1 | -90 | 90 | 3.707 | 1.7905 | -3.706 | -1.7915
6 | 45 | 0.0087049 | 0.0025821 | 1.8682e-05 | 0 | 0 | 0 | 0 | 0 | 1 | -90 | 90 | 0.94864 | 0.4554 | -0.94855 | -0.45723
45 | 46 | 0.010125 | 0.0030035 | 2.1731e-05 | 0 | 0 | 0 | 0 | 0 | 1 | -90 | 90 | 0.45329 | 0.21737 | -0.45326 | -0.21952
7 | 48 | 0.0010125 | 0.00030033 | 2.173e-06 | 0 | 0 | 0 | 0 | 0 | 1 | -90 | 90 | 0.29098 | 0.14029 | -0.29098 | -0.14051
7 | 47 | 0.0020304 | 0.0011433 | 4.9543e-05 | 0 | 0 | 0 | 0 | 0 | 1 | -90 | 90 | -8.666 | -4.0803 | 8.6678 | 4.0764
48 | 49 | 0.0019523 | 0.00057911 | 4.19e-06 | 0 | 0 | 0 | 0 | 0 | 1 | -90 | 90 | 0.29098 | 0.14051 | -0.29098 | -0.14093
47 | 19 | 0.0015101 | 0.00085032 | 3.6847e-05 | 0 | 0 | 0 | 0 | 0 | 1 | -90 | 90 | -10.1392 | -4.789 | 10.1411 | 4.7864
42 | 43 | 0.0017066 | 0.00050622 | 3.6626e-06 | 0 | 0 | 0 | 0 | 0 | 1 | -90 | 90 | 0.48445 | 0.23191 | -0.48445 | -0.23227
38 | 23 | 0.00082517 | 0.00024477 | 1.7709e-06 | 0 | 0 | 0 | 0 | 0 | 1 | -90 | 90 | 1.4098 | 0.64885 | -1.4098 | -0.64902
39 | 41 | 0.0033758 | 0.0010014 | 7.245e-06 | 0 | 0 | 0 | 0 | 0 | 1 | -90 | 90 | 0.87295 | 0.42206 | -0.87291 | -0.42277
37 | 36 | 0.00032374 | 0.0001823 | 7.8996e-06 | 0 | 0 | 0 | 0 | 0 | 1 | -90 | 90 | -6.6874 | -3.1977 | 6.6875 | 3.197
27 | 28 | 0.010399 | 0.0030846 | 2.2318e-05 | 0 | 0 | 0 | 0 | 0 | 1 | -90 | 90 | 3.706 | 1.7915 | -3.7042 | -1.7931
19 | 18 | 0.0016722 | 0.00094162 | 4.0802e-05 | 0 | 0 | 0 | 0 | 0 | 1 | -90 | 90 | 7.9115 | 3.7717 | -7.9103 | -3.775
43 | 44 | 0.010977 | 0.003256 | 2.3558e-05 | 0 | 0 | 0 | 0 | 0 | 1 | -90 | 90 | 0.48445 | 0.23227 | -0.48442 | -0.23461
23 | 21 | 0.0298 | 0.0088394 | 6.3955e-05 | 0 | 0 | 0 | 0 | 0 | 1 | -90 | 90 | 1.4098 | 0.64902 | -1.4091 | -0.65516
36 | 25 | 0.0062628 | 0.016841 | 2.9099e-06 | 0 | 0 | 0 | 0 | 0 | 1 | -90 | 90 | -6.9081 | -3.3038 | 6.9118 | 3.3134
11 | 12 | 0.0087318 | 0.0025901 | 1.874e-05 | 0 | 0 | 0 | 0 | 0 | 1 | -90 | 90 | -0.18403 | -0.089129 | 0.18403 | 0.087261
12 | 13 | 0.0072647 | 0.0021549 | 1.5591e-05 | 0 | 0 | 0 | 0 | 0 | 1 | -90 | 90 | 0.27953 | 0.13233 | -0.27953 | -0.13389
12 | 14 | 0.034066 | 0.010105 | 7.3111e-05 | 0 | 0 | 0 | 0 | 0 | 1 | -90 | 90 | -0.46356 | -0.2196 | 0.46365 | 0.21233
13 | 24 | 0.0069736 | 0.0020686 | 1.4966e-05 | 0 | 0 | 0 | 0 | 0 | 1 | -90 | 90 | 0.27953 | 0.13389 | -0.27952 | -0.13538
14 | 17 | 0.0024531 | 0.0013814 | 5.9858e-05 | 0 | 0 | 0 | 0 | 0 | 1 | -90 | 90 | -7.645 | -3.652 | 7.6467 | 3.647
14 | 25 | 0.0018129 | 0.0010208 | 4.4235e-05 | 0 | 0 | 0 | 0 | 0 | 1 | -90 | 90 | 7.1813 | 3.4397 | -7.1802 | -3.4434
18 | 16 | 0.00097989 | 0.00055178 | 2.391e-05 | 0 | 0 | 0 | 0 | 0 | 1 | -90 | 90 | 7.9103 | 3.775 | -7.9095 | -3.777
16 | 15 | 0.0034067 | 0.0091609 | 1.5829e-06 | 0 | 0 | 0 | 0 | 0 | 1 | -90 | 90 | 7.9095 | 3.777 | -7.9069 | -3.7701
17 | 15 | 0.0012062 | 0.00067924 | 2.9433e-05 | 0 | 0 | 0 | 0 | 0 | 1 | -90 | 90 | -7.6467 | -3.647 | 7.6476 | 3.6446
20 | 21 | 0.011482 | 0.007192 | 9.2321e-07 | 0 | 0 | 0 | 0 | 0 | 1 | -90 | 90 | -0.19102 | -0.092513 | 0.19102 | 0.092424
21 | 22 | 0.034696 | 0.010292 | 7.4464e-05 | 0 | 0 | 0 | 0 | 0 | 1 | -90 | 90 | 1.218 | 0.56274 | -1.2174 | -0.56994
22 | 35 | 0.0078719 | 0.002335 | 1.6894e-05 | 0 | 0 | 0 | 0 | 0 | 1 | -90 | 90 | 1.2174 | 0.56994 | -1.2173 | -0.57158
35 | 34 | 0.0052038 | 0.0015436 | 1.1168e-05 | 0 | 0 | 0 | 0 | 0 | 1 | -90 | 90 | 1.0325 | 0.48208 | -1.0324 | -0.48317
34 | 32 | 0.0046846 | 0.0013896 | 1.0054e-05 | 0 | 0 | 0 | 0 | 0 | 1 | -90 | 90 | 1.0324 | 0.48317 | -1.0323 | -0.48415
28 | 40 | 0.0036814 | 0.001092 | 7.901e-06 | 0 | 0 | 0 | 0 | 0 | 1 | -90 | 90 | 3.7042 | 1.7931 | -3.7036 | -1.7937
29 | 30 | 0.0038256 | 0.0011348 | 8.2105e-06 | 0 | 0 | 0 | 0 | 0 | 1 | -90 | 90 | -0.41826 | -0.18833 | 0.41827 | 0.18752
29 | 31 | 0.0063577 | 0.0018859 | 1.3645e-05 | 0 | 0 | 0 | 0 | 0 | 1 | -90 | 90 | 0.12547 | 0.046527 | -0.12547 | -0.04788
30 | 32 | 0.0036607 | 0.0010859 | 7.8565e-06 | 0 | 0 | 0 | 0 | 0 | 1 | -90 | 90 | -0.81898 | -0.3816 | 0.81901 | 0.38083
31 | 33 | 0.036465 | 0.010816 | 7.8259e-05 | 0 | 0 | 0 | 0 | 0 | 1 | -90 | 90 | 0.12547 | 0.04788 | -0.12546 | -0.055638
33 | 50 | 0.024083 | 0.0071438 | 5.1687e-05 | 0 | 0 | 0 | 0 | 0 | 1 | -90 | 90 | 0.12546 | 0.055638 | -0.12546 | -0.060762