## bus_data
BUS_I | BUS_TYPE | Pd | Qd | Gs | Bs | area | Vm | Va | baseKV | zone | Vmax | Vmin
17 | 1 | 0 | 0 | 0 | 0 | 1 | 0.99626 | 0.0018581 | 20 | 1 | 1.05 | 0.95
18 | 1 | 0 | 0 | 0 | 0 | 1 | 0.99639 | 0.00068603 | 20 | 1 | 1.05 | 0.95
79 | 1 | 0.39934 | 0.19341 | 0 | 0 | 1 | 0.99626 | 0.0019038 | 20 | 1 | 1.05 | 0.95
19 | 1 | 0 | 0 | 0 | 0 | 1 | 0.99568 | 0.0068202 | 20 | 1 | 1.05 | 0.95
104 | 1 | 0.26776 | 0.12968 | 0 | 0 | 1 | 0.99649 | -0.00017848 | 20 | 1 | 1.05 | 0.95
40 | 1 | 0 | 0 | 0 | 0 | 1 | 0.99551 | 0.0083091 | 20 | 1 | 1.05 | 0.95
138 | 1 | 0.26868 | 0.13013 | 0 | 0 | 1 | 0.99566 | 0.0066746 | 20 | 1 | 1.05 | 0.95
80 | 1 | 0 | 0 | 0 | 0 | 1 | 0.99625 | 0.0019192 | 20 | 1 | 1.05 | 0.95
105 | 1 | 0 | 0 | 0 | 0 | 1 | 0.99651 | -0.0003769 | 20 | 1 | 1.05 | 0.95
38 | 1 | 0.16585 | 0.080323 | 0 | 0 | 1 | 0.99538 | 0.0095028 | 20 | 1 | 1.05 | 0.95
24 | 1 | 0.35732 | 0.17306 | 0 | 0 | 1 | 0.99657 | -0.042729 | 20 | 1 | 1.05 | 0.95
25 | 1 | 0 | 0 | 0 | 0 | 1 | 0.9966 | -0.043011 | 20 | 1 | 1.05 | 0.95
26 | 1 | 0 | 0 | 0 | 0 | 1 | 0.99667 | -0.043619 | 20 | 1 | 1.05 | 0.95
28 | 1 | 0.35117 | 0.17008 | 0 | 0 | 1 | 0.99687 | -0.044174 | 20 | 1 | 1.05 | 0.95
30 | 1 | 0 | 0 | 0 | 0 | 1 | 0.99669 | -0.042592 | 20 | 1 | 1.05 | 0.95
31 | 1 | 0 | 0 | 0 | 0 | 1 | 0.99706 | -0.042116 | 20 | 1 | 1.05 | 0.95
29 | 1 | 0 | 0 | 0 | 0 | 1 | 0.9968 | -0.044717 | 20 | 1 | 1.05 | 0.95
139 | 1 | 0.23464 | 0.11364 | 0 | 0 | 1 | 0.99678 | -0.044736 | 20 | 1 | 1.05 | 0.95
95 | 1 | 0 | 0 | 0 | 0 | 1 | 0.9967 | -0.043878 | 20 | 1 | 1.05 | 0.95
99 | 1 | 0.16763 | 0.081189 | 0 | 0 | 1 | 0.99666 | -0.043525 | 20 | 1 | 1.05 | 0.95
94 | 1 | 0.095253 | 0.046133 | 0 | 0 | 1 | 0.9967 | -0.043879 | 20 | 1 | 1.05 | 0.95
36 | 1 | 0 | 0 | 0 | 0 | 1 | 0.99494 | -0.027452 | 20 | 1 | 1.05 | 0.95
49 | 1 | 0 | 0 | 0 | 0 | 1 | 0.99754 | -0.029936 | 20 | 1 | 1.05 | 0.95
32 | 1 | 0 | 0 | 0 | 0 | 1 | 0.99673 | -0.044132 | 20 | 1 | 1.05 | 0.95
33 | 1 | 0 | 0 | 0 | 0 | 1 | 0.9992 | -0.0035959 | 20 | 1 | 1.05 | 0.95
35 | 1 | 0 | 0 | 0 | 0 | 1 | 0.99957 | -0.0019255 | 20 | 1 | 1.05 | 0.95
100 | 1 | 0.14345 | 0.069478 | 0 | 0 | 1 | 0.99906 | -0.0041897 | 20 | 1 | 1.05 | 0.95
34 | 1 | 0 | 0 | 0 | 0 | 1 | 0.99979 | -0.00095067 | 20 | 1 | 1.05 | 0.95
144 | 3 | 0.14103 | 0.068302 | 0 | 0 | 1 | 1 | 0 | 20 | 1 | 1.05 | 0.95
103 | 1 | 0.68211 | 0.33036 | 0 | 0 | 1 | 0.99953 | -0.0015206 | 20 | 1 | 1.05 | 0.95
143 | 1 | 0.17701 | 0.085731 | 0 | 0 | 1 | 0.99455 | -0.024034 | 20 | 1 | 1.05 | 0.95
47 | 1 | 0.22847 | 0.11065 | 0 | 0 | 1 | 0.9976 | -0.029677 | 20 | 1 | 1.05 | 0.95
48 | 1 | 0 | 0 | 0 | 0 | 1 | 0.99764 | -0.029517 | 20 | 1 | 1.05 | 0.95
50 | 1 | 0 | 0 | 0 | 0 | 1 | 0.9978 | -0.02879 | 20 | 1 | 1.05 | 0.95
101 | 1 | 0 | 0 | 0 | 0 | 1 | 0.99902 | -0.0043895 | 20 | 1 | 1.05 | 0.95
142 | 1 | 0.19965 | 0.096694 | 0 | 0 | 1 | 0.99442 | -0.024826 | 20 | 1 | 1.05 | 0.95
118 | 1 | 0.38727 | 0.18756 | 0 | 0 | 1 | 0.99286 | -0.035927 | 20 | 1 | 1.05 | 0.95
39 | 1 | 0 | 0 | 0 | 0 | 1 | 0.995 | 0.0068338 | 20 | 1 | 1.05 | 0.95
41 | 1 | 0.088192 | 0.042713 | 0 | 0 | 1 | 0.99486 | 0.0080181 | 20 | 1 | 1.05 | 0.95
43 | 1 | 0 | 0 | 0 | 0 | 1 | 0.99488 | 0.0078584 | 20 | 1 | 1.05 | 0.95
44 | 1 | 0 | 0 | 0 | 0 | 1 | 0.99478 | 0.0087924 | 20 | 1 | 1.05 | 0.95
76 | 1 | 0.32181 | 0.15586 | 0 | 0 | 1 | 0.99487 | 0.0079734 | 20 | 1 | 1.05 | 0.95
97 | 1 | 0 | 0 | 0 | 0 | 1 | 0.99473 | 0.0092391 | 20 | 1 | 1.05 | 0.95
61 | 1 | 0.35987 | 0.17429 | 0 | 0 | 1 | 0.99434 | 0.0088085 | 20 | 1 | 1.05 | 0.95
62 | 1 | 0 | 0 | 0 | 0 | 1 | 0.99444 | 0.0094321 | 20 | 1 | 1.05 | 0.95
77 | 1 | 0 | 0 | 0 | 0 | 1 | 0.99053 | -0.035477 | 20 | 1 | 1.05 | 0.95
78 | 1 | 0 | 0 | 0 | 0 | 1 | 0.99056 | -0.035644 | 20 | 1 | 1.05 | 0.95
126 | 1 | 0.068499 | 0.033175 | 0 | 0 | 1 | 0.99053 | -0.035439 | 20 | 1 | 1.05 | 0.95
46 | 1 | 0.16843 | 0.081575 | 0 | 0 | 1 | 0.99057 | -0.035479 | 20 | 1 | 1.05 | 0.95
98 | 1 | 0.35137 | 0.17018 | 0 | 0 | 1 | 0.99466 | 0.0098441 | 20 | 1 | 1.05 | 0.95
45 | 1 | 0.26388 | 0.1278 | 0 | 0 | 1 | 0.99059 | -0.035581 | 20 | 1 | 1.05 | 0.95
136 | 1 | 0.35567 | 0.17226 | 0 | 0 | 1 | 0.99044 | -0.036504 | 20 | 1 | 1.05 | 0.95
111 | 1 | 0 | 0 | 0 | 0 | 1 | 0.99075 | -0.034491 | 20 | 1 | 1.05 | 0.95
73 | 1 | 0 | 0 | 0 | 0 | 1 | 0.99097 | -0.036434 | 20 | 1 | 1.05 | 0.95
52 | 1 | 0.28089 | 0.13604 | 0 | 0 | 1 | 0.9978 | -0.028739 | 20 | 1 | 1.05 | 0.95
102 | 1 | 0 | 0 | 0 | 0 | 1 | 0.99817 | -0.0081075 | 20 | 1 | 1.05 | 0.95
140 | 1 | 0.35033 | 0.16967 | 0 | 0 | 1 | 0.9981 | -0.0085521 | 20 | 1 | 1.05 | 0.95
63 | 1 | 0 | 0 | 0 | 0 | 1 | 0.99451 | 0.0088216 | 20 | 1 | 1.05 | 0.95
109 | 1 | 0.1196 | 0.057925 | 0 | 0 | 1 | 0.9945 | 0.0088815 | 20 | 1 | 1.05 | 0.95
130 | 1 | 0.075711 | 0.036669 | 0 | 0 | 1 | 0.99466 | 0.0098669 | 20 | 1 | 1.05 | 0.95
66 | 1 | 0.24787 | 0.12005 | 0 | 0 | 1 | 0.992 | -0.036974 | 20 | 1 | 1.05 | 0.95
68 | 1 | 0 | 0 | 0 | 0 | 1 | 0.99199 | -0.036888 | 20 | 1 | 1.05 | 0.95
67 | 1 | 0 | 0 | 0 | 0 | 1 | 0.99206 | -0.036593 | 20 | 1 | 1.05 | 0.95
119 | 1 | 0.073422 | 0.03556 | 0 | 0 | 1 | 0.99197 | -0.036979 | 20 | 1 | 1.05 | 0.95
71 | 1 | 0 | 0 | 0 | 0 | 1 | 0.9921 | -0.03701 | 20 | 1 | 1.05 | 0.95
113 | 1 | 0 | 0 | 0 | 0 | 1 | 0.99215 | -0.037374 | 20 | 1 | 1.05 | 0.95
112 | 1 | 0.18742 | 0.090774 | 0 | 0 | 1 | 0.99171 | -0.033616 | 20 | 1 | 1.05 | 0.95
114 | 1 | 0.23182 | 0.11228 | 0 | 0 | 1 | 0.99222 | -0.038023 | 20 | 1 | 1.05 | 0.95
117 | 1 | 0 | 0 | 0 | 0 | 1 | 0.99235 | -0.039088 | 20 | 1 | 1.05 | 0.95
116 | 1 | 0 | 0 | 0 | 0 | 1 | 0.99238 | -0.039362 | 20 | 1 | 1.05 | 0.95
115 | 1 | 0.19132 | 0.092661 | 0 | 0 | 1 | 0.99235 | -0.039111 | 20 | 1 | 1.05 | 0.95
69 | 1 | 0 | 0 | 0 | 0 | 1 | 0.99092 | -0.039299 | 20 | 1 | 1.05 | 0.95
145 | 1 | 0.11485 | 0.055625 | 0 | 0 | 1 | 0.99091 | -0.039171 | 20 | 1 | 1.05 | 0.95
70 | 1 | 0 | 0 | 0 | 0 | 1 | 0.99066 | -0.03699 | 20 | 1 | 1.05 | 0.95
110 | 1 | 0.10313 | 0.049947 | 0 | 0 | 1 | 0.99113 | -0.037808 | 20 | 1 | 1.05 | 0.95
121 | 1 | 0 | 0 | 0 | 0 | 1 | 0.99064 | -0.036823 | 20 | 1 | 1.05 | 0.95
120 | 1 | 0.090735 | 0.043945 | 0 | 0 | 1 | 0.99066 | -0.036938 | 20 | 1 | 1.05 | 0.95
125 | 1 | 0.2533 | 0.12268 | 0 | 0 | 1 | 0.99057 | -0.037275 | 20 | 1 | 1.05 | 0.95
122 | 1 | 0.16766 | 0.0812 | 0 | 0 | 1 | 0.99055 | -0.037259 | 20 | 1 | 1.05 | 0.95
123 | 1 | 0 | 0 | 0 | 0 | 1 | 0.99056 | -0.03735 | 20 | 1 | 1.05 | 0.95
124 | 1 | 0.078467 | 0.038003 | 0 | 0 | 1 | 0.99055 | -0.037216 | 20 | 1 | 1.05 | 0.95
81 | 1 | 0.11318 | 0.054814 | 0 | 0 | 1 | 0.99625 | 0.0019759 | 20 | 1 | 1.05 | 0.95
146 | 1 | 0.092274 | 0.04469 | 0 | 0 | 1 | 0.99789 | -0.01232 | 20 | 1 | 1.05 | 0.95
107 | 1 | 0 | 0 | 0 | 0 | 1 | 0.99697 | -0.0043072 | 20 | 1 | 1.05 | 0.95
106 | 1 | 0 | 0 | 0 | 0 | 1 | 0.9977 | -0.010661 | 20 | 1 | 1.05 | 0.95
141 | 1 | 0.33141 | 0.16051 | 0 | 0 | 1 | 0.99693 | -0.0039886 | 20 | 1 | 1.05 | 0.95

## generator_data
GEN_BUS | PG | QG | QMAX | QMIN | VG | MBASE | GEN_STATUS | PMAX | PMIN
144 | 9.3938 | 4.3654 | 10 | -10 | 1 | 100 | 1 | 10 | 0

## branch_data
F_BUS | T_BUS | BR_R | BR_X | BR_B | RATE_A | RATE_B | RATE_C | TAP | SHIFT | BR_STATUS | ANGMIN | ANGMAX | P_in | Q_in | P_out | Q_out
17 | 18 | 0.02198 | 0.0065199 | 4.7173e-05 | 0 | 0 | 0 | 0 | 0 | 1 | -90 | 90 | -0.51252 | -0.24675 | 0.51259 | 0.24209
17 | 79 | 0.00083627 | 0.00024806 | 1.7948e-06 | 0 | 0 | 0 | 0 | 0 | 1 | -90 | 90 | 0.51252 | 0.24675 | -0.51251 | -0.24693
18 | 19 | 0.035203 | 0.010442 | 7.5552e-05 | 0 | 0 | 0 | 0 | 0 | 1 | -90 | 90 | 1.7539 | 0.81823 | -1.7526 | -0.82533
18 | 104 | 0.0038652 | 0.0011465 | 8.2953e-06 | 0 | 0 | 0 | 0 | 0 | 1 | -90 | 90 | -2.2665 | -1.0603 | 2.2667 | 1.0596
79 | 80 | 0.0013275 | 0.00039379 | 2.8491e-06 | 0 | 0 | 0 | 0 | 0 | 1 | -90 | 90 | 0.11318 | 0.053523 | -0.11318 | -0.053805
19 | 40 | 0.010055 | 0.0029827 | 2.158e-05 | 0 | 0 | 0 | 0 | 0 | 1 | -90 | 90 | 1.4839 | 0.69525 | -1.4836 | -0.69731
19 | 138 | 0.0065947 | 0.0041307 | 5.3025e-07 | 0 | 0 | 0 | 0 | 0 | 1 | -90 | 90 | 0.26869 | 0.13008 | -0.26868 | -0.13013
104 | 105 | 0.00078628 | 0.00023323 | 1.6875e-06 | 0 | 0 | 0 | 0 | 0 | 1 | -90 | 90 | -2.5345 | -1.1892 | 2.5346 | 1.1891
40 | 38 | 0.0079995 | 0.0023729 | 1.7168e-05 | 0 | 0 | 0 | 0 | 0 | 1 | -90 | 90 | 1.4836 | 0.69731 | -1.4834 | -0.69894
80 | 81 | 0.004736 | 0.0014048 | 1.0164e-05 | 0 | 0 | 0 | 0 | 0 | 1 | -90 | 90 | 0.11318 | 0.053805 | -0.11318 | -0.054814
105 | 107 | 0.015645 | 0.0046407 | 3.3577e-05 | 0 | 0 | 0 | 0 | 0 | 1 | -90 | 90 | -2.5346 | -1.1891 | 2.5358 | 1.1861
38 | 39 | 0.022335 | 0.01399 | 1.7958e-06 | 0 | 0 | 0 | 0 | 0 | 1 | -90 | 90 | 1.3176 | 0.61862 | -1.3171 | -0.6185
24 | 25 | 0.0073753 | 0.0021877 | 1.5829e-05 | 0 | 0 | 0 | 0 | 0 | 1 | -90 | 90 | -0.35732 | -0.17306 | 0.35733 | 0.17149
25 | 26 | 0.016555 | 0.0049107 | 3.553e-05 | 0 | 0 | 0 | 0 | 0 | 1 | -90 | 90 | -0.35733 | -0.17149 | 0.35736 | 0.16797
26 | 95 | 0.0048884 | 0.00145 | 1.0491e-05 | 0 | 0 | 0 | 0 | 0 | 1 | -90 | 90 | -0.525 | -0.24803 | 0.52501 | 0.24699
26 | 99 | 0.0053002 | 0.0015722 | 1.1375e-05 | 0 | 0 | 0 | 0 | 0 | 1 | -90 | 90 | 0.16764 | 0.08006 | -0.16763 | -0.081189
28 | 30 | 0.0047875 | 0.0014201 | 1.0275e-05 | 0 | 0 | 0 | 0 | 0 | 1 | -90 | 90 | 3.3782 | 1.5745 | -3.3775 | -1.5753
28 | 31 | 0.0030134 | 0.0021898 | 2.5684e-05 | 0 | 0 | 0 | 0 | 0 | 1 | -90 | 90 | -4.5844 | -2.1482 | 4.5852 | 2.1463
28 | 29 | 0.0095768 | 0.0059986 | 7.7002e-07 | 0 | 0 | 0 | 0 | 0 | 1 | -90 | 90 | 0.62037 | 0.29022 | -0.62033 | -0.29026
28 | 139 | 0.029163 | 0.018267 | 2.3449e-06 | 0 | 0 | 0 | 0 | 0 | 1 | -90 | 90 | 0.23466 | 0.11342 | -0.23464 | -0.11364
30 | 36 | 0.04531 | 0.01344 | 9.7242e-05 | 0 | 0 | 0 | 0 | 0 | 1 | -90 | 90 | 3.3775 | 1.5753 | -3.3712 | -1.5831
31 | 49 | 0.0068241 | 0.0078053 | 1.121e-06 | 0 | 0 | 0 | 0 | 0 | 1 | -90 | 90 | -4.5852 | -2.1463 | 4.5869 | 2.1482
29 | 32 | 0.0094455 | 0.0028018 | 2.0272e-05 | 0 | 0 | 0 | 0 | 0 | 1 | -90 | 90 | 0.62033 | 0.29026 | -0.62028 | -0.29226
95 | 94 | 2.4984e-05 | 7.411e-06 | 5.362e-08 | 0 | 0 | 0 | 0 | 0 | 1 | -90 | 90 | -0.52501 | -0.24699 | 0.52501 | 0.24699
94 | 32 | 0.0040338 | 0.0011965 | 8.6572e-06 | 0 | 0 | 0 | 0 | 0 | 1 | -90 | 90 | -0.62027 | -0.29312 | 0.62028 | 0.29226
36 | 143 | 0.010104 | 0.0029972 | 2.1685e-05 | 0 | 0 | 0 | 0 | 0 | 1 | -90 | 90 | 3.3712 | 1.5831 | -3.3697 | -1.5848
49 | 47 | 0.0010317 | 0.00058098 | 2.5175e-05 | 0 | 0 | 0 | 0 | 0 | 1 | -90 | 90 | -4.5869 | -2.1482 | 4.5872 | 2.1458
33 | 35 | 0.0034459 | 0.0019404 | 8.4083e-05 | 0 | 0 | 0 | 0 | 0 | 1 | -90 | 90 | -8.5637 | -3.9815 | 8.5668 | 3.9748
33 | 100 | 0.0012327 | 0.00069413 | 3.0078e-05 | 0 | 0 | 0 | 0 | 0 | 1 | -90 | 90 | 8.5637 | 3.9815 | -8.5626 | -3.9839
35 | 103 | 0.0055395 | 0.0016432 | 1.1889e-05 | 0 | 0 | 0 | 0 | 0 | 1 | -90 | 90 | 0.68214 | 0.32918 | -0.68211 | -0.33036
35 | 34 | 0.0018758 | 0.0010563 | 4.577e-05 | 0 | 0 | 0 | 0 | 0 | 1 | -90 | 90 | -9.2489 | -4.304 | 9.2509 | 4.3005
100 | 101 | 0.00042134 | 0.00023726 | 1.0281e-05 | 0 | 0 | 0 | 0 | 0 | 1 | -90 | 90 | 8.4192 | 3.9144 | -8.4188 | -3.9152
34 | 144 | 0.0018211 | 0.0010255 | 4.4435e-05 | 0 | 0 | 0 | 0 | 0 | 1 | -90 | 90 | -9.2509 | -4.3005 | 9.2528 | 4.2971
143 | 142 | 0.047906 | 0.030007 | 3.8519e-06 | 0 | 0 | 0 | 0 | 0 | 1 | -90 | 90 | 0.19967 | 0.096328 | -0.19965 | -0.096694
143 | 118 | 0.043443 | 0.027211 | 3.493e-06 | 0 | 0 | 0 | 0 | 0 | 1 | -90 | 90 | 2.9931 | 1.4028 | -2.9883 | -1.4001
47 | 48 | 0.00061217 | 0.00034472 | 1.4937e-05 | 0 | 0 | 0 | 0 | 0 | 1 | -90 | 90 | -4.8156 | -2.2565 | 4.8158 | 2.2551
48 | 50 | 0.0027441 | 0.0015452 | 6.6957e-05 | 0 | 0 | 0 | 0 | 0 | 1 | -90 | 90 | -4.8158 | -2.2551 | 4.8166 | 2.2488
50 | 52 | 0.0016745 | 0.00049672 | 3.5938e-06 | 0 | 0 | 0 | 0 | 0 | 1 | -90 | 90 | 0.28089 | 0.13569 | -0.28089 | -0.13604
50 | 102 | 0.0031752 | 0.0085382 | 1.4753e-06 | 0 | 0 | 0 | 0 | 0 | 1 | -90 | 90 | -5.0975 | -2.3845 | 5.0985 | 2.3871
101 | 146 | 0.02927 | 0.018334 | 2.3534e-06 | 0 | 0 | 0 | 0 | 0 | 1 | -90 | 90 | 2.9655 | 1.3859 | -2.9623 | -1.3842
101 | 102 | 0.012289 | 0.0069198 | 0.00029985 | 0 | 0 | 0 | 0 | 0 | 1 | -90 | 90 | 5.4533 | 2.5293 | -5.4489 | -2.5567
118 | 116 | 0.014182 | 0.0088829 | 1.1403e-06 | 0 | 0 | 0 | 0 | 0 | 1 | -90 | 90 | 2.601 | 1.2126 | -2.5998 | -1.2119
39 | 41 | 0.011624 | 0.003448 | 2.4947e-05 | 0 | 0 | 0 | 0 | 0 | 1 | -90 | 90 | 0.99521 | 0.47 | -0.99507 | -0.47243
39 | 43 | 0.031408 | 0.0093165 | 6.7406e-05 | 0 | 0 | 0 | 0 | 0 | 1 | -90 | 90 | 0.32186 | 0.1485 | -0.32182 | -0.15516
41 | 44 | 0.0082778 | 0.0024554 | 1.7765e-05 | 0 | 0 | 0 | 0 | 0 | 1 | -90 | 90 | 0.90688 | 0.42971 | -0.9068 | -0.43145
43 | 76 | 0.0033093 | 0.00098163 | 7.1023e-06 | 0 | 0 | 0 | 0 | 0 | 1 | -90 | 90 | 0.32182 | 0.15516 | -0.32181 | -0.15586
44 | 97 | 0.004734 | 0.0014042 | 1.016e-05 | 0 | 0 | 0 | 0 | 0 | 1 | -90 | 90 | 0.9068 | 0.43145 | -0.90675 | -0.43244
97 | 98 | 0.0063642 | 0.0018878 | 1.3659e-05 | 0 | 0 | 0 | 0 | 0 | 1 | -90 | 90 | 0.90675 | 0.43244 | -0.90668 | -0.43377
61 | 62 | 0.021022 | 0.013167 | 1.6902e-06 | 0 | 0 | 0 | 0 | 0 | 1 | -90 | 90 | -0.35987 | -0.17429 | 0.3599 | 0.17415
62 | 63 | 0.016044 | 0.0047592 | 3.4434e-05 | 0 | 0 | 0 | 0 | 0 | 1 | -90 | 90 | -0.3599 | -0.17415 | 0.35993 | 0.17075
77 | 78 | 0.035805 | 0.010621 | 7.6844e-05 | 0 | 0 | 0 | 0 | 0 | 1 | -90 | 90 | -0.068499 | -0.032069 | 0.068501 | 0.02453
77 | 126 | 0.005256 | 0.0015591 | 1.128e-05 | 0 | 0 | 0 | 0 | 0 | 1 | -90 | 90 | 0.068499 | 0.032069 | -0.068499 | -0.033175
78 | 46 | 0.01535 | 0.0096147 | 1.2342e-06 | 0 | 0 | 0 | 0 | 0 | 1 | -90 | 90 | -0.068501 | -0.02453 | 0.068502 | 0.024409
46 | 45 | 0.0049846 | 0.0014786 | 1.0698e-05 | 0 | 0 | 0 | 0 | 0 | 1 | -90 | 90 | -0.23693 | -0.10598 | 0.23694 | 0.10494
98 | 130 | 0.002826 | 0.00083826 | 6.065e-06 | 0 | 0 | 0 | 0 | 0 | 1 | -90 | 90 | 0.075711 | 0.036069 | -0.075711 | -0.036669
98 | 63 | 0.024254 | 0.015192 | 1.9502e-06 | 0 | 0 | 0 | 0 | 0 | 1 | -90 | 90 | 0.4796 | 0.22752 | -0.47953 | -0.22767
45 | 136 | 0.031216 | 0.019552 | 2.5099e-06 | 0 | 0 | 0 | 0 | 0 | 1 | -90 | 90 | 0.35572 | 0.17204 | -0.35567 | -0.17226
45 | 111 | 0.014166 | 0.008873 | 1.139e-06 | 0 | 0 | 0 | 0 | 0 | 1 | -90 | 90 | -0.85654 | -0.40478 | 0.85667 | 0.40475
111 | 73 | 0.022449 | 0.006659 | 4.8179e-05 | 0 | 0 | 0 | 0 | 0 | 1 | -90 | 90 | -0.85667 | -0.40475 | 0.85687 | 0.40008
73 | 110 | 0.016335 | 0.0048455 | 3.5058e-05 | 0 | 0 | 0 | 0 | 0 | 1 | -90 | 90 | -0.85687 | -0.40008 | 0.85702 | 0.39668
102 | 140 | 0.015517 | 0.0097194 | 1.2476e-06 | 0 | 0 | 0 | 0 | 0 | 1 | -90 | 90 | 0.35035 | 0.16956 | -0.35033 | -0.16967
63 | 109 | 0.0047159 | 0.0013989 | 1.0121e-05 | 0 | 0 | 0 | 0 | 0 | 1 | -90 | 90 | 0.1196 | 0.056924 | -0.1196 | -0.057925
66 | 68 | 0.011856 | 0.0035168 | 2.5445e-05 | 0 | 0 | 0 | 0 | 0 | 1 | -90 | 90 | 0.073424 | 0.03294 | -0.073423 | -0.035443
66 | 67 | 0.013533 | 0.0084765 | 1.0881e-06 | 0 | 0 | 0 | 0 | 0 | 1 | -90 | 90 | -0.32129 | -0.15299 | 0.32131 | 0.15289
68 | 119 | 0.014815 | 0.0092795 | 1.1912e-06 | 0 | 0 | 0 | 0 | 0 | 1 | -90 | 90 | 0.073423 | 0.035443 | -0.073422 | -0.03556
67 | 71 | 0.012737 | 0.0037783 | 2.7337e-05 | 0 | 0 | 0 | 0 | 0 | 1 | -90 | 90 | -0.32131 | -0.15289 | 0.32133 | 0.15021
71 | 113 | 0.0017057 | 0.00050596 | 3.6607e-06 | 0 | 0 | 0 | 0 | 0 | 1 | -90 | 90 | -2.176 | -1.0116 | 2.1761 | 1.0113
71 | 112 | 0.018609 | 0.00552 | 3.9938e-05 | 0 | 0 | 0 | 0 | 0 | 1 | -90 | 90 | 1.8546 | 0.86141 | -1.8539 | -0.86511
113 | 114 | 0.0030532 | 0.00090568 | 6.5528e-06 | 0 | 0 | 0 | 0 | 0 | 1 | -90 | 90 | -2.1761 | -1.0113 | 2.1762 | 1.0107
112 | 110 | 0.026696 | 0.016722 | 2.1465e-06 | 0 | 0 | 0 | 0 | 0 | 1 | -90 | 90 | 1.6664 | 0.77433 | -1.6655 | -0.77397
114 | 117 | 0.0044825 | 0.0013296 | 9.6201e-06 | 0 | 0 | 0 | 0 | 0 | 1 | -90 | 90 | -2.4081 | -1.123 | 2.4084 | 1.1221
117 | 116 | 0.001156 | 0.0003429 | 2.481e-06 | 0 | 0 | 0 | 0 | 0 | 1 | -90 | 90 | -2.4084 | -1.1221 | 2.4085 | 1.1219
116 | 115 | 0.012497 | 0.0037071 | 2.6821e-05 | 0 | 0 | 0 | 0 | 0 | 1 | -90 | 90 | 0.19133 | 0.090021 | -0.19132 | -0.092661
69 | 145 | 0.010746 | 0.0031876 | 2.3063e-05 | 0 | 0 | 0 | 0 | 0 | 1 | -90 | 90 | 0.11485 | 0.053361 | -0.11485 | -0.055625
69 | 70 | 0.038414 | 0.011395 | 8.2443e-05 | 0 | 0 | 0 | 0 | 0 | 1 | -90 | 90 | 0.59037 | 0.27407 | -0.5902 | -0.28211
69 | 110 | 0.022346 | 0.013997 | 1.7967e-06 | 0 | 0 | 0 | 0 | 0 | 1 | -90 | 90 | -0.70522 | -0.32743 | 0.70536 | 0.32734
70 | 121 | 0.0031229 | 0.00092635 | 6.7023e-06 | 0 | 0 | 0 | 0 | 0 | 1 | -90 | 90 | 0.49947 | 0.2393 | -0.49946 | -0.23996
70 | 120 | 0.0053889 | 0.0015985 | 1.1565e-05 | 0 | 0 | 0 | 0 | 0 | 1 | -90 | 90 | 0.090735 | 0.04281 | -0.090734 | -0.043945
121 | 125 | 0.010638 | 0.0066635 | 8.5537e-07 | 0 | 0 | 0 | 0 | 0 | 1 | -90 | 90 | 0.49946 | 0.23996 | -0.49943 | -0.24002
125 | 123 | 0.0034927 | 0.0021877 | 2.8083e-07 | 0 | 0 | 0 | 0 | 0 | 1 | -90 | 90 | 0.24613 | 0.11734 | -0.24613 | -0.11737
122 | 123 | 0.0034964 | 0.0010371 | 7.5039e-06 | 0 | 0 | 0 | 0 | 0 | 1 | -90 | 90 | -0.24612 | -0.1181 | 0.24613 | 0.11737
122 | 124 | 0.0052176 | 0.0015477 | 1.1198e-05 | 0 | 0 | 0 | 0 | 0 | 1 | -90 | 90 | 0.078467 | 0.036905 | -0.078467 | -0.038003
146 | 106 | 0.0058989 | 0.0017498 | 1.266e-05 | 0 | 0 | 0 | 0 | 0 | 1 | -90 | 90 | 2.8701 | 1.3395 | -2.8695 | -1.3406
107 | 141 | 0.0090258 | 0.0026773 | 1.9371e-05 | 0 | 0 | 0 | 0 | 0 | 1 | -90 | 90 | 0.33142 | 0.15859 | -0.33141 | -0.16051
107 | 106 | 0.022426 | 0.0066523 | 4.813e-05 | 0 | 0 | 0 | 0 | 0 | 1 | -90 | 90 | -2.8672 | -1.3447 | 2.8695 | 1.3406