## bus_data
BUS_I | BUS_TYPE | Pd | Qd | Gs | Bs | area | Vm | Va | baseKV | zone | Vmax | Vmin
1 | 1 | 0.38687 | 0.18737 | 0 | 0 | 1 | 0.99299 | -0.063812 | 20 | 1 | 1.05 | 0.95
2 | 1 | 0 | 0 | 0 | 0 | 1 | 0.99309 | -0.063198 | 20 | 1 | 1.05 | 0.95
3 | 1 | 0 | 0 | 0 | 0 | 1 | 0.99302 | -0.062603 | 20 | 1 | 1.05 | 0.95
4 | 1 | 0 | 0 | 0 | 0 | 1 | 0.99344 | -0.066203 | 20 | 1 | 1.05 | 0.95
21 | 1 | 0 | 0 | 0 | 0 | 1 | 0.9945 | -0.058468 | 20 | 1 | 1.05 | 0.95
23 | 1 | 0 | 0 | 0 | 0 | 1 | 0.99438 | -0.057325 | 20 | 1 | 1.05 | 0.95
33 | 1 | 0 | 0 | 0 | 0 | 1 | 0.99565 | -0.050694 | 20 | 1 | 1.05 | 0.95
14 | 1 | 0.31074 | 0.1505 | 0 | 0 | 1 | 0.9936 | -0.064979 | 20 | 1 | 1.05 | 0.95
19 | 1 | 0.31912 | 0.15456 | 0 | 0 | 1 | 0.99441 | -0.057555 | 20 | 1 | 1.05 | 0.95
5 | 1 | 0.22374 | 0.10836 | 0 | 0 | 1 | 0.99301 | -0.062542 | 20 | 1 | 1.05 | 0.95
7 | 1 | 0 | 0 | 0 | 0 | 1 | 0.99545 | -0.049096 | 20 | 1 | 1.05 | 0.95
8 | 1 | 0 | 0 | 0 | 0 | 1 | 0.99557 | -0.050075 | 20 | 1 | 1.05 | 0.95
13 | 1 | 0.22262 | 0.10782 | 0 | 0 | 1 | 0.99543 | -0.048937 | 20 | 1 | 1.05 | 0.95
31 | 1 | 0.23397 | 0.11332 | 0 | 0 | 1 | 0.99558 | -0.050185 | 20 | 1 | 1.05 | 0.95
15 | 1 | 0.2205 | 0.10679 | 0 | 0 | 1 | 0.99368 | -0.062327 | 20 | 1 | 1.05 | 0.95
32 | 1 | 0 | 0 | 0 | 0 | 1 | 0.99563 | -0.050563 | 20 | 1 | 1.05 | 0.95
16 | 1 | 0.2635 | 0.12762 | 0 | 0 | 1 | 0.99336 | -0.064405 | 20 | 1 | 1.05 | 0.95
10 | 1 | 0.37347 | 0.18088 | 0 | 0 | 1 | 0.99838 | -0.02773 | 20 | 1 | 1.05 | 0.95
78 | 1 | 0.37336 | 0.18082 | 0 | 0 | 1 | 0.99843 | -0.027405 | 20 | 1 | 1.05 | 0.95
56 | 1 | 0 | 0 | 0 | 0 | 1 | 0.99845 | -0.027577 | 20 | 1 | 1.05 | 0.95
89 | 1 | 0.25569 | 0.12384 | 0 | 0 | 1 | 0.99832 | -0.026513 | 20 | 1 | 1.05 | 0.95
58 | 1 | 0 | 0 | 0 | 0 | 1 | 0.99833 | -0.026472 | 20 | 1 | 1.05 | 0.95
55 | 1 | 0 | 0 | 0 | 0 | 1 | 0.99837 | -0.026823 | 20 | 1 | 1.05 | 0.95
17 | 1 | 0 | 0 | 0 | 0 | 1 | 0.99329 | -0.063732 | 20 | 1 | 1.05 | 0.95
18 | 1 | 0 | 0 | 0 | 0 | 1 | 0.99327 | -0.06353 | 20 | 1 | 1.05 | 0.95
29 | 1 | 0 | 0 | 0 | 0 | 1 | 0.99312 | -0.064511 | 20 | 1 | 1.05 | 0.95
30 | 1 | 0 | 0 | 0 | 0 | 1 | 0.99304 | -0.063826 | 20 | 1 | 1.05 | 0.95
28 | 1 | 0.30784 | 0.14909 | 0 | 0 | 1 | 0.99311 | -0.064448 | 20 | 1 | 1.05 | 0.95
68 | 1 | 0.10534 | 0.051017 | 0 | 0 | 1 | 0.993 | -0.063942 | 20 | 1 | 1.05 | 0.95
34 | 1 | 0.31486 | 0.15249 | 0 | 0 | 1 | 0.99304 | -0.063746 | 20 | 1 | 1.05 | 0.95
27 | 1 | 0.4112 | 0.19915 | 0 | 0 | 1 | 0.99437 | -0.057263 | 20 | 1 | 1.05 | 0.95
24 | 1 | 0 | 0 | 0 | 0 | 1 | 0.9975 | -0.039501 | 20 | 1 | 1.05 | 0.95
25 | 1 | 0 | 0 | 0 | 0 | 1 | 0.9973 | -0.037708 | 20 | 1 | 1.05 | 0.95
26 | 1 | 0 | 0 | 0 | 0 | 1 | 0.99707 | -0.044187 | 20 | 1 | 1.05 | 0.95
48 | 1 | 0 | 0 | 0 | 0 | 1 | 0.99837 | -0.030009 | 20 | 1 | 1.05 | 0.95
82 | 1 | 0.076547 | 0.037074 | 0 | 0 | 1 | 0.99745 | -0.039003 | 20 | 1 | 1.05 | 0.95
67 | 1 | 0.34936 | 0.1692 | 0 | 0 | 1 | 0.99728 | -0.037498 | 20 | 1 | 1.05 | 0.95
90 | 1 | 0.2879 | 0.13944 | 0 | 0 | 1 | 0.99651 | -0.058282 | 20 | 1 | 1.05 | 0.95
92 | 1 | 0.29281 | 0.14182 | 0 | 0 | 1 | 0.99582 | -0.052189 | 20 | 1 | 1.05 | 0.95
91 | 1 | 0 | 0 | 0 | 0 | 1 | 0.99611 | -0.05476 | 20 | 1 | 1.05 | 0.95
46 | 1 | 0 | 0 | 0 | 0 | 1 | 0.99894 | -0.019504 | 20 | 1 | 1.05 | 0.95
45 | 1 | 0.40766 | 0.19744 | 0 | 0 | 1 | 0.99897 | -0.018985 | 20 | 1 | 1.05 | 0.95
81 | 1 | 0.11626 | 0.056309 | 0 | 0 | 1 | 0.99836 | -0.029939 | 20 | 1 | 1.05 | 0.95
83 | 1 | 0.40504 | 0.19617 | 0 | 0 | 1 | 0.99742 | -0.038728 | 20 | 1 | 1.05 | 0.95
66 | 1 | 0.19627 | 0.095058 | 0 | 0 | 1 | 0.99727 | -0.037592 | 20 | 1 | 1.05 | 0.95
35 | 1 | 0.25423 | 0.12313 | 0 | 0 | 1 | 0.99698 | -0.003204 | 20 | 1 | 1.05 | 0.95
36 | 1 | 0 | 0 | 0 | 0 | 1 | 0.997 | -0.0033234 | 20 | 1 | 1.05 | 0.95
37 | 1 | 0 | 0 | 0 | 0 | 1 | 0.99702 | -0.0035351 | 20 | 1 | 1.05 | 0.95
39 | 1 | 0 | 0 | 0 | 0 | 1 | 0.99711 | -0.0031434 | 20 | 1 | 1.05 | 0.95
41 | 1 | 0 | 0 | 0 | 0 | 1 | 0.99762 | -0.0072287 | 20 | 1 | 1.05 | 0.95
38 | 1 | 0.1483 | 0.071825 | 0 | 0 | 1 | 0.99703 | -0.003654 | 20 | 1 | 1.05 | 0.95
40 | 1 | 0 | 0 | 0 | 0 | 1 | 0.99702 | -0.0035233 | 20 | 1 | 1.05 | 0.95
44 | 1 | 0 | 0 | 0 | 0 | 1 | 0.997 | -0.0033579 | 20 | 1 | 1.05 | 0.95
95 | 1 | 0.14193 | 0.068742 | 0 | 0 | 1 | 0.9976 | -0.0071064 | 20 | 1 | 1.05 | 0.95
43 | 1 | 0 | 0 | 0 | 0 | 1 | 0.99878 | -0.016067 | 20 | 1 | 1.05 | 0.95
94 | 1 | 0 | 0 | 0 | 0 | 1 | 0.9976 | -0.0070494 | 20 | 1 | 1.05 | 0.95
42 | 1 | 0 | 0 | 0 | 0 | 1 | 0.99901 | -0.017754 | 20 | 1 | 1.05 | 0.95
51 | 1 | 0 | 0 | 0 | 0 | 1 | 0.99992 | -0.0014444 | 20 | 1 | 1.05 | 0.95
75 | 1 | 0.27543 | 0.1334 | 0 | 0 | 1 | 0.99896 | -0.018596 | 20 | 1 | 1.05 | 0.95
88 | 1 | 0.095356 | 0.046183 | 0 | 0 | 1 | 0.99877 | -0.016041 | 20 | 1 | 1.05 | 0.95
53 | 1 | 0.17694 | 0.085696 | 0 | 0 | 1 | 0.99698 | -0.0032217 | 20 | 1 | 1.05 | 0.95
49 | 1 | 0 | 0 | 0 | 0 | 1 | 0.99923 | -0.014279 | 20 | 1 | 1.05 | 0.95
96 | 1 | 0.30483 | 0.14763 | 0 | 0 | 1 | 0.99921 | -0.014063 | 20 | 1 | 1.05 | 0.95
50 | 1 | 0 | 0 | 0 | 0 | 1 | 0.99921 | -0.014136 | 20 | 1 | 1.05 | 0.95
47 | 1 | 0 | 0 | 0 | 0 | 1 | 0.99901 | -0.01837 | 20 | 1 | 1.05 | 0.95
87 | 1 | 0.089452 | 0.043324 | 0 | 0 | 1 | 0.99921 | -0.014089 | 20 | 1 | 1.05 | 0.95
59 | 3 | 0.16371 | 0.079287 | 0 | 0 | 1 | 1 | 0 | 20 | 1 | 1.05 | 0.95
93 | 1 | 0.31915 | 0.15457 | 0 | 0 | 1 | 0.99759 | -0.0071193 | 20 | 1 | 1.05 | 0.95
73 | 1 | 0 | 0 | 0 | 0 | 1 | 0.99892 | -0.019286 | 20 | 1 | 1.05 | 0.95
54 | 1 | 0.25175 | 0.12193 | 0 | 0 | 1 | 0.99835 | -0.02696 | 20 | 1 | 1.05 | 0.95
79 | 1 | 0.15713 | 0.076099 | 0 | 0 | 1 | 0.99843 | -0.027973 | 20 | 1 | 1.05 | 0.95
57 | 1 | 0 | 0 | 0 | 0 | 1 | 0.99863 | -0.02453 | 20 | 1 | 1.05 | 0.95
74 | 1 | 0.70768 | 0.34274 | 0 | 0 | 1 | 0.9986 | -0.024316 | 20 | 1 | 1.05 | 0.95
72 | 1 | 0.59344 | 0.28742 | 0 | 0 | 1 | 0.99863 | -0.024373 | 20 | 1 | 1.05 | 0.95
77 | 1 | 0 | 0 | 0 | 0 | 1 | 0.99832 | -0.029077 | 20 | 1 | 1.05 | 0.95
70 | 1 | 0 | 0 | 0 | 0 | 1 | 0.9987 | -0.023239 | 20 | 1 | 1.05 | 0.95
60 | 1 | 0.082469 | 0.039941 | 0 | 0 | 1 | 0.99809 | -0.026914 | 20 | 1 | 1.05 | 0.95
61 | 1 | 0 | 0 | 0 | 0 | 1 | 0.99809 | -0.026925 | 20 | 1 | 1.05 | 0.95
62 | 1 | 0 | 0 | 0 | 0 | 1 | 0.99811 | -0.027089 | 20 | 1 | 1.05 | 0.95
63 | 1 | 0 | 0 | 0 | 0 | 1 | 0.99743 | -0.020767 | 20 | 1 | 1.05 | 0.95
76 | 1 | 0.14105 | 0.068313 | 0 | 0 | 1 | 0.9981 | -0.027042 | 20 | 1 | 1.05 | 0.95
65 | 1 | 0 | 0 | 0 | 0 | 1 | 0.99732 | -0.019693 | 20 | 1 | 1.05 | 0.95
64 | 1 | 2.5088 | 1.2151 | 0 | 0 | 1 | 0.99742 | -0.020674 | 20 | 1 | 1.05 | 0.95
80 | 1 | 0.39534 | 0.19147 | 0 | 0 | 1 | 0.99831 | -0.028913 | 20 | 1 | 1.05 | 0.95
98 | 1 | 0.98343 | 0.47629 | 0 | 0 | 1 | 0.9973 | -0.01956 | 20 | 1 | 1.05 | 0.95
97 | 1 | 0.21342 | 0.10336 | 0 | 0 | 1 | 0.99731 | -0.019581 | 20 | 1 | 1.05 | 0.95
69 | 1 | 0.26078 | 0.1263 | 0 | 0 | 1 | 0.99872 | -0.022928 | 20 | 1 | 1.05 | 0.95
71 | 1 | 0 | 0 | 0 | 0 | 1 | 0.9988 | -0.021458 | 20 | 1 | 1.05 | 0.95
84 | 1 | 0 | 0 | 0 | 0 | 1 | 0.9974 | -0.038588 | 20 | 1 | 1.05 | 0.95
85 | 1 | 0 | 0 | 0 | 0 | 1 | 0.9974 | -0.038539 | 20 | 1 | 1.05 | 0.95
86 | 1 | 0.28291 | 0.13702 | 0 | 0 | 1 | 0.9974 | -0.038523 | 20 | 1 | 1.05 | 0.95

## generator_data
GEN_BUS | PG | QG | QMAX | QMIN | VG | MBASE | GEN_STATUS | PMAX | PMIN
59 | 15.0441 | 6.9665 | 10 | -10 | 1 | 100 | 1 | 10 | 0

## branch_data
F_BUS | T_BUS | BR_R | BR_X | BR_B | RATE_A | RATE_B | RATE_C | TAP | SHIFT | BR_STATUS | ANGMIN | ANGMAX | P_in | Q_in | P_out | Q_out
1 | 2 | 0.019215 | 0.012036 | 1.545e-06 | 0 | 0 | 0 | 0 | 0 | 1 | -90 | 90 | -0.38687 | -0.18737 | 0.38691 | 0.18724
2 | 3 | 0.026479 | 0.0078546 | 5.6829e-05 | 0 | 0 | 0 | 0 | 0 | 1 | -90 | 90 | 0.22376 | 0.10223 | -0.22374 | -0.10783
2 | 4 | 0.050219 | 0.014897 | 0.00010778 | 0 | 0 | 0 | 0 | 0 | 1 | -90 | 90 | -0.61067 | -0.28948 | 0.6109 | 0.27891
3 | 5 | 0.0025057 | 0.00074326 | 5.3776e-06 | 0 | 0 | 0 | 0 | 0 | 1 | -90 | 90 | 0.22374 | 0.10783 | -0.22374 | -0.10836
4 | 14 | 0.020306 | 0.012719 | 1.6327e-06 | 0 | 0 | 0 | 0 | 0 | 1 | -90 | 90 | -0.6109 | -0.27891 | 0.61099 | 0.27881
21 | 23 | 0.026633 | 0.0079002 | 5.7159e-05 | 0 | 0 | 0 | 0 | 0 | 1 | -90 | 90 | 0.41126 | 0.19323 | -0.4112 | -0.19886
21 | 33 | 0.030585 | 0.019157 | 2.4591e-06 | 0 | 0 | 0 | 0 | 0 | 1 | -90 | 90 | -2.8665 | -1.3563 | 2.8696 | 1.3581
21 | 14 | 0.075701 | 0.047416 | 6.0867e-06 | 0 | 0 | 0 | 0 | 0 | 1 | -90 | 90 | 0.92252 | 0.4292 | -0.92173 | -0.4293
21 | 19 | 0.0056281 | 0.0016695 | 1.2079e-05 | 0 | 0 | 0 | 0 | 0 | 1 | -90 | 90 | 1.5327 | 0.73392 | -1.5325 | -0.73507
23 | 27 | 0.0013782 | 0.0004088 | 2.9578e-06 | 0 | 0 | 0 | 0 | 0 | 1 | -90 | 90 | 0.4112 | 0.19886 | -0.4112 | -0.19915
33 | 92 | 0.0044867 | 0.0013309 | 9.6292e-06 | 0 | 0 | 0 | 0 | 0 | 1 | -90 | 90 | -3.3262 | -1.5636 | 3.3269 | 1.5628
33 | 32 | 0.0032158 | 0.0009539 | 6.9016e-06 | 0 | 0 | 0 | 0 | 0 | 1 | -90 | 90 | 0.45667 | 0.20552 | -0.45666 | -0.2062
19 | 15 | 0.045885 | 0.028741 | 3.6894e-06 | 0 | 0 | 0 | 0 | 0 | 1 | -90 | 90 | 1.2134 | 0.58051 | -1.2126 | -0.58035
7 | 8 | 0.048047 | 0.014252 | 0.00010312 | 0 | 0 | 0 | 0 | 0 | 1 | -90 | 90 | -0.22263 | -0.1064 | 0.22266 | 0.09619
7 | 13 | 0.0066906 | 0.0019846 | 1.4359e-05 | 0 | 0 | 0 | 0 | 0 | 1 | -90 | 90 | 0.22263 | 0.1064 | -0.22262 | -0.10782
8 | 31 | 0.0064423 | 0.001911 | 1.3826e-05 | 0 | 0 | 0 | 0 | 0 | 1 | -90 | 90 | -0.22266 | -0.09619 | 0.22266 | 0.09482
31 | 32 | 0.0091337 | 0.0027093 | 1.9603e-05 | 0 | 0 | 0 | 0 | 0 | 1 | -90 | 90 | -0.45664 | -0.20814 | 0.45666 | 0.2062
15 | 16 | 0.024241 | 0.015184 | 1.9491e-06 | 0 | 0 | 0 | 0 | 0 | 1 | -90 | 90 | 0.99206 | 0.47356 | -0.99176 | -0.47356
16 | 17 | 0.008868 | 0.0026305 | 1.9032e-05 | 0 | 0 | 0 | 0 | 0 | 1 | -90 | 90 | 0.72826 | 0.34595 | -0.7282 | -0.34781
10 | 78 | 0.010635 | 0.0066615 | 8.5511e-07 | 0 | 0 | 0 | 0 | 0 | 1 | -90 | 90 | -0.37347 | -0.18088 | 0.37348 | 0.1808
78 | 56 | 0.0021341 | 0.00063305 | 4.5802e-06 | 0 | 0 | 0 | 0 | 0 | 1 | -90 | 90 | -0.74684 | -0.36163 | 0.74685 | 0.36118
56 | 79 | 0.00035166 | 0.00032283 | 1.7618e-05 | 0 | 0 | 0 | 0 | 0 | 1 | -90 | 90 | 4.486 | 2.1547 | -4.4859 | -2.1564
56 | 57 | 0.0021043 | 0.0019318 | 0.00010542 | 0 | 0 | 0 | 0 | 0 | 1 | -90 | 90 | -5.7403 | -2.7557 | 5.7412 | 2.746
56 | 55 | 0.014435 | 0.0042817 | 3.0979e-05 | 0 | 0 | 0 | 0 | 0 | 1 | -90 | 90 | 0.5075 | 0.23982 | -0.50745 | -0.2429
89 | 58 | 0.0019617 | 0.0012287 | 1.5773e-07 | 0 | 0 | 0 | 0 | 0 | 1 | -90 | 90 | -0.25569 | -0.12384 | 0.25569 | 0.12382
58 | 55 | 0.013115 | 0.0038901 | 2.8146e-05 | 0 | 0 | 0 | 0 | 0 | 1 | -90 | 90 | -0.25569 | -0.12382 | 0.2557 | 0.12102
55 | 54 | 0.0066485 | 0.0041644 | 5.3457e-07 | 0 | 0 | 0 | 0 | 0 | 1 | -90 | 90 | 0.25175 | 0.12188 | -0.25175 | -0.12193
17 | 18 | 0.0026327 | 0.00078095 | 5.6503e-06 | 0 | 0 | 0 | 0 | 0 | 1 | -90 | 90 | 0.7282 | 0.34781 | -0.72819 | -0.34836
18 | 29 | 0.015681 | 0.0098224 | 1.2609e-06 | 0 | 0 | 0 | 0 | 0 | 1 | -90 | 90 | 0.72819 | 0.34836 | -0.72808 | -0.34842
29 | 30 | 0.015375 | 0.0045606 | 3.2997e-05 | 0 | 0 | 0 | 0 | 0 | 1 | -90 | 90 | 0.42024 | 0.19972 | -0.42021 | -0.20297
29 | 28 | 0.0018834 | 0.00055866 | 4.042e-06 | 0 | 0 | 0 | 0 | 0 | 1 | -90 | 90 | 0.30784 | 0.1487 | -0.30784 | -0.14909
30 | 34 | 0.0017523 | 0.00051978 | 3.7607e-06 | 0 | 0 | 0 | 0 | 0 | 1 | -90 | 90 | 0.42021 | 0.20297 | -0.4202 | -0.20334
68 | 34 | 0.022406 | 0.014034 | 1.8015e-06 | 0 | 0 | 0 | 0 | 0 | 1 | -90 | 90 | -0.10534 | -0.051017 | 0.10534 | 0.050841
24 | 25 | 0.031699 | 0.0094029 | 6.8031e-05 | 0 | 0 | 0 | 0 | 0 | 1 | -90 | 90 | 0.54576 | 0.25672 | -0.54564 | -0.26346
24 | 26 | 0.0081079 | 0.005892 | 6.9106e-05 | 0 | 0 | 0 | 0 | 0 | 1 | -90 | 90 | 3.9135 | 1.8374 | -3.912 | -1.8431
24 | 48 | 0.012306 | 0.0089429 | 0.00010489 | 0 | 0 | 0 | 0 | 0 | 1 | -90 | 90 | -5.2239 | -2.4608 | 5.228 | 2.4534
24 | 82 | 0.006146 | 0.0018231 | 1.319e-05 | 0 | 0 | 0 | 0 | 0 | 1 | -90 | 90 | 0.76457 | 0.36671 | -0.76452 | -0.36801
25 | 67 | 0.0035637 | 0.0010571 | 7.6482e-06 | 0 | 0 | 0 | 0 | 0 | 1 | -90 | 90 | 0.54564 | 0.26346 | -0.54563 | -0.26421
26 | 90 | 0.0092894 | 0.010625 | 1.5259e-06 | 0 | 0 | 0 | 0 | 0 | 1 | -90 | 90 | 3.912 | 1.8431 | -3.9103 | -1.8413
48 | 81 | 0.0057141 | 0.001695 | 1.2263e-05 | 0 | 0 | 0 | 0 | 0 | 1 | -90 | 90 | 0.11627 | 0.055087 | -0.11626 | -0.056309
48 | 46 | 0.0075662 | 0.006946 | 0.00037907 | 0 | 0 | 0 | 0 | 0 | 1 | -90 | 90 | -5.3443 | -2.5084 | 5.3469 | 2.4731
82 | 83 | 0.0037503 | 0.0011125 | 8.0488e-06 | 0 | 0 | 0 | 0 | 0 | 1 | -90 | 90 | 0.68797 | 0.33094 | -0.68795 | -0.33173
67 | 66 | 0.0058379 | 0.0036567 | 4.694e-07 | 0 | 0 | 0 | 0 | 0 | 1 | -90 | 90 | 0.19627 | 0.095013 | -0.19627 | -0.095058
90 | 91 | 0.0097097 | 0.0028802 | 2.0839e-05 | 0 | 0 | 0 | 0 | 0 | 1 | -90 | 90 | 3.6224 | 1.7018 | -3.6208 | -1.7035
92 | 91 | 0.0070639 | 0.0020954 | 1.516e-05 | 0 | 0 | 0 | 0 | 0 | 1 | -90 | 90 | -3.6197 | -1.7046 | 3.6208 | 1.7035
46 | 45 | 0.000371 | 0.00034059 | 1.8587e-05 | 0 | 0 | 0 | 0 | 0 | 1 | -90 | 90 | -5.3469 | -2.4731 | 5.347 | 2.4713
45 | 47 | 0.00040946 | 0.0003759 | 2.0514e-05 | 0 | 0 | 0 | 0 | 0 | 1 | -90 | 90 | -5.7547 | -2.6688 | 5.7548 | 2.6669
83 | 84 | 0.0046731 | 0.0013862 | 1.0029e-05 | 0 | 0 | 0 | 0 | 0 | 1 | -90 | 90 | 0.28292 | 0.13556 | -0.28291 | -0.13656
35 | 36 | 0.0043845 | 0.0013006 | 9.4098e-06 | 0 | 0 | 0 | 0 | 0 | 1 | -90 | 90 | -0.25423 | -0.12313 | 0.25423 | 0.12219
36 | 37 | 0.0079977 | 0.0023724 | 1.7164e-05 | 0 | 0 | 0 | 0 | 0 | 1 | -90 | 90 | -0.25423 | -0.12219 | 0.25424 | 0.12049
37 | 38 | 0.0046279 | 0.0013728 | 9.9322e-06 | 0 | 0 | 0 | 0 | 0 | 1 | -90 | 90 | -0.25424 | -0.12049 | 0.25424 | 0.1195
39 | 41 | 0.07745 | 0.022974 | 0.00016622 | 0 | 0 | 0 | 0 | 0 | 1 | -90 | 90 | -0.57953 | -0.27175 | 0.57985 | 0.2553
39 | 38 | 0.0097131 | 0.006084 | 7.8098e-07 | 0 | 0 | 0 | 0 | 0 | 1 | -90 | 90 | 0.57953 | 0.27175 | -0.57949 | -0.2718
41 | 95 | 0.0082491 | 0.0024469 | 1.7704e-05 | 0 | 0 | 0 | 0 | 0 | 1 | -90 | 90 | 0.14194 | 0.06698 | -0.14193 | -0.068742
41 | 43 | 0.098247 | 0.029143 | 0.00021085 | 0 | 0 | 0 | 0 | 0 | 1 | -90 | 90 | -1.0409 | -0.47572 | 1.0422 | 0.45509
41 | 94 | 0.0052508 | 0.0015575 | 1.1269e-05 | 0 | 0 | 0 | 0 | 0 | 1 | -90 | 90 | 0.31916 | 0.15343 | -0.31915 | -0.15455
38 | 40 | 0.0078688 | 0.0023341 | 1.6888e-05 | 0 | 0 | 0 | 0 | 0 | 1 | -90 | 90 | 0.17695 | 0.080469 | -0.17695 | -0.082147
40 | 44 | 0.0093595 | 0.0027763 | 2.0087e-05 | 0 | 0 | 0 | 0 | 0 | 1 | -90 | 90 | 0.17695 | 0.082147 | -0.17694 | -0.084143
44 | 53 | 0.0072864 | 0.0021614 | 1.5638e-05 | 0 | 0 | 0 | 0 | 0 | 1 | -90 | 90 | 0.17694 | 0.084143 | -0.17694 | -0.085696
43 | 88 | 0.0026041 | 0.00077246 | 5.5889e-06 | 0 | 0 | 0 | 0 | 0 | 1 | -90 | 90 | 0.095357 | 0.045626 | -0.095356 | -0.046183
43 | 42 | 0.018206 | 0.0054003 | 3.9072e-05 | 0 | 0 | 0 | 0 | 0 | 1 | -90 | 90 | -1.1376 | -0.50071 | 1.1379 | 0.4969
94 | 93 | 0.0026781 | 0.0016775 | 2.1533e-07 | 0 | 0 | 0 | 0 | 0 | 1 | -90 | 90 | 0.31915 | 0.15455 | -0.31915 | -0.15457
42 | 51 | 0.0072789 | 0.0066823 | 0.00036468 | 0 | 0 | 0 | 0 | 0 | 1 | -90 | 90 | -8.7188 | -4.1158 | 8.7256 | 4.0856
42 | 75 | 0.00043941 | 0.00040339 | 2.2015e-05 | 0 | 0 | 0 | 0 | 0 | 1 | -90 | 90 | 7.5809 | 3.6189 | -7.5806 | -3.6209
51 | 59 | 0.0003722 | 0.00034169 | 1.8648e-05 | 0 | 0 | 0 | 0 | 0 | 1 | -90 | 90 | -14.8794 | -6.8882 | 14.8804 | 6.8872
51 | 49 | 0.0079171 | 0.0072682 | 0.00039665 | 0 | 0 | 0 | 0 | 0 | 1 | -90 | 90 | 6.1539 | 2.8026 | -6.1502 | -2.8389
75 | 73 | 0.00037311 | 0.00034252 | 1.8693e-05 | 0 | 0 | 0 | 0 | 0 | 1 | -90 | 90 | 7.3052 | 3.4875 | -7.3049 | -3.4891
49 | 96 | 0.0066692 | 0.0019783 | 1.4313e-05 | 0 | 0 | 0 | 0 | 0 | 1 | -90 | 90 | 0.30483 | 0.14621 | -0.30483 | -0.14763
49 | 50 | 0.018169 | 0.0053893 | 3.8993e-05 | 0 | 0 | 0 | 0 | 0 | 1 | -90 | 90 | 0.089454 | 0.038372 | -0.089452 | -0.042265
49 | 47 | 0.0027174 | 0.0024946 | 0.00013614 | 0 | 0 | 0 | 0 | 0 | 1 | -90 | 90 | 5.7559 | 2.6543 | -5.7548 | -2.6669
50 | 87 | 0.0049414 | 0.0014658 | 1.0605e-05 | 0 | 0 | 0 | 0 | 0 | 1 | -90 | 90 | 0.089452 | 0.042265 | -0.089452 | -0.043324
73 | 71 | 0.0011772 | 0.0010807 | 5.8976e-05 | 0 | 0 | 0 | 0 | 0 | 1 | -90 | 90 | 7.3049 | 3.4891 | -7.3042 | -3.4943
79 | 77 | 0.0018032 | 0.0013104 | 1.5369e-05 | 0 | 0 | 0 | 0 | 0 | 1 | -90 | 90 | 4.3288 | 2.0803 | -4.3283 | -2.0815
57 | 74 | 0.0028102 | 0.00083358 | 6.0311e-06 | 0 | 0 | 0 | 0 | 0 | 1 | -90 | 90 | 0.70769 | 0.34215 | -0.70768 | -0.34274
57 | 72 | 9.6349e-05 | 8.8452e-05 | 4.8272e-06 | 0 | 0 | 0 | 0 | 0 | 1 | -90 | 90 | -6.4489 | -3.0881 | 6.4489 | 3.0877
72 | 70 | 0.00063869 | 0.00058634 | 3.1999e-05 | 0 | 0 | 0 | 0 | 0 | 1 | -90 | 90 | -7.0424 | -3.3751 | 7.0428 | 3.3722
77 | 80 | 0.0038721 | 0.0011486 | 8.3101e-06 | 0 | 0 | 0 | 0 | 0 | 1 | -90 | 90 | 0.39535 | 0.19065 | -0.39534 | -0.19147
77 | 62 | 0.0047705 | 0.0014151 | 1.0238e-05 | 0 | 0 | 0 | 0 | 0 | 1 | -90 | 90 | 3.933 | 1.8908 | -3.9321 | -1.8916
70 | 69 | 0.00017503 | 0.00016068 | 8.7691e-06 | 0 | 0 | 0 | 0 | 0 | 1 | -90 | 90 | -7.0428 | -3.3722 | 7.0429 | 3.3715
60 | 61 | 0.0012754 | 0.00037831 | 2.7372e-06 | 0 | 0 | 0 | 0 | 0 | 1 | -90 | 90 | -0.082469 | -0.039941 | 0.082469 | 0.039669
61 | 62 | 0.022148 | 0.0065696 | 4.7533e-05 | 0 | 0 | 0 | 0 | 0 | 1 | -90 | 90 | -0.082469 | -0.039669 | 0.082471 | 0.034934
62 | 63 | 0.015905 | 0.004718 | 3.4135e-05 | 0 | 0 | 0 | 0 | 0 | 1 | -90 | 90 | 3.7086 | 1.789 | -3.7058 | -1.7916
62 | 76 | 0.003091 | 0.00091688 | 6.6338e-06 | 0 | 0 | 0 | 0 | 0 | 1 | -90 | 90 | 0.14105 | 0.067653 | -0.14105 | -0.068313
63 | 65 | 0.008382 | 0.0024863 | 1.7989e-05 | 0 | 0 | 0 | 0 | 0 | 1 | -90 | 90 | 1.197 | 0.57659 | -1.1969 | -0.57834
63 | 64 | 0.0003445 | 0.00010219 | 7.3935e-07 | 0 | 0 | 0 | 0 | 0 | 1 | -90 | 90 | 2.5088 | 1.215 | -2.5088 | -1.2151
65 | 98 | 0.0012545 | 0.00037211 | 2.6923e-06 | 0 | 0 | 0 | 0 | 0 | 1 | -90 | 90 | 0.98344 | 0.47603 | -0.98343 | -0.47629
65 | 97 | 0.0049466 | 0.0014673 | 1.0616e-05 | 0 | 0 | 0 | 0 | 0 | 1 | -90 | 90 | 0.21342 | 0.10231 | -0.21342 | -0.10336
69 | 71 | 0.00079727 | 0.00073192 | 3.9944e-05 | 0 | 0 | 0 | 0 | 0 | 1 | -90 | 90 | -7.3036 | -3.4978 | 7.3042 | 3.4943
84 | 85 | 0.0016289 | 0.00048319 | 3.4959e-06 | 0 | 0 | 0 | 0 | 0 | 1 | -90 | 90 | 0.28291 | 0.13656 | -0.28291 | -0.13691
85 | 86 | 0.00051798 | 0.00015365 | 1.1117e-06 | 0 | 0 | 0 | 0 | 0 | 1 | -90 | 90 | 0.28291 | 0.13691 | -0.28291 | -0.13702